## CATALOGO
|  | LICITACION N° : |  |  |  |  | DOCUMENTO E-7
CONSTRUCCIÓN DE LA CARRETERA SIN NOMBRE CON CONCRETO HIDRÁULICO DEL E.C. (SAN PEDRO AMUZGOS - SAN MARTIN) - SAN PEDRO APÓSTOL, TRAMO DEL KM 0+000 AL KM 1+500, SUBTRAMO DEL KM 0+000 AL KM 0+800, EN EL MUNICIPIO DE SAN PEDRO AMUZGOS
CONSTRUCCIÓN DE LA CARRETERA SIN NOMBRE CON CONCRETO HIDRÁULICO DEL E.C. (SAN PEDRO AMUZGOS - SAN MARTIN) - SAN PEDRO APÓSTOL, TRAMO DEL KM 0+000 AL KM 1+500, SUBTRAMO DEL KM 0+000 AL KM 0+800, EN EL MUNICIPIO DE SAN PEDRO AMUZGOS
CATALOGO DE CONCEPTOS Y CANTIDADES DE OBRA PARA EXPRESION DE PRECIOS UNITARIOS Y MONTO TOTAL DE LA PROPUESTA
NUMERO EN ORDEN PROGRESIVO | NORMA Y/O ESPESIFICACION | CONCEPTOS DE OBRA DESCRIPCION | UNIDAD | CANTIDAD | PRECIO UNITARIO |  |  | IMPORTE EN PESOS | %
[5 empty] | CON NUMERO |  |  |  | INCIDENCIA
TERRACERIAS
| N-CTR-CAR-1-01-002/11 | DESPALME
1 | 1-01-002/11_010 | Despalme de 20 cm de espesor, el material producto del despalme se
utilizará para el recubrimiento de taludes de terraplenes, de los pisos,
fondos de excavaciones o taludes de los bancos al terminar su
|  | explotación, por unidad de obra terminada | m3 | 312
| N-CTR-CAR-1-01-003/11 | CORTES
2 | E.P.1 | Excavación de cortes cualquiera que sea su clasificación en terreno
natural, en ampliación de taludes, en rebajes en la corona de cortes
y terraplenes existentes, en cajas, el material producto de las
excavaciones se utiliza para la formación de terraplenes y la capa
|  | subyasente a la superficie de rodamiento, por unidad de obra terminada. | m3 | 68
3 | E.P.2 | Excavación de cortes cualquiera que sea su clasificación en terreno
natural, en ampliación de taludes, en rebajes en la corona de cortes
y terraplenes existentes, en cajas, el material producto de las
excavaciones se desperdicia en el banco que indica el proyecto,
por unidad de obra terminada. (Incluye: Carga mecánica + Acarreo
|  | 1er kilómetro + kilometros subsecuentes). | m3 | 932
| N-CTR-CAR-1-01-005/11 | EXCAVACIÓN PARA CANALES
4 | 1-01-005/11_420 | Excavación en canal de seccion variable con una profundidad hasta
de 1.50 m, el material se deposita formando un bordo de sección
|  | uniforme, paralelo a la excavación, por unidad de obra terminada | m3 | 52.2
| N-CTR-CAR-1-01-009/16 | TERRAPLÉN
5 | 1-01-009/16_010 | Construcción de terraplenes utilizando materiales compactables
procedentes de cortes, en el cuerpo del terraplén compactado al
90 % conforme lo indicado en el proyecto, por unidad de obra
terminada. (Incluye: Carga mecánica + Acarreo 1er kilómetro +
|  | kilometros subsecuentes). | m3 | 68
6 | E.P.3 | Construcción de la capa subyacente a la superficie de rodamiento,
(Incluye: Escarificación, disgregado, acamellonado, compactación de la
superficie descubierta para recibir una nueva capa, mezclado,
incorporacion de agua para homogenizar, mezclado, afine y
|  | compactacion al 95% p.v.s.s. | m3 | 669
ESTA RELACION COMPRENDE 20 CONCEPTOS DE OBRA |  |  | PARA USO |  |  |  | SUMA EL IMPORTE PARCIAL DE ESTA HOJA:
RAZON SOCIAL DEL CONTRATISTA |  | FIRMA DEL CONTRATISTA | EXCLUSIVO Y |  |  |  | PROPOSICION QUE TIENE UN IMPORTE ACUMULADO:
|  |  | POSTERIOR DE |  |  | IVA
|  |  | LA (CONVOCANTE) |  |  | TOTAL
OBRAS DE DRENAJE
| N-CTR-CAR-1-01-007/11 | EXCAVACIÓN PARA ESTRUCTURAS
7 | 1-01-007/11_240 | Excavación para estructuras u obras de drenaje, cualquiera que sea
su clasificación, con una profundidad mayor de 1.5 m hasta 3.0 m,
el material producto de la excavación será retirado a un banco de
desperdicio, por unidad de obra terminada. (Incluye: Carga mecanica +
|  | Acarreo 1er kilometro + kilometros subsecuentes). | m3 | 268.5
| N-CTR-CAR-1-01-011/20 | RELLENOS
8 | 1-01-011/11_010 | Relleno con material procedentes de banco para estructuras,
por unidad de obra terminada. (Incluye: Carga mecánica +
|  | Acarreo 1er kilometro + kilometros subsecuentes). | m3 | 118
| N-CTR-CAR-1-02-002/20 | ZAMPEADOS
9 | 1-02-002/00_060 | Zampeado de concreto hidráulico f´c= 150 kg/cm2, para cualquier
|  | altura, por unidad de obra terminada | m3 | 2.9
| N-CTR-CAR-1-02-003/04 | CONCRETO HIDRÁULICO
10 | 1-02-003/04_1300 | Concreto ciclopeo de f´c= 200 kg/cm2 en obras de drenaje, por unidad
|  | de obra terminada. | m3 | 38.2
| N-CTR-CAR-1-03-02/20 | ALCANTARILLAS TUBULARES DE CONCRETO
11 | 1-03-002/00_040 | Alcantarilla de concreto reforzado de f´c= 280 kg/cm2, en dirección
normal de 122 cm de diámetro (se considera 13.77 kg/m de acero de
|  | refuerzo), por unidad de obra terminada | m | 14.6
PAVIMENTOS
| N-CTR-CAR-1-04-009/20 | CARPETA DE CONCRETO HIDRÁULICO
12 | E.P.4 | Rodera de concreto hidráulico de f´c= 200 kg/cm2, con material | m3 | 512
procedente de bancos que elija el contratista incluyendo acarreos,
por unidad de obra terminada
13 | E.P.5 | Empedrado a base de concreto ciclopeo proporcion 60% concreto hidraulico
|  | f´c=200 kg/cm2 y 40% de piedra braza, piedra bola o piedra de pepena. | m3 | 288
OBRAS COMPLEMENTARIAS
| N-CTR-CAR-1-03-003/00 | CUNETAS
14 | 1-03-003/00_010 | Cunetas de sección triangular revestidas de zampeado de concreto
|  | hidráulico de f´c= 150 kg/cm2, por unidad de obra terminada. | m | 1256
ESTA RELACION COMPRENDE 20 CONCEPTOS DE OBRA |  |  | PARA USO |  |  |  | SUMA EL IMPORTE PARCIAL DE ESTA HOJA:
RAZON SOCIAL DEL CONTRATISTA |  | FIRMA DEL CONTRATISTA | EXCLUSIVO Y |  |  |  | PROPOSICION QUE TIENE UN IMPORTE ACUMULADO:
|  |  | POSTERIOR DE |  |  | IVA
|  |  | LA (CONVOCANTE) |  |  | TOTAL
| N-CTR-CAR-1-03-006/00 | LAVADEROS
15 | 1-03-006/00_020 | Lavadero de concreto hidráulico simple de f´c= 150 kg/cm2, por unidad
|  | de obra terminada | m | 29.7
| N-CTR-CAR-1-02-010/00 | GUARNICIONES Y BANQUETAS
16 | 1-02-010/00_010 | Guarnición de concreto hidráulico, colada en el lugar de f´c= 150 kg/cm2,
con sección trapezoidal de 0.40 x 0.20 x 0.15 m (peralte, base y corona),
franja separadora central, franja separadora lateral, isletas, orilla del
|  | pavimento, puentes, vialidades urbanas, por unidad de obra terminada. | m | 344
SEÑALAMIENTO
| N-CTR-CAR-1-07-005/00 | SEÑALES VERTICALES BAJAS
17 | 1-07-005/00_030 | Señal con tablero de 71 cm x 71 cm, en un poste, con película reflejante
|  | tipo A, por unidad de obra terminada | pza | 12
18 | 1-07-005/00_150 | Señal con un tablero de 120 cm x 30 cm, en un poste, con película
|  | reflejante tipo A, por unidad de obra terminada | pza | 1
19 | 1-07-005/00_160 | Señal con un tablero de 76 cm x 30 cm, en un poste, con película reflejante | pza | 1
tipo A, por unidad de obra terminada
| N-CTR-CAR-1-07-007/00 | INDICADORES DE ALINEAMIENTO
20 | 1-07-007/00_010 | Indicadores de alineamiento OD-6, de concreto hidráulico simple blanco,
|  | por unidad de obra terminada | pza | 8
ESTA RELACION COMPRENDE 20 CONCEPTOS DE OBRA |  |  | PARA USO |  |  |  | SUMA EL IMPORTE PARCIAL DE ESTA HOJA:
RAZON SOCIAL DEL CONTRATISTA |  | FIRMA DEL CONTRATISTA | EXCLUSIVO Y |  |  |  | PROPOSICION QUE TIENE UN IMPORTE ACUMULADO:
|  |  | POSTERIOR DE |  |  | IVA
|  |  | LA (CONVOCANTE) |  |  | TOTAL