## LACHAO
|  | LICITACION N° : |  |  |  |  | DOCUMENTO E-7
NOMBRE DEL PROYECTO: REHABILITACIÓN DE LA CARRETERA SIN NOMBRE, ALFONSO PÉREZ GASGA, CON CONCRETO ASFÁLTICO, TRAMO DEL KM 0+000 AL KM 1+085, EN EL MUNICIPIO DE SAN JUAN BAUTISTA LO DE SOTO
NOMBRE DE LA ETAPA: REHABILITACIÓN DE LA CARRETERA SIN NOMBRE, ALFONSO PÉREZ GASGA, CON CONCRETO ASFÁLTICO, TRAMO DEL KM 0+000 AL KM 1+085, EN EL MUNICIPIO DE SAN JUAN BAUTISTA LO DE SOTO
CATALOGO DE CONCEPTOS Y CANTIDADES DE OBRA PARA EXPRESION DE PRECIOS UNITARIOS Y MONTO TOTAL DE LA PROPUESTA
NUMERO EN ORDEN PROGRESIVO | NORMA Y/O ESPESIFICACION | CONCEPTOS DE OBRA DESCRIPCION | UNIDAD | CANTIDAD | PRECIO UNITARIO |  |  | IMPORTE EN PESOS | %
[5 empty] | CON NUMERO |  |  |  | INCIDENCIA
OBRAS DE DRENAJE Y SUBDRENAJE
| N-CTR-CAR-1-03-008/00 | VADOS
| 1-03-008/00_070 | Superficie de rodamiento de concreto hidráulico para vados con
base en N-CTR-CAR-1-04-009. Carpetas de Concreto Hidráulico,
según su tipo, conforme lo indicado en el proyecto, por unidad de
obra terminada.
De concreto simple de f´c= 250 kg/cm2 en losas, armado con malla
1 |  | electrosoldada 6-6 10-10 | m3 | 22.5
| N-CTR-CAR-1-01-007/11 | EXCAVACIÓN PARA ESTRUCTURAS
| 1-01-007/11_240 | Excavación para estructuras u obras de drenaje, cualquiera que sea
su clasificación, con una profundidad mayor de 1.5 m hasta 3.0 m,
el material producto de la excavación se utiliza para el relleno de la
misma, por unidad de obra terminada. (Incluye: Carga mecanica
2 |  | + Acarreo 1er kilometro + kilometros subsecuentes). | m3 | 33.9 |  | TOTAL TERRACERIAS
| N-CTR-CAR-1-01-011/20 | RELLENOS
| 1-01-011/20_010 | Relleno con material producto de la excavación para estructuras,
por unidad de obra terminada. (Incluye:Carga mecánica + Acarreo
3 |  | 1er kilometro + kilometros subsecuentes). | m3 | 13.56
| N-CTR-CAR-1-02-003/04 | CONCRETO HIDRÁULICO
| E.P. | Concreto ciclopeo de f´c= 150 kg/cm2 en obras de drenaje, por
4 |  | unidad de obra terminada. | m3 | 6.9
TOTAL OBRAS DE DRENAJE Y SUBDRENAJE
PAVIMENTOS
| N-CTR-CAR-1-04-002/11 | SUBBASES Y BASES
| E.P.1 | Reconstrucción de base hidráulica de 20 cm de espesor, compactada
al 100% de su P.V.S.M., incluye: escarificacion por recuperacion de
20 cm de la carpeta asfaltica y base hidráulica existente, incorporación
de cemento portland 2% (36 kg x m3), acamellonado, mezclado,
tendido y compactado, para la correcta ejecución, por unidad de
5 |  | obra terminada | m3 | 420
| E.P.2 | Reconstrucción de la capa de base hidráulica de 20 cm de espesor;
incluye: escarificado, disgregado y acamellonamiento del 50% con
material de la estructura existente, y recargue de 50% con material
de grava de 1 1/2" e incorporación del 2% de cemento portlant,
6 |  | mezclado, tendido, adine y compactacion al 100 P.V.S.M. | m3 | 953
ESTA RELACION COMPRENDE 11 CONCEPTOS DE OBRA |  |  | PARA USO |  |  |  | SUMA EL IMPORTE PARCIAL DE ESTA HOJA:
ING. ÁLVARO PÉREZ HERNÁNDEZ |  | RAZON SOCIAL DEL CONTRATISTA | EXCLUSIVO Y |  |  |  | PROPOSICION QUE TIENE UN IMPORTE ACUMULADO:
|  |  | POSTERIOR DE |  |  | IVA
DIRECTOR DE PROYECTOS Y CONTROL DE CALIDAD |  | FIRMA DEL CONTRATISTA | LA (CONVOCANTE) |  |  | TOTAL
| N-CTR-CAR-1-04-004/15 | RIEGOS DE IMPREGNACIÓN
| E.P.2 | Riego de impregnación con emulsión asfáltica de rompimiento lento,
incluye: poreo con arena para proteccion de la base hidráulica, por
7 |  | unidad de obra terminada. | m2 | 6865
| N-CTR-CAR-1-04-006/14 | CARPETA ASFÁLTICA CON MEZCLA EN CALIENTE
| 1-04-006/14_2032 | Carpeta asfáltica de 5.0 cm de espesor construida con mezcla en
caliente de granulometría densa, en capas no mayores de 10 cm, con
cemento asfáltico PG 64-22 fabricada en planta móvil y compactada
al 95% de la prueba MARSHALL. Incluye: riego de liga con emulsión
asfáltica de rompimiento rápido ECR-65 a razón de 1L/m2, por
8 |  | unidad de obra terminada. | m3 | 343.25
TOTAL PAVIMENTOS
OBRAS COMPLEMENTARIAS
| N-CTR-CAR-1-03-003/00 | CUNETAS
| 1-03-003/00_010 | Cunetas de sección triangular revestidas de zampeado de concreto
9 |  | hidráulico de f´c= 150 kg/cm2, por unidad de obra terminada. | m | 1200
TOTAL OBRAS COMPLEMENTARIAS
SEÑALAMIENTO
| N-CTR-CAR-1-07-001/23 | MARCAS EN EL PAVIMENTO
| 1-07-001/23_1100 | Marcas M-1.1 Raya separadora de sentidos de circulación continua
sencilla, con pintura convencional color amarillo retrorreflejante de
10 |  | 10 cm de ancho, por unidad de obra terminada (longitud efectiva). | m | 1085
| 1-07-001/23_1470 | Marcas M-3.1 Raya en la orilla izquierda y derecha, continua con
pintura convencional color amarillo retrorreflejante de 10 cm de ancho,
11 |  | por unidad de obra terminada (longitud efectiva). | m | 2170
TOTAL SEÑALAMIENTO
ESTA RELACION COMPRENDE 11 CONCEPTOS DE OBRA |  |  | PARA USO |  |  |  | SUMA EL IMPORTE PARCIAL DE ESTA HOJA:
ING. ÁLVARO PÉREZ HERNÁNDEZ |  | RAZON SOCIAL DEL CONTRATISTA | EXCLUSIVO Y |  |  |  | PROPOSICION QUE TIENE UN IMPORTE ACUMULADO:
|  |  | POSTERIOR DE |  |  | IVA
DIRECTOR DE PROYECTOS Y CONTROL DE CALIDAD |  | FIRMA DEL CONTRATISTA | LA (CONVOCANTE) |  |  | TOTAL