## PTE-COATECAS
|  | LICITACION N° : |  |  |  |  | DOCUMENTO E-7
NOMBRE DEL PROYECTO: REHABILITACIÓN DE PUENTE VEHICULAR EN EL MUNICIPIO DE HEROICA CIUDAD DE EJUTLA DE CRESPO
NOMBRE DE LA ETAPA: REHABILITACIÓN DEL PUENTE VEHICULAR SIN NOMBRE SOBRE EL RÍO EJUTLA, EN LA CARRETERA EJUTLA DE CRESPO - COATECAS ALTAS, UBICADO EN EL KM 0+045
CATALOGO DE CONCEPTOS Y CANTIDADES DE OBRA PARA EXPRESION DE PRECIOS UNITARIOS Y MONTO TOTAL DE LA PROPUESTA
NUMERO EN ORDEN PROGRESIVO | NORMA Y/O ESPESIFICACION | CONCEPTOS DE OBRA DESCRIPCION | UNIDAD | CANTIDAD | PRECIO UNITARIO |  |  | IMPORTE EN PESOS | %
[5 empty] | CON NUMERO |  |  |  | INCIDENCIA
ESTRIBO 1 Y 2
| N-CTR-CAR-1-01-007/11 | EXCAVACIÓN PARA ESTRUCTURAS
| 1-01-007/11_1510 | Excavación para estructuras u obras de drenaje en material tipo C con
una profundidad mayor de 5.0 m, el material producto de la excavación
se desperdicia en el banco que indica el proyecto, incluye carga a
1 |  | unidades de transporte, por unidad de obra terminada. | m3 | 900.32
| N-CTR-CAR-1-01-011/20 | RELLENOS
| 1-01-011/20_010 | Relleno con material del banco de proyecto para excavaciones de
estructuras, por unidad de obra terminada. Incluye: carga de material
2 |  | a unidades de transporte. | m3 | 525.3
| N-CTR-CAR-1-02-003/04 | CONCRETO HIDRÁULICO
| 1-02-003/04_1790 | Concreto hidráulico de f'c= 100 kg/cm2 en plantilla, por unidad de
3 |  | obra terminada | m3 | 6.5
| 1-02-003/04_1420 | Concreto ciclópeo de f'c= 200 kg/cm² en muros, por unidad de obra
4 |  | terminada. | m3 | 278.9
| N-CTR-CAR-1-03-009/00 | SUBDRENES
| E.P. | Capa drenante en estribos, con piedra de 30 cm de espesor,
5 |  | por unidad de obra terminada. | m3 | 20.8
| E.P.1 | Suministro y colocación de geotextil filtrante de 200 gr/m2. Incluye:
material, mano de obra, herramienta y todo lo necesario para su
6 |  | correcta ejecución, por unidad de obra terminada. | m2 | 105.8
| E.P.2 | Suministro y colocación de tubo de PVC hidráulico de 4” de diámetro.
Incluye material, mano de obra y todo lo necesario para su correcta
7 |  | ejecución, por unidad de obra terminada. | m | 49.8
TOTAL ESTRIBO 1 Y 2
CORONA DE ESTRIBO 1 Y 2
| N-CTR-CAR-1-02-003/04 | CONCRETO HIDRÁULICO
| 1-02-003/04_2040 | Concreto hidráulico normal de f'c= 250 kg/cm² en coronas de estribos,
8 |  | por unidad de obra terminada. | m3 | 27.6
| 1-02-003/04_2220 | Concreto hidráulico normal de f'c= 250 kg/cm2 en topes, por unidad
9 |  | de obra terminada. | m3 | 0.3
ESTA RELACION COMPRENDE 47 CONCEPTOS DE OBRA |  |  | PARA USO |  |  |  | SUMA EL IMPORTE PARCIAL DE ESTA HOJA:
ING. ÁLVARO PÉREZ HERNÁNDEZ |  | RAZON SOCIAL DEL CONTRATISTA | EXCLUSIVO Y |  |  |  | PROPOSICION QUE TIENE UN IMPORTE ACUMULADO:
|  |  | POSTERIOR DE |  |  | IVA
DIRECTOR DE PROYECTOS Y CONTROL DE CALIDAD |  | FIRMA DEL CONTRATISTA | LA (CONVOCANTE) |  |  | TOTAL
| 1-02-003/04_2570 | Concreto hidráulico normal de f'c= 250 kg/cm² en bancos, por unidad
10 |  | de obra terminada. | m3 | 0.3
| E.P.3 | Apoyos de neopreno ASTM D2240 y dureza "SHORE A-60", por unidad
11 |  | de obra terminada. | dm3 | 70.4
| E.P.4 | Suministro y colocacion de poliestireno de alta densidad de 5 cm de
12 |  | espesor, por unidad de obra terminada. | m2 | 35.3
| N-CTR-CAR-1-02-004/02 | ACERO PARA CONCRETO HIDRÁULICO
| E.P.5 | Acero para concreto hidráulico con límite elástico igual o mayor de
f'y= 4200 kg/cm2 en zapatas, pilas, columnas coronas, bancos,
topes, caballetes, diafragmas, aleros, trabes, por unidad de obra
13 |  | terminada. | kg | 3170
TOTAL CORONA DE ESTRIBO 1 Y 2
SUPERESTRUCTURA LOSA MACIZA
| N-CTR-CAR-1-02-003/04 | CONCRETO HIDRÁULICO
| 1-02-003/04_2140 | Concreto hidráulico normal de f'c= 250 kg/cm2 en losas, por unidad
14 |  | de obra terminada | m3 | 64.58
| N-CTR-CAR-1-02-004/02 | ACERO PARA CONCRETO HIDRÁULICO
| 1-02-004/02_1110 | Acero para concreto hidráulico con límite elástico igual o mayor de
f'y= 4200 kg/cm2 en losas, losas de acceso, losas precoladas,
15 |  | rampas, losas de cimentación, por unidad de obra terminada. | kg | 7450
TOTAL SUPERESTRUCTURA LOSA MACIZA
LOSAS DE ACCESO
| N-CTR-CAR-1-02-003/04 | CONCRETO HIDRÁULICO
| 1-02-003/04_1790 | Concreto hidráulico de f'c= 100 kg/cm2 en plantilla, por unidad de
16 |  | obra terminada | m3 | 0.2
| 1-02-003/04_2140 | Concreto hidráulico normal de f'c= 250 kg/cm2 en losas, por unidad
17 |  | de obra terminada | m3 | 26
| N-CTR-CAR-1-01-007/11 | EXCAVACIÓN PARA ESTRUCTURAS
| 1-01-007/11_1260 | Excavación para estructuras u obras de drenaje, en material tipo B,
con una profundidad hasta de 1.5 m, el material producto de la
excavación se desperdicia en el banco que indica el proyecto, incluye
18 |  | carga a unidades de transporte, por unidad de obra terminada. | m3 | 3.5
ESTA RELACION COMPRENDE 47 CONCEPTOS DE OBRA |  |  | PARA USO |  |  |  | SUMA EL IMPORTE PARCIAL DE ESTA HOJA:
ING. ÁLVARO PÉREZ HERNÁNDEZ |  | RAZON SOCIAL DEL CONTRATISTA | EXCLUSIVO Y |  |  |  | PROPOSICION QUE TIENE UN IMPORTE ACUMULADO:
|  |  | POSTERIOR DE |  |  | IVA
DIRECTOR DE PROYECTOS Y CONTROL DE CALIDAD |  | FIRMA DEL CONTRATISTA | LA (CONVOCANTE) |  |  | TOTAL
| N-CTR-CAR-1-01-011/20 | RELLENOS
| 1-01-011/20_1100 | Relleno con material del banco de proyecto para excavaciones de
estructuras, por unidad de obra terminada. Incluye: Compactación al
19 |  | 95 % prueba PROCTOR, carga de material a unidades de transporte. | m3 | 2.7
| N-CTR-CAR-1-02-006/01 | ESTRUCTURAS DE CONCRETO REFORZADO
| 1-02-006/01_1340 | Cartón asfaltado de 2 cm de espesor en unión de losa de acceso con
estribo y juntas de dilatación, incluye: materiales, mano de obra,
herramienta, equipo, limpieza del área de trabajo y todo lo necesario
20 |  | para su correcta ejecución, por unidad de obra terminada. | m2 | 10.4
| N-CTR-CAR-1-02-004/02 | ACERO PARA CONCRETO HIDRÁULICO
| 1-02-004/02_1110 | Acero para concreto hidráulico con límite elástico igual o mayor de
f'y= 4200 kg/cm2 en losas, losas de acceso, losas precoladas,
21 |  | rampas, losas de cimentación, por unidad de obra terminada. | kg | 2128
TOTAL LOSAS DE ACCESO
OBRAS ACCESORIAS
| N-CTR-CAR-1-02-009/00 | PARAPETOS
| E.P.6 | Remate de parapeto peatonal de concreto hidráulico reforzado, colado
en el lugar de f’c= 250 kg/cm2, con sección trapezoidal 1.50 x 0.25
(largo, ancho) x 0.90 m altura, lado 1 y 0.4 m altura lado 2 a la mitad
del largo, franja separadora central, franja separadora lateral, isletas,
orilla del pavimento, puentes, vialidades urbanas, por unidad de
22 |  | obra terminada. | pza | 4
| E.P.7 | Parapeto metálico para banqueta, tipo T-34.4.1 a base de perfiles
comerciales de acero A-36, incluye planos de taller (no incluye remate),
23 |  | por unidad de obra terminada. | m | 18.4
| N-CTR-CAR-1-02-010/00 | GUARNICIONES Y BANQUETAS
| E.P.8 | Guarnición de concreto hidráulico reforzado, sobre losa, en parapeto
peatonal, colada en el lugar de f’c= 250 kg/cm2, con sección de
0.25 x 0.20 y de 0.2 x 0.30 m, franja separadora central, franja
separadora lateral, isletas, orilla del pavimento, puentes, vialidades
24 |  | urbanas, por unidad de obra terminada. | m | 25
ESTA RELACION COMPRENDE 47 CONCEPTOS DE OBRA |  |  | PARA USO |  |  |  | SUMA EL IMPORTE PARCIAL DE ESTA HOJA:
ING. ÁLVARO PÉREZ HERNÁNDEZ |  | RAZON SOCIAL DEL CONTRATISTA | EXCLUSIVO Y |  |  |  | PROPOSICION QUE TIENE UN IMPORTE ACUMULADO:
|  |  | POSTERIOR DE |  |  | IVA
DIRECTOR DE PROYECTOS Y CONTROL DE CALIDAD |  | FIRMA DEL CONTRATISTA | LA (CONVOCANTE) |  |  | TOTAL
| E.P.9 | Banqueta de concreto hidráulico reforzado, colada en el lugar de
f'c= 250 kg/cm2, de 1.00 m de ancho, seccion trapezoidal y espesor
promedio de 25 cm; en franja separadora central, franja separadora
lateral, isletas, orilla del pavimento, puentes, vialidades urbanas, por
25 |  | unidad de obra terminada. | m | 25
| N-CTR-CAR-1-02-012/00 | RECUBRIMIENTO CON PINTURA
| 1-02-012/00_1110 | Protección de estructuras (corrosión u oxidación) con pintura primaria
en superficies de concreto hidráulico, con pintura vinílica, por unidad
26 |  | de obra terminada. | m2 | 77.8
| 1-02-012/00_1130 | Protección de estructuras (corrosión u oxidación) con pintura primaria
en superficies metálicas, con pintura esmalte, por unidad de obra
27 |  | terminada. | m2 | 41.12
| N-CTR-CAR-1-07-002/00 | MARCAS EN GUARNICIONES
| 1-07-002/00_1120 | Pintura en parapetos y banquetas, color amarillo retrorreflejante, con
28 |  | pintura convencional, por unidad de obra terminada. | m2 | 14.15
| N-CTR-CAR-1-02-003/04 | CONCRETO HIDRÁULICO
| E.P.10 | Suministro y habilitado de junta de calzada MEX-T50.; incluye banda de
elastomero, herrajes, desviador de junta, remates en banqueta, acero
de refuerzo; material, mano de obra, herramienta y todo lo necesario
29 |  | para su correcta ejecución, por unidad de obra terminada. | m | 23.2
| E.P.4 | Suministro y colocacion de poliestireno de alta densidad de 5 cm de
30 |  | espesor, por unidad de obra terminada. | m2 | 18.6
| N-CTR-CAR-1-07-005/00 | SEÑALES VERTICALES BAJAS
| 1-07-005/00_1280 | Señal con un tablero de 40 cm x 178 cm, en dos postes, con pelicula
31 |  | reflejante tipo A, por unidad de obra terminada. | pza | 2
| N-CTR-CAR-1-03-009/00 | SUBDRENES
| E.P.11 | Suministro y colocación de tubo de PVC hidráulico de 4” de diámetro y
32 |  | 1.25 de longitud, para dren, por unidad de obra terminada. | pza | 10
TOTAL OBRAS ACCESORIAS
ESTA RELACION COMPRENDE 47 CONCEPTOS DE OBRA |  |  | PARA USO |  |  |  | SUMA EL IMPORTE PARCIAL DE ESTA HOJA:
ING. ÁLVARO PÉREZ HERNÁNDEZ |  | RAZON SOCIAL DEL CONTRATISTA | EXCLUSIVO Y |  |  |  | PROPOSICION QUE TIENE UN IMPORTE ACUMULADO:
|  |  | POSTERIOR DE |  |  | IVA
DIRECTOR DE PROYECTOS Y CONTROL DE CALIDAD |  | FIRMA DEL CONTRATISTA | LA (CONVOCANTE) |  |  | TOTAL
DEFENSAS
| N-CTR-CAR-1-01-007/11 | EXCAVACIÓN PARA ESTRUCTURAS
| 1-01-007/11_1230 | Excavación para estructuras u obras de drenaje en material tipo B con
una profundidad hasta de 1.5 m, el material producto de la excavación
se utiliza para el relleno de la misma, por unidad de obra terminada.
33 |  | Incluye carga a unidades de transporte. | m3 | 24.3
| N-CTR-CAR-1-02-010/00 | GUARNICIONES Y BANQUETAS
| E.P.12 | Guarnición de concreto hidráulico, sobre terraplén en defensas, colada
en el lugar de f’c= 150 kg/cm2, con una sección inferior enterrada de
0.20 x 30 m, (base, altura), y una sección de 0.20 x 0.28 x 0.17 (base,
altura, corona); franja separadora central, franja separadora lateral,
isletas, orilla del pavimento, puentes, vialidades urbanas, por unidad
34 |  | de obra terminada. | m | 215.8
| N-CTR-CAR-1-02-006/01 | ESTRUCTURAS DE CONCRETO REFORZADO
| 1-02-006/01_1340 | Cartón asfaltado de 2 cm de espesor en unión de losa de acceso con
estribo y juntas de dilatación, incluye: materiales, mano de obra,
herramienta, equipo, limpieza del área de trabajo y todo lo necesario
35 |  | para su correcta ejecución, por unidad de obra terminada. | m2 | 4.8
| N-CTR-CAR-1-02-012/00 | RECUBRIMIENTO CON PINTURA
| 1-02-012/00_1110 | Protección de estructuras (corrosión u oxidación) con pintura primaria
en superficies de concreto hidráulico, con pintura vinílica, por unidad
36 |  | de obra terminada. | m2 | 147.9
| N-CTR-CAR-1-07-009/00 | DEFENSAS
| 1-07-009/00_1150 | Defensa metálica de dos crestas (OD·4.1.2 Semirígidas / SGR04a),
para nivel de contención NC·2, con traslapes en los apoyos,
separadores de acero y postes fuertes de acero a casa 1.91 m,
cumpliendo con la N-CTR-CAR-1-07-009/00 en lo que no se oponga a
37 |  | la norma NOM-03-SCT2-2012, por unidad de obra terminada. | m | 213.4
TOTAL DEFENSAS
LAVADEROS
| N-CTR-CAR-1-01-007/11 | EXCAVACIÓN PARA ESTRUCTURAS
| 1-01-007/11_1230 | Excavación para estructuras u obras de drenaje en material tipo B con
una profundidad hasta de 1.5 m, el material producto de la excavación
se utiliza para el relleno de la misma, por unidad de obra terminada.
38 |  | Incluye carga a unidades de transporte. | m3 | 1.9
ESTA RELACION COMPRENDE 47 CONCEPTOS DE OBRA |  |  | PARA USO |  |  |  | SUMA EL IMPORTE PARCIAL DE ESTA HOJA:
ING. ÁLVARO PÉREZ HERNÁNDEZ |  | RAZON SOCIAL DEL CONTRATISTA | EXCLUSIVO Y |  |  |  | PROPOSICION QUE TIENE UN IMPORTE ACUMULADO:
|  |  | POSTERIOR DE |  |  | IVA
DIRECTOR DE PROYECTOS Y CONTROL DE CALIDAD |  | FIRMA DEL CONTRATISTA | LA (CONVOCANTE) |  |  | TOTAL
| N-CTR-CAR-1-02-003/04 | CONCRETO HIDRÁULICO
| 1-02-003/04_1770 | Concreto hidráulico normal de f'c= 150 kg/cm2 en lavaderos, por
39 |  | unidad de obra terminada. | m3 | 1.2
TOTAL LAVADEROS
ACCESOS
| N-CTR-CAR-1-01-002/11 | DESPALME
| 1-01-002/11_010 | Despalme de 20 cm de espesor, el material producto del despalme
se desperdicia, de los pisos, fondos de excavaciones o taludes de los
bancos al terminar su explotación, por unidad de obra terminada.
40 |  | Incluye: carga de material a unidades de transporte. | m3 | 28.3
| N-CTR-CAR-1-01-003/11 | CORTES
| 1-01-003/11_1220 | Corte en material tipo B en terreno natural, el material producto del
corte se desperdicia en el banco que indica el proyecto, por unidad de
41 |  | obra terminada. Incluye carga a unidades de transporte. | m3 | 303
| N-CTR-CAR-1-04-002/11 | SUBBASES Y BASES
| E.P.13 | Base hidráulica de cualquier espesor construida con mezcla de
material pétreo totalmente triturado y cementante a base de arcilla
compactable en dosificación 1:1, compactada al 100 % de la prueba
PROCTOR. Incluye: suministro de materiales, mezclado, tendido y
42 |  | compactado, por unidad de obra terminada. | m3 | 120
| N-CTR-CAR-1-04-001/03 | REVESTIMIENTOS ESTABILIZADOS Y NO ESTABILIZADOS
| 1-04-001/03_1100 | Revestimiento con material de préstamo de banco, parcialmente
triturado y cribado para eliminar las partículas mayores a 75 mm (3"),
por unidad de obra terminada. Incluye: carga de material a unidades
43 |  | de transporte. | m3 | 120
| N-CTR-CAR-1-01-009/16 | TERRAPLENES
Terraplén construido con material producto de banco, para el cuerpo
del terraplen compactado al 90% de la prueba PROCTOR. Incluye:
44 |  | bandeado, humectación y compactación, por unidad de obra terminada. | m3 | 398
TOTAL ACCESOS
ESTA RELACION COMPRENDE 47 CONCEPTOS DE OBRA |  |  | PARA USO |  |  |  | SUMA EL IMPORTE PARCIAL DE ESTA HOJA:
ING. ÁLVARO PÉREZ HERNÁNDEZ |  | RAZON SOCIAL DEL CONTRATISTA | EXCLUSIVO Y |  |  |  | PROPOSICION QUE TIENE UN IMPORTE ACUMULADO:
|  |  | POSTERIOR DE |  |  | IVA
DIRECTOR DE PROYECTOS Y CONTROL DE CALIDAD |  | FIRMA DEL CONTRATISTA | LA (CONVOCANTE) |  |  | TOTAL
BANQUETAS EN ACCESOS
| N-CTR-CAR-1-02-003/04 | CONCRETO HIDRÁULICO
| 1-02-003/04_1900 | Concreto hidráulico normal de f'c= 150 kg/cm2 en banquetas, por
45 |  | unidad de obra terminada. | m3 | 6.9
TOTAL BANQUETAS EN ACCESOS
DEMOLICIONES
| N-CTR-CAR-1-02-013/00 | DEMOLICIONES Y DESMANTELAMIENTOS
| 1-02-013/00_1130 | Demolición de concreto hidráulico reforzado, el material producto de
los trabajos se utiliza según lo requiera el proyecto, por unidad de obra
46 |  | terminada. Incluye: carga de material a unidades de transporte. | m3 | 68.9
| 1-02-013/00_010 | Demolición de mampostería, el material producto de los trabajos se
utiliza según lo requiera el proyecto, por unidad de obra terminada.
47 |  | Incluye: carga de material a unidades de transporte. | m3 | 74.4
TOTAL DEMOLICIONES
ESTA RELACION COMPRENDE 47 CONCEPTOS DE OBRA |  |  | PARA USO |  |  |  | SUMA EL IMPORTE PARCIAL DE ESTA HOJA:
ING. ÁLVARO PÉREZ HERNÁNDEZ |  | RAZON SOCIAL DEL CONTRATISTA | EXCLUSIVO Y |  |  |  | PROPOSICION QUE TIENE UN IMPORTE ACUMULADO:
|  |  | POSTERIOR DE |  |  | IVA
DIRECTOR DE PROYECTOS Y CONTROL DE CALIDAD |  | FIRMA DEL CONTRATISTA | LA (CONVOCANTE) |  |  | TOTAL