## S_D_INGENIO
|  | LICITACION N° : |  |  |  |  | DOCUMENTO E-7
NOMBRE DEL PROYECTO: REHABILITACIÓN DEL CAMINO RURAL SIN NOMBRE DE SANTO DOMINGO INGENIO - LA BLANCA, TRAMO DEL KM 0+000 AL KM 6+915, EN EL MUNICIPIO DE SANTO DOMINGO INGENIO
NOMBRE DE LA ETAPA: REHABILITACIÓN DEL CAMINO RURAL SIN NOMBRE DE SANTO DOMINGO INGENIO - LA BLANCA, TRAMO DEL KM 0+000 AL KM 6+915, EN EL MUNICIPIO DE SANTO DOMINGO INGENIO
CATALOGO DE CONCEPTOS Y CANTIDADES DE OBRA PARA EXPRESION DE PRECIOS UNITARIOS Y MONTO TOTAL DE LA PROPUESTA
NUMERO EN ORDEN PROGRESIVO | NORMA Y/O ESPESIFICACION | CONCEPTOS DE OBRA DESCRIPCION | UNIDAD | CANTIDAD | PRECIO UNITARIO |  |  | IMPORTE EN PESOS | %
[5 empty] | CON NUMERO |  |  |  | INCIDENCIA
TERRACERIAS
| N-CTR-CAR-1-01-002/11 | DESPALME
| 1-01-002/11_010 | Despalme de 20 cm de espesor, el material producto del despalme
se utilizará para el recubrimiento de taludes de terraplenes, de los
pisos, fondos de excavaciones o taludes de los bancos al terminar
1 |  | su explotación, por unidad de obra terminada. | m3 | 1284
| N-CTR-CAR-1-01-003/11 | CORTES
| E.P. | Excavación de cortes cualquiera que sea su clasificación en terreno
natural, en ampliación de taludes, en rebajes en la corona de cortes
y terraplenes existentes, en cajas, el material producto de las
excavaciones se desperdicia en el banco que indica el proyecto,
por unidad de obra terminada. (Incluye: Carga mecánica + Acarreo
2 |  | 1er kilómetro + kilometros subsecuentes). | m3 | 3571
| N-CTR-CAR-1-01-009/16 | TERRAPLENES
| 1-01-009/16_010 | Construcción de terraplenes utilizando materiales compactables
procedentes de cortes, en el cuerpo del terraplén compactado
al 90 % de su PVSM conforme lo indicado en el proyecto, incluye:
3 |  | carga a unidades de transporte, por unidad de obra terminada. | m3 | 1337
TOTAL TERRACERIAS
OBRAS DE DRENAJE Y SUBDRENAJE
| N-CTR-CAR-1-03-008/00 | VADOS
| 103.08.1100 | Excavación para vados con base en la Norma N-CTR-CAR-1-01-005.
Excavación para Canales, según su tipo, conforme lo indicado en el
proyecto, por unidad de obra terminada. (Incluye: Carga mecánica +
4 |  | Acarreo 1er kilometro + kilometros subsecuentes). | m3 | 707.3
| 103.08.1110 | Relleno de excavación para vados con base en la Norma
N-CTR-CAR-1-01-011. Rellenos, según su tipo, conforme lo indicado
en el proyecto, por unidad de obra terminada. (Incluye: Carga
5 |  | mecánica + Acarreo 1er kilometro + kilometros subsecuentes). | m3 | 314.1
| 103.08.1180 | Dentellones para vados con base a la Norma N-CTR-CAR-1-02-003
Concreto Hidráulico, según su tipo, conforme lo indicado en el
proyecto, por unidad de obra terminada.
6 |  | De concreto ciclopeo de f´c= 200 kg/cm2 en dentellones. | m3 | 103
ESTA RELACION COMPRENDE 14 CONCEPTOS DE OBRA |  |  | PARA USO |  |  |  | SUMA EL IMPORTE PARCIAL DE ESTA HOJA:
ING. ÁLVARO PÉREZ HERNÁNDEZ |  | RAZON SOCIAL DEL CONTRATISTA | EXCLUSIVO Y |  |  |  | PROPOSICION QUE TIENE UN IMPORTE ACUMULADO:
|  |  | POSTERIOR DE |  |  | IVA
DIRECTOR DE PROYECTOS Y CONTROL DE CALIDAD |  | FIRMA DEL CONTRATISTA | LA (CONVOCANTE) |  |  | TOTAL
| 1030.08.1160 | Superficie de rodamiento de concreto hidráulico para vados con
base en N-CTR-CAR-1-04-009. Carpetas de Concreto Hidráulico,
según su tipo, conforme lo indicado en el proyecto, por unidad de
obra terminada.
De concreto simple de f´c= 250 kg/cm2 en losas, armado con malla
7 |  | electrosoldada 6-6 10-10 | m3 | 80
| N-CTR-CAR-1-02-002/20 | ZAMPEADOS
| 1-02-002/20_060 | Zampeado de concreto hidráulico f´c= 150 kg/cm2, para cualquier
altura, (entrada y salida de obras de drenaje), por unidad de
8 |  | obra terminada. | m3 | 83
| N-CSV-CAR-2-01-003/01 | LIMPIEZA DE ALCANTARILLAS
| 2-01-003/01_010 | Limpieza de alcantarillas de concreto hidráulico, de 91 hasta
9 |  | 213 cm de diametro. | m | 28
TOTAL OBRAS DE DRENAJE Y SUBDRENAJE
PAVIMENTOS
| N-CTR-CAR-1-04-001/03 | REVESTIMIENTOS ESTABILIZADOS Y NO ESTABILIZADOS
| 1-04-001/03_1100 | Revestimiento con material de préstamo de banco, eliminando las
partículas mayores a 75 mm (3"), por unidad de obra terminada.
Incluye: carga a unidades de transporte, Acarreo 1er kilómetro +
10 |  | kilómetros subsecuentes, por unidad de obra terminada. | m3 | 7761
TOTAL PAVIMENTOS
SEÑALAMIENTO
| N-CTR-CAR-1-07-005/00 | SEÑALES VERTICALES BAJAS
| 1-07-005/00_030 | Señal con tablero de 71 cm x 71 cm, en un poste, con pelicula
11 |  | reflejante tipo A, por unidad de obra terminada. | PZA | 54
| 1-07-005/00_160 | Señal con un tablero de 76 cm x 30 cm, en un poste, con pelicula
12 |  | reflejante tipo A, por unidad de obra terminada. | PZA | 6
| 1-07-005/00_150 | Señal con un tablero de 120 cm x 30 cm, en un poste, con pelicula
13 |  | reflejante tipo A, por unidad de obra terminada. | PZA | 1
| N-CTR-CAR-1-07-007/00 | INDICADORES DE ALINEAMIENTO
| 1-07-007/00_010 | Indicadores de alineamiento OD-6, de concreto hidráulico simple
14 |  | blanco, por unidad de obra terminada. | PZA | 48
TOTAL SEÑALAMIENTO
ESTA RELACION COMPRENDE 14 CONCEPTOS DE OBRA |  |  | PARA USO |  |  |  | SUMA EL IMPORTE PARCIAL DE ESTA HOJA:
ING. ÁLVARO PÉREZ HERNÁNDEZ |  | RAZON SOCIAL DEL CONTRATISTA | EXCLUSIVO Y |  |  |  | PROPOSICION QUE TIENE UN IMPORTE ACUMULADO:
|  |  | POSTERIOR DE |  |  | IVA
DIRECTOR DE PROYECTOS Y CONTROL DE CALIDAD |  | FIRMA DEL CONTRATISTA | LA (CONVOCANTE) |  |  | TOTAL