## TEOTITLAN
|  | LICITACION N° : |  |  |  |  | DOCUMENTO E-7
NOMBRE DEL PROYECTO: CONSTRUCCIÓN DE LA CARRETERA CON CONCRETO HIDRÁULICO E.C. KM 27 (OAXACA - TEHUANTEPEC) - TEOTITLÁN DEL VALLE, TRAMO DEL KM 0+000 AL KM 2+640, SUBTRAMO DEL KM 0+500 AL KM 0+800, EN EL MUNICIPIO DE TEOTITLÁN DEL VALLE
NOMBRE DE LA ETAPA: CCONSTRUCCIÓN DE LA CARRETERA CON CONCRETO HIDRÁULICO E.C. KM 27 (OAXACA - TEHUANTEPEC) - TEOTITLÁN DEL VALLE, TRAMO DEL KM 0+000 AL KM 2+640, SUBTRAMO DEL KM 0+500 AL KM 0+800, EN EL MUNICIPIO DE TEOTITLÁN DEL VALLE
CATALOGO DE CONCEPTOS Y CANTIDADES DE OBRA PARA EXPRESION DE PRECIOS UNITARIOS Y MONTO TOTAL DE LA PROPUESTA
NUMERO EN ORDEN PROGRESIVO | NORMA Y/O ESPESIFICACION | CONCEPTOS DE OBRA DESCRIPCION | UNIDAD | CANTIDAD | PRECIO UNITARIO |  |  | IMPORTE EN PESOS | %
[5 empty] | CON NUMERO |  |  |  | INCIDENCIA
TERRACERIAS
| N-CTR-CAR-1-01-003/11 | CORTES
| E.P. | Excavación de cortes cualquiera que sea su clasificación en terreno
natural, en ampliación de taludes, en rebajes en la corona de cortes
y terraplenes existentes, en cajas, el material producto de las
excavaciones se utiliza para la formación de terraplenes, por unidad
1 |  | de obra terminada. | m3 | 1109
| N-CTR-CAR-1-01-009/16 | TERRAPLENES
| 1-01-009/16_010 | Construcción de terraplenes utilizando materiales compactables
procedentes de cortes, en el cuerpo del terraplén compactado
al 90 % de su PVSM conforme lo indicado en el proyecto, incluye:
2 |  | carga a unidades de transporte, por unidad de obra terminada. | m3 | 58
TOTAL TERRACERIAS
PAVIMENTOS
| N-CTR-CAR-1-04-002/11 | SUBBASES Y BASES
| E.P.1 | Base hidráulica, con materiales selecionados producto de la
excavacion y materiales pétreos procedentes de bancos que elija el
contratista incluyendo acarreos, compactada al 100 % conforme lo
indicado en el proyecto, por unidad de obra terminada (Incluye: Carga
3 |  | mecánica + Acarreo 1er kilómetro + kilómetros subsecuentes). | m3 | 1116
| N-CTR-CAR-1-04-009/20 | CARPETA DE CONCRETO HIDRÁULICO
| E.P.2 | Carpeta de concreto hidráulico f'c=250 kg/cm2 de 16.5 cm de espesor
con revenimiento de 10 cm. Acabado rayado con texturizador, incluye,
cimbra y descimbra, pasajuntas longitudinales de ø= 1/2" de 60 cm de
long. a cada 100 cm, juntas de contracción a cada 3.50 mts aserrada
con disco de diamante de 1/8" de espesor y relleno de juntas con
elastomerico a base de espuma de polietileno o similar y material de
sello elastoflex99 de fester, silicón o similar, mano de obra, equipo y
4 |  | herramienta, por unidad de obra terminada. | m3 | 574
OBRAS COMPLEMENTARIAS
| N-CTR-CAR-1-02-010/00 | GUARNICIONES Y BANQUETAS
| 1-02-010/00_010 | Guarnición de concreto hidráulico, colada en el lugar de
f´c= 150 kg/cm2, con sección trapezoidal de 0.40 x 0.20 x 0.15 m
(peralte, base y corona), franja separadora central, franja separadora
lateral, isletas, orilla del pavimento, puentes, vialidades urbanas,
5 |  | por unidad de obra terminada. | m | 1200
TOTAL OBRAS COMPLEMENTARIAS
ESTA RELACION COMPRENDE 10 CONCEPTOS DE OBRA |  |  | PARA USO |  |  |  | SUMA EL IMPORTE PARCIAL DE ESTA HOJA:
ING. ÁLVARO PÉREZ HERNÁNDEZ |  | RAZON SOCIAL DEL CONTRATISTA | EXCLUSIVO Y |  |  |  | PROPOSICION QUE TIENE UN IMPORTE ACUMULADO:
|  |  | POSTERIOR DE |  |  | IVA
DIRECTOR DE PROYECTOS Y CONTROL DE CALIDAD |  | FIRMA DEL CONTRATISTA | LA (CONVOCANTE) |  |  | TOTAL
SEÑALAMIENTO
| N-CTR-CAR-1-07-001/23 | MARCAS EN EL PAVIMENTO
| 1-07-001/23_1100 | Marcas M-1.1 Raya separadora de sentidos de circulación continua
sencilla, con pintura convencional color amarillo retrorreflejante de
6 |  | 10 cm de ancho, por unidad de obra terminada (longitud efectiva). | m | 600
| E.P.3 | Marcas M-3.1 Raya en la orilla derecha e izquierda continua, con
pintura convencional color blanco retrorreflejante de 10 cm de ancho,
7 |  | por unidad de obra terminada (longitud efectiva) | m | 1200
| N-CTR-CAR-1-07-004/02 | VIALETAS Y BOTONES
| 1-07-004/02_1290 | Botones DH-1 retrorreflejantes y delimitadores sobre el pavimento,
de forma trapecial plásticos de dos caras, color amarillo
8 |  | retrorreflejante, por unidad de obra terminada. | PZA | 22
| 1-07-004/02_1300 | Botones DH-1 retrorreflejantes y delimitadores sobre el pavimento,
de forma trapecial plásticos de dos caras, color blanco retrorreflejante,
9 |  | por unidad de obra terminda. | PZA | 44
| N-CTR-CAR-1-07-005/00 | SEÑALES VERTICALES BAJAS
| 1-07-005/00_040 | Señal con tablero de 86 cm x 86cm, en un poste, con pelicula
10 |  | reflejante tipo A, por unidad de obra terminada. | PZA | 4
TOTAL SEÑALAMIENTO
ESTA RELACION COMPRENDE 10 CONCEPTOS DE OBRA |  |  | PARA USO |  |  |  | SUMA EL IMPORTE PARCIAL DE ESTA HOJA:
ING. ÁLVARO PÉREZ HERNÁNDEZ |  | RAZON SOCIAL DEL CONTRATISTA | EXCLUSIVO Y |  |  |  | PROPOSICION QUE TIENE UN IMPORTE ACUMULADO:
|  |  | POSTERIOR DE |  |  | IVA
DIRECTOR DE PROYECTOS Y CONTROL DE CALIDAD |  | FIRMA DEL CONTRATISTA | LA (CONVOCANTE) |  |  | TOTAL