## XITLA
|  | LICITACION N° : |  |  |  |  | DOCUMENTO E-7
NOMBRE DEL PROYECTO: REHABILITACIÓN DE LA CARRETERA CON CONCRETO ASFÁLTICO DE SANTA CRUZ XITLA - MIAHUATLÁN DE PORFIRIO DÍAZ, TRAMO DEL KM 0+000 AL KM 6+650, SUBTRAMO DEL KM 1+870 AL KM 6+650, EN LOS MUNICIPIOS DE SANTA CRUZ XITLA Y MIAHUATLÁN DE PORFIRIO DÍAZ
NOMBRE DE LA ETAPA: REHABILITACIÓN DE LA CARRETERA CON CONCRETO ASFÁLTICO DE SANTA CRUZ XITLA - MIAHUATLÁN DE PORFIRIO DÍAZ, TRAMO DEL KM 0+000 AL KM 6+650, SUBTRAMO DEL KM 1+870 AL KM 6+650, EN LOS MUNICIPIOS DE SANTA CRUZ XITLA Y MIAHUATLÁN DE PORFIRIO DÍAZ
CATALOGO DE CONCEPTOS Y CANTIDADES DE OBRA PARA EXPRESION DE PRECIOS UNITARIOS Y MONTO TOTAL DE LA PROPUESTA
NUMERO EN ORDEN PROGRESIVO | NORMA Y/O ESPESIFICACION | CONCEPTOS DE OBRA DESCRIPCION | UNIDAD | CANTIDAD | PRECIO UNITARIO |  |  | IMPORTE EN PESOS | %
[5 empty] | CON NUMERO |  |  |  | INCIDENCIA
TERRACERIAS
| N-CTR-CAR-1-01-001/11 | DESMONTE
| 1-01-001/11_1010 | Desmonte, cualquiera que sea su tipo y características en carreteras,
sin trasplante de especies vegetales previamente a los trabajos (limpia
y disposición final), en zona tipo semiárida con una vegetacion del 25%,
incluye carga a unidades de transporte, Acarreo 1er kilómetro + kilómetros
1 |  | subsecuentes, por unidad de obra terminada. | ha | 4.78
TOTAL TERRACERIAS
OBRAS DE DRENAJE Y SUBDRENAJE
| N-CTR-CAR-1-01-007/11 | EXCAVACIÓN PARA ESTRUCTURAS
| 1-01-007/11_1410 | Excavación para estructuras u obras de drenaje, cualquiera que sea
su clasificación, con una profundidad mayor de 3.0 m hasta 5.0 m,
el material producto de la excavación se utiliza para el relleno de la
misma, por unidad de obra terminada. (Incluye: Carga mecanica
2 |  | + Acarreo 1er kilometro + kilometros subsecuentes). | m3 | 21
| N-CTR-CAR-1-01-011/20 | RELLENOS
| 1-01-011/20_010 | Relleno y compactación con material producto de excavación en las
obras de drenaje, por unidad de obra terminada. (Incluye: Carga
3 |  | mecánica + Acarreo 1er kilometro + kilometros subsecuentes). | m3 | 8.4
| N-CTR-CAR-1-02-003/04 | CONCRETO HIDRÁULICO
| 1-02-003/04_1300 | Concreto ciclopeo de f´c= 200 kg/cm2 en obras de drenaje, por
4 |  | unidad de obra terminada. | m3 | 56.3
| N-CSV-CAR-2-01-003/01 | LIMPIEZA DE ALCANTARILLAS P.U.O.T.
| 2-01-003/01_010 | Limpieza de alcantarillas de 91 cm hasta 213 cm de diametro, por
5 |  | unidad de obra terminada. | m | 116.7
| N-CSV-CAR-2-01-001/01 | LIMPIEZA DE CUNETAS Y CONTRACUNETAS
| 2-01-001/01_1130 | Limpieza de cunetas revestidas de concreto hidráulico, por unidad
6 |  | de obra terminada. | m | 8820
TOTAL OBRAS DE DRENAJE Y SUBDRENAJE
ESTA RELACION COMPRENDE 16 CONCEPTOS DE OBRA |  |  | PARA USO |  |  |  | SUMA EL IMPORTE PARCIAL DE ESTA HOJA:
ING. ÁLVARO PÉREZ HERNÁNDEZ |  | RAZON SOCIAL DEL CONTRATISTA | EXCLUSIVO Y |  |  |  | PROPOSICION QUE TIENE UN IMPORTE ACUMULADO:
|  |  | POSTERIOR DE |  |  | IVA
DIRECTOR DE PROYECTOS Y CONTROL DE CALIDAD |  | FIRMA DEL CONTRATISTA | LA (CONVOCANTE) |  |  | TOTAL
PAVIMENTOS
| N-CSV-CAR-4-02-001/03 | RECUPERACIÓN EN FRÍO DE PAVIMENTOS ASFÁLTICOS
| E.P. | Reconstrucción de base hidráulica de 20 cm de espesor, compactada
al 100% de su P.V.S.M., por unidad de obra terminada. (Incluye:
Recuperación de 20 cm del pavimento existente, incorporación
de 2% cemento portland, acamellonado, mezclado, tendido
y compactado, para dar la correcta ejecución de este concepto, por
7 |  | unidad de obra terminada. | m3 | 608
| N-CSV-CAR-3-02-005/20 | CARPETA ASFÁLTICA DE GRANULOMETRÍA DENSA
| E.P.1 | Carpeta asfáltica con mezcla en caliente de granulometria densa con
materiales procedentes de bancos que elija el contratista incluyendo
acarreos, compactada al 100% conforme lo indicado en al proyecto,
con cemento asfáltico Grado PG 64-22, Incluye: carga a unidades de
transporte, Acarreo 1er kilómetro + kilómetros subsecuentes,
8 |  | por unidad de obra terminada | m3 | 240
| N-CTR-CAR-1-04-004/15 | RIEGO DE IMPREGNACIÓN
| 1-04-004/15_1130 | Riego de impregnación con emulsión asfáltica de rompimiento lento,
(Incluye: Poreo con arena para protección de la base hidráulica), por
9 |  | unidad de obra terminada. | m2 | 4800
| N-CSV-CAR-2-02-003/16 | BACHEO SUPERFICIAL AISLADO
| 2-02-003/16_1110 | Bacheo superficial aislado con mezcla asfáltica en frio, por unidad de obra
10 |  | terminada. | m3 | 209
| N-CSV-CAR-2-02-004/15 | BACHEO PROFUNDO AISLADO
| E.P.2 | Bacheo profundo aislado, Reposición de las capas: (carpeta asfáltica
en frío y base hidráulica), según su tipo y grado de compactación, por
unidad de obra terminada. (Incluye: Carga mecánica + Acarreo 1er
11 |  | kilómetro + kilómetros subsecuentes. | m3 | 75
| N-CSV-CAR-3-02-002/22 | CAPAS DE RODADURA DE UN RIEGO
| E.P.3 | Capas de rodadura de un riego, utilizando sello premezclado en frío,
con material petreo 3-A, por unidad de obra terminada. (Incluye:
acarreo de los materiales seleccionados naturales y/o que hayan
12 |  | tenido un tratamiento al lugar de utilización) | m2 | 2257
TOTAL PAVIMENTOS
ESTA RELACION COMPRENDE 16 CONCEPTOS DE OBRA |  |  | PARA USO |  |  |  | SUMA EL IMPORTE PARCIAL DE ESTA HOJA:
ING. ÁLVARO PÉREZ HERNÁNDEZ |  | RAZON SOCIAL DEL CONTRATISTA | EXCLUSIVO Y |  |  |  | PROPOSICION QUE TIENE UN IMPORTE ACUMULADO:
|  |  | POSTERIOR DE |  |  | IVA
DIRECTOR DE PROYECTOS Y CONTROL DE CALIDAD |  | FIRMA DEL CONTRATISTA | LA (CONVOCANTE) |  |  | TOTAL
OBRAS COMPLEMENTARIAS
| N-CTR-CAR-1-03-003/00 | CUNETAS
| 1-03-003/00_010 | Cunetas revestidas de zampeado de concreto hidráulico de
13 |  | f'c= 150 kg/cm2, por unidad de obra terminada. | m | 800
| N-CTR-CAR-1-03-006/00 | LAVADEROS
14 | 1-03-006/00_020 | Lavaderos de concreto hidráulico de f 'c = 150 kg/cm2, con tamaño
|  | máximo de agregado de 1.9 cm (3/4"), por unidad de obra terminada. | m | 80
SEÑALAMIENTO
| N-CSV-CAR-2-05-001/01 | REPOSICIÓN DE MARCAS EN EL PAVIMENTO
| E.P.4 | Marcas M·1.1 Raya separadora de sentidos de circulación continua
sencilla, con pintura convencional color amarillo retroreflejante de
15 |  | 10 cm de ancho, por unidad de obra terminada. (longitud efectiva) | m | 1670
| E.P.5 | Marcas M·3.1 Raya en la orilla derecha e izquierda, continua,
con pintura convencional color blanco retrorreflejante de 10 cm de
16 |  | ancho, por unidad de obra terminada. (longitud efectiva) | m | 3340
ESTA RELACION COMPRENDE 16 CONCEPTOS DE OBRA |  |  | PARA USO |  |  |  | SUMA EL IMPORTE PARCIAL DE ESTA HOJA:
ING. ÁLVARO PÉREZ HERNÁNDEZ |  | RAZON SOCIAL DEL CONTRATISTA | EXCLUSIVO Y |  |  |  | PROPOSICION QUE TIENE UN IMPORTE ACUMULADO:
|  |  | POSTERIOR DE |  |  | IVA
DIRECTOR DE PROYECTOS Y CONTROL DE CALIDAD |  | FIRMA DEL CONTRATISTA | LA (CONVOCANTE) |  |  | TOTAL