## PIEDRA GRANDE
|  | LICITACION N° : |  |  |  |  | DOCUMENTO E-7
NOMBRE DEL PROYECTO: CONSTRUCCIÓN DE LA CARRETERA SIN NOMBRE CON CONCRETO HIDRÁULICO DE PIEDRA GRANDE – LA SOLEDAD COFRADÍA, TRAMO DEL KM 0+000 AL KM 5+000, SUBTRAMO DEL KM 0+400 AL KM 1+140, EN EL MUNICIPIO DE SANTA CRUZ ZENZONTEPEC
NOMBRE DE LA ETAPA: CONSTRUCCIÓN DE LA CARRETERA SIN NOMBRE CON CONCRETO HIDRÁULICO DE PIEDRA GRANDE – LA SOLEDAD COFRADÍA, TRAMO DEL KM 0+000 AL KM 5+000, SUBTRAMO DEL KM 0+400 AL KM 1+140, EN EL MUNICIPIO DE SANTA CRUZ ZENZONTEPEC
CATALOGO DE CONCEPTOS Y CANTIDADES DE OBRA PARA EXPRESION DE PRECIOS UNITARIOS Y MONTO TOTAL DE LA PROPUESTA
NUMERO EN ORDEN PROGRESIVO | NORMA Y/O ESPESIFICACION | CONCEPTOS DE OBRA DESCRIPCION | UNIDAD | CANTIDAD | PRECIO UNITARIO |  |  | IMPORTE EN PESOS | %
[5 empty] | CON NUMERO |  |  |  | INCIDENCIA
TERRACERIAS
| N-CTR-CAR-1-01-002/11 | DESPALME
| 1-01-002/11_010 | Despalme de 20 cm de espesor, el material producto del despalme
se utilizará para el recubrimiento de taludes de terraplenes, de los
pisos, fondos de excavaciones o taludes de los bancos al terminar
1 |  | su explotación, por unidad de obra terminada. | m3 | 412
| N-CTR-CAR-1-01-003/11 | CORTES
| E.P. | Excavación de cortes en material Tipo B, en ampliación de taludes, en
rebajes en la corona de cortes y terraplenes existentes, en cajas, el
material producto de las excavaciones se utiliza para la formación de
2 |  | terraplenes, por unidad de obra terminada. | m3 | 97
| E.P.1 | Excavación de cortes en material Tipo B, en ampliación de taludes, en
rebajes en la corona de cortes y terraplenes existentes, en cajas, el
material producto de las excavaciones se desperdicia en el banco
3 |  | que indica el proyecto. | m3 | 3830
| E.P.2 | Excavación de cortes en material Tipo C, en ampliación de taludes, en
rebajes en la corona de cortes y terraplenes existentes, en cajas, el
material producto de las excavaciones se desperdicia en el banco que
4 |  | indica el proyecto, por unidad de obra terminada. | m3 | 1266
| N-CTR-CAR-1-01-005/11 | EXCAVACIÓN PARA CANALES
| 1-01-005/11_420 | Excavación en canal de seccion variable con una profundidad hasta
de 1.50 m, el material se deposita formando un bordo de sección
5 |  | uniforme, paralelo a la excavación, por unidad de obra terminada. | m3 | 299.7
| N-CTR-CAR-1-01-009/16 | TERRAPLENES
| 1-01-009/16_010 | Construcción de terraplenes utilizando materiales compactables
procedentes de cortes, en el cuerpo del terraplén compactado
al 90 % de su PVSM conforme lo indicado en el proyecto, incluye:
6 |  | carga a unidades de transporte, por unidad de obra terminada. | m3 | 97
| E.P.3 | Arrope de hombro del pavimento, utilizando material procedentes de
7 |  | cortes, conforme a lo indicado en el proyecto. | m3 | 59
ESTA RELACION COMPRENDE 26 CONCEPTOS DE OBRA |  |  | PARA USO |  |  |  | SUMA EL IMPORTE PARCIAL DE ESTA HOJA:
ING. ÁLVARO PÉREZ HERNÁNDEZ |  | RAZON SOCIAL DEL CONTRATISTA | EXCLUSIVO Y |  |  |  | PROPOSICION QUE TIENE UN IMPORTE ACUMULADO:
|  |  | POSTERIOR DE |  |  | IVA
DIRECTOR DE PROYECTOS Y CONTROL DE CALIDAD |  | FIRMA DEL CONTRATISTA | LA (CONVOCANTE) |  |  | TOTAL
| E.P.4 | Construcción de la capa de apoyo a la superficie de rodamiento
(Incluye: Escarificación, disgregado, acamellonado, compactación de
la superficie descubierta, mezclado, incorporacion de material de
banco, incorporacion de agua para homogenizar, mezclado, afine y
8 |  | compactacion al 95% p.v.s.m. | m3 | 587
TOTAL TERRACERIAS
OBRAS DE DRENAJE Y SUBDRENAJE
| N-CTR-CAR-1-01-007/11 | EXCAVACIÓN PARA ESTRUCTURAS
| 1-01-007/11_240 | Excavación para estructuras u obras de drenaje, cualquiera que sea
su clasificación, con una profundidad mayor de 1.5 m hasta 3.0 m,
el material producto de la excavación se utiliza para el relleno de la
misma, por unidad de obra terminada. (Incluye: Carga mecanica
9 |  | + Acarreo 1er kilometro + kilometros subsecuentes). | m3 | 341.6
| N-CTR-CAR-1-01-011/20 | RELLENOS
| 1-01-011/20_010 | Relleno y compactación con material producto de la excavación en las
obras de drenaje, por unidad de obra terminada. (Incluye: Carga
10 |  | mecánica + Acarreo 1er kilometro + kilometros subsecuentes). | m3 | 127.8
| N-CTR-CAR-1-02-003/04 | CONCRETO HIDRÁULICO
| 1-02-003/04_1300 | Concreto ciclopeo de f´c= 200 kg/cm2 en obras de drenaje, por
11 |  | unidad de obra terminada. | m3 | 38.2
| N-CTR-CAR-1-02-002/20 | ZAMPEADOS
| 1-02-002/20_060 | Zampeado a base de concreto ciclopeo de f´c= 150 kg/cm2, para
cualquier altura, (entrada y salida de obras de drenaje), por unidad
12 |  | de obra terminada. | m3 | 11.9
| N-CTR-CAR-1-03-002/20 | ALCANTARILLAS TUBULARES DE CONCRETO
| 1-03-002/20_040 | Alcantarilla de concreto reforzado de f´c= 280 kg/cm2, en dirección
normal de 122 cm de diámetro (se considera 13.77 kg/m de acero
13 |  | de refuerzo), por unidad de obra terminada. | m | 15.8
| N-CSV-CAR-2-01-003/01 | LIMPIEZA DE ALCANTARILLAS
| 2-01-003/01_010 | Limpieza de alcantarillas de concreto hidráulico, de 91 hasta
14 |  | 213 cm de diametro, por unidad de obra terminada. | m | 9
ESTA RELACION COMPRENDE 26 CONCEPTOS DE OBRA |  |  | PARA USO |  |  |  | SUMA EL IMPORTE PARCIAL DE ESTA HOJA:
ING. ÁLVARO PÉREZ HERNÁNDEZ |  | RAZON SOCIAL DEL CONTRATISTA | EXCLUSIVO Y |  |  |  | PROPOSICION QUE TIENE UN IMPORTE ACUMULADO:
|  |  | POSTERIOR DE |  |  | IVA
DIRECTOR DE PROYECTOS Y CONTROL DE CALIDAD |  | FIRMA DEL CONTRATISTA | LA (CONVOCANTE) |  |  | TOTAL
| N-CTR-CAR-1-03-008/00 | VADOS
| 1030.08.1160 | Superficie de rodamiento de concreto hidráulico para vados con
base en N-CTR-CAR-1-04-009. Carpetas de Concreto Hidráulico,
según su tipo, conforme lo indicado en el proyecto, por unidad de
obra terminada.
De concreto hidráulico de f´c= 250 kg/cm2 en losas, armado con malla
15 |  | electrosoldada 6-6 10-10 | m3 | 8.8
| 103.08.1180 | Dentellones para vados con base a la Norma N-CTR-CAR-1-02-003
Concreto Hidráulico, según su tipo, conforme lo indicado en el
proyecto, por unidad de obra terminada.
16 |  | De concreto ciclopeo de f´c= 150 kg/cm2 en dentellones. | m3 | 11.2
TOTAL OBRAS DE DRENAJE Y SUBDRENAJE
PAVIMENTOS
| N-CTR-CAR-1-04-009/20 | CARPETA DE CONCRETO HIDRÁULICO
| E.P.5 | Rodera de concreto hidráulico de f´c= 200 kg/cm2, conforme lo
indicado en el proyecto, con material procedente de bancos que elija
17 |  | el contratista incluyendo acarreos, por unidad de obra terminada. | m3 | 467.2
| E.P.6 | Empedrado a base piedra (concreto ciclopeo proporción: 60%
de concreto hidraulico de f´c =200 kg/cm2 y 40 % de piedra braza o
18 |  | piedra bola o piedra de pepena), conforme lo indicado en el proyecto. | m3 | 262.8
.
| E.P.7 | Suministro y aplicación de colorante para concreto color según
proyecto, incluye mano de obra y todo lo necesario para su correcta
19 |  | ejecución, por unidad de obra terminada. | m2 | 160
| E.P.8 | Acabado estampado con diseño según proyecto con molde,
aplicación de endurecedor superficial y desmoldante en polvo.
Incluye: material, mano de obra, herramienta y todo lo necesario por
20 |  | unidad de obra terminada. | m2 | 5.12
TOTAL PAVIMENTOS
OBRAS COMPLEMENTARIAS
| N-CTR-CAR-1-03-003/00 | CUNETAS
| 1-03-003/00_010 | Cunetas de sección triangular revestidas de zampeado de concreto
21 |  | hidráulico de f´c= 150 kg/cm2, por unidad de obra terminada. | m | 781.3
ESTA RELACION COMPRENDE 26 CONCEPTOS DE OBRA |  |  | PARA USO |  |  |  | SUMA EL IMPORTE PARCIAL DE ESTA HOJA:
ING. ÁLVARO PÉREZ HERNÁNDEZ |  | RAZON SOCIAL DEL CONTRATISTA | EXCLUSIVO Y |  |  |  | PROPOSICION QUE TIENE UN IMPORTE ACUMULADO:
|  |  | POSTERIOR DE |  |  | IVA
DIRECTOR DE PROYECTOS Y CONTROL DE CALIDAD |  | FIRMA DEL CONTRATISTA | LA (CONVOCANTE) |  |  | TOTAL
| N-CTR-CAR-1-03-006/00 | LAVADEROS
| 1-03-006/00_020 | Lavadero de 1.40 m de ancho de concreto hidráulico simple de
22 |  | f´c= 150 kg/cm2, por unidad de obra terminada. | m | 9.1
| N-CTR-CAR-1-02-010/00 | GUARNICIONES Y BANQUETAS
| 1-02-010/00_010 | Guarnición de concreto hidráulico, colada en el lugar de
f´c= 150 kg/cm2, con sección rectangular de 0.30 x 0.10 m (peralte
x base), franja separadora central, franja separadora lateral, isletas,
orilla del pavimento, puentes, vialidades urbanas, por unidad de
23 |  | obra terminada. | m | 228.7
TOTAL OBRAS COMPLEMENTARIAS
SEÑALAMIENTO
| N-CTR-CAR-1-07-005/00 | SEÑALES VERTICALES BAJAS
| 1-07-005/00_030 | Señal con un tablero de 71 cm x 71 cm, en un poste, con pelicula
24 |  | reflejante tipo A, por unidad de obra terminada. | pza | 14
| 1-07-005/00_150 | Señal con un tablero de 120 cm x 30 cm, en un poste, con pelicula
25 |  | reflejante tipo A, por unidad de obra terminada. | pza | 2
| N-CTR-CAR-1-07-007/00 | INDICADORES DE ALINEAMIENTO
| 1-07-007/00_010 | Indicadores de alineamiento OD-6, de concreto hidráulico simple
26 |  | blanco, por unidad de obra terminada. | pza | 12
TOTAL SEÑALAMIENTO
ESTA RELACION COMPRENDE 26 CONCEPTOS DE OBRA |  |  | PARA USO |  |  |  | SUMA EL IMPORTE PARCIAL DE ESTA HOJA:
ING. ÁLVARO PÉREZ HERNÁNDEZ |  | RAZON SOCIAL DEL CONTRATISTA | EXCLUSIVO Y |  |  |  | PROPOSICION QUE TIENE UN IMPORTE ACUMULADO:
|  |  | POSTERIOR DE |  |  | IVA
DIRECTOR DE PROYECTOS Y CONTROL DE CALIDAD |  | FIRMA DEL CONTRATISTA | LA (CONVOCANTE) |  |  | TOTAL