## SANTA ANA
|  | LICITACION N° : |  |  |  |  | DOCUMENTO E-7
NOMBRE DEL PROYECTO: CONSTRUCCIÓN DE PAVIMENTO CON CONCRETO HIDRÁULICO DE LAS CALLES REVOLUCIÓN Y MANUEL BRAVO, EN EL MUNICIPIO DE SANTA ANA CUAUHTÉMOC
NOMBRE DE LA ETAPA: CONSTRUCCIÓN DE PAVIMENTO CON CONCRETO HIDRÁULICO DE LAS CALLES REVOLUCIÓN Y MANUEL BRAVO, EN EL MUNICIPIO DE SANTA ANA CUAUHTÉMOC
CATALOGO DE CONCEPTOS Y CANTIDADES DE OBRA PARA EXPRESION DE PRECIOS UNITARIOS Y MONTO TOTAL DE LA PROPUESTA
NUMERO EN ORDEN PROGRESIVO | NORMA Y/O ESPESIFICACION | CONCEPTOS DE OBRA DESCRIPCION | UNIDAD | CANTIDAD | PRECIO UNITARIO |  |  | IMPORTE EN PESOS | %
[5 empty] | CON NUMERO |  |  |  | INCIDENCIA
TERRACERIAS
| N-CTR-CAR-1-01-002/11 | DESPALME
| 1-01-002/11_010 | Despalme de 20 cm de espesor, el material producto del despalme
se utilizará para el recubrimiento de taludes de terraplenes, de los
pisos, fondos de excavaciones o taludes de los bancos al terminar
1 |  | su explotación, por unidad de obra terminada. | m3 | 83
| N-CTR-CAR-1-01-003/11 | CORTES
| E.P. | Excavación de cortes cualquiera que sea su clasificación en terreno
natural, en ampliación de taludes, en rebajes en la corona de cortes
y terraplenes existentes, en cajas, el material producto de las
excavaciones se utiliza para la formación de terraplenes, por unidad
2 |  | de obra terminada. | m3 | 31
| E.P.1 | Excavación de cortes cualquiera que sea su clasificación en terreno
natural, en ampliación de taludes, en rebajes en la corona de cortes
y terraplenes existentes, en cajas, el material producto de las
excavaciones se desperdicia en el banco que indica el proyecto,
por unidad de obra terminada. (Incluye: Carga mecánica + Acarreo
3 |  | 1er kilómetro + kilometros subsecuentes). | m3 | 563
| N-CTR-CAR-1-01-009/16 | TERRAPLENES
| 1-01-009/16_010 | Construcción de terraplenes utilizando materiales compactables
procedentes de cortes, en el cuerpo del terraplén compactado
al 90 % de su PVSM conforme lo indicado en el proyecto, incluye:
4 |  | carga a unidades de transporte, por unidad de obra terminada. | m3 | 31
TOTAL TERRACERIAS
OBRAS DE DRENAJE Y SUBDRENAJE
| N-CTR-CAR-1-01-007/11 | EXCAVACIÓN PARA ESTRUCTURAS
| 1-01-007/11_240 | Excavación para estructuras u obras de drenaje, cualquiera que sea
su clasificación, con una profundidad mayor de 1.5 m hasta 3.0 m,
el material producto de la excavación se utiliza para el relleno de la
misma, por unidad de obra terminada. (Incluye: Carga mecanica
5 |  | + Acarreo 1er kilometro + kilometros subsecuentes). | m3 | 503
| N-CTR-CAR-1-01-011/20 | RELLENOS
| 1-01-011/20_010 | Relleno y compactación con material producto de la excavación en las
obras de drenaje, por unidad de obra terminada. (Incluye: Carga
6 |  | mecánica + Acarreo 1er kilometro + kilometros subsecuentes). | m3 | 287.5
ESTA RELACION COMPRENDE 14 CONCEPTOS DE OBRA |  |  | PARA USO |  |  |  | SUMA EL IMPORTE PARCIAL DE ESTA HOJA:
ING. ÁLVARO PÉREZ HERNÁNDEZ |  | RAZON SOCIAL DEL CONTRATISTA | EXCLUSIVO Y |  |  |  | PROPOSICION QUE TIENE UN IMPORTE ACUMULADO:
|  |  | POSTERIOR DE |  |  | IVA
DIRECTOR DE PROYECTOS Y CONTROL DE CALIDAD |  | FIRMA DEL CONTRATISTA | LA (CONVOCANTE) |  |  | TOTAL
| N-CTR-CAR-1-02-003/04 | CONCRETO HIDRÁULICO
| 1-02-003/04_1300 | Concreto ciclopeo de f´c= 200 kg/cm2 en muros, por unidad de obra
terminada (Incluye: adquisicion, transporte y colocacion de los tubos
para drenes del diametro, material, calidad y separacion fijados en el
proyecto, así como el suministro, acarreo y colocación de la piedra o
de la grava, con el espesor, dimensiones, tamaño y granulometria
7 |  | especificados, que cubran las caras posteriores de los muros) | m3 | 303.3
| N-CTR-CAR-1-02-013/00 | DEMOLICIONES Y DESMANTELAMIENTOS
| 1-02-013/00_1120 | Demolición de concreto hidráulico sin refuerzo, el material producto de
los trabajos se utiliza según lo requiera el proyecto, por unidad de obra
terminada. Incluye: carga de material a unidades de transporte.
8 |  |  | m3 | 146
TOTAL OBRAS DE DRENAJE Y SUBDRENAJE
PAVIMENTOS
| N-CTR-CAR-1-04-002/11 | SUBBASES Y BASES
| 1-04-002/11_010 | Construcción de base hidráulica de 20 cm (Incluye: Acamellonado,
mezclado, incorporacion de material de banco, incorporacion de agua
para homogenizar, mezclado, afine y compactacion al 100% P.V.S.M.,
9 |  | por unidad de obra terminada. | m3 | 161.2
| N-CTR-CAR-1-04-009/20 | CARPETA DE CONCRETO HIDRÁULICO
| E.P.2 | Carpeta de concreto hidráulico de f´c = 250 kg/cm2, incluye: ranurado
de juntas constructivas, colocado de junta flexible y sellado con
10 |  | sicaflex, por unidad de obra terminada. | m3 | 114
TOTAL PAVIMENTOS
OBRAS COMPLEMENTARIAS
| N-CTR-CAR-1-03-003/00 | CUNETAS
| 1-03-003/00_010 | Cunetas de sección triangular revestidas de zampeado de concreto
11 |  | hidráulico de f´c= 150 kg/cm2, por unidad de obra terminada. | m | 240
| N-CTR-CAR-1-03-006/00 | LAVADEROS
| 1-03-006/00_020 | Lavadero de 1.40 m de ancho de concreto hidráulico simple
12 |  | de f´c= 150 kg/cm2, por unidad de obra terminada. | m | 15
ESTA RELACION COMPRENDE 14 CONCEPTOS DE OBRA |  |  | PARA USO |  |  |  | SUMA EL IMPORTE PARCIAL DE ESTA HOJA:
ING. ÁLVARO PÉREZ HERNÁNDEZ |  | RAZON SOCIAL DEL CONTRATISTA | EXCLUSIVO Y |  |  |  | PROPOSICION QUE TIENE UN IMPORTE ACUMULADO:
|  |  | POSTERIOR DE |  |  | IVA
DIRECTOR DE PROYECTOS Y CONTROL DE CALIDAD |  | FIRMA DEL CONTRATISTA | LA (CONVOCANTE) |  |  | TOTAL
| N-CTR-CAR-1-02-010/00 | GUARNICIONES Y BANQUETAS
| 1-02-010/00_010 | Guarnición de concreto hidráulico, colada en el lugar de
f´c= 150 kg/cm2, con sección trapezoidal de 0.40 x 0.20 x 0.15 m
(peralte, base y corona), franja separadora central, franja separadora
lateral, isletas, orilla del pavimento, puentes, vialidades urbanas, por
13 |  | unidad de obra terminada. | m | 105
TOTAL OBRAS COMPLEMENTARIAS
SEÑALAMIENTO
| N-CTR-CAR-1-07-001/23 | MARCAS EN EL PAVIMENTO
| 1-07-001/23_1100 | Marcas M-1.1 Raya separadora de sentidos de circulación continua
sencilla, con pintura convencional color amarillo retrorreflejante de
14 |  | 10 cm de ancho, por unidad de obra terminada (longitud efectiva). | m | 190
TOTAL SEÑALAMIENTO
ESTA RELACION COMPRENDE 14 CONCEPTOS DE OBRA |  |  | PARA USO |  |  |  | SUMA EL IMPORTE PARCIAL DE ESTA HOJA:
ING. ÁLVARO PÉREZ HERNÁNDEZ |  | RAZON SOCIAL DEL CONTRATISTA | EXCLUSIVO Y |  |  |  | PROPOSICION QUE TIENE UN IMPORTE ACUMULADO:
|  |  | POSTERIOR DE |  |  | IVA
DIRECTOR DE PROYECTOS Y CONTROL DE CALIDAD |  | FIRMA DEL CONTRATISTA | LA (CONVOCANTE) |  |  | TOTAL