## NUEVO PALANTLA
|  | LICITACION N° : |  |  |  |  | DOCUMENTO E-7
NOMBRE DEL PROYECTO: REHABILITACIÓN DEL CAMINO RURAL DE NUEVO PALANTLA - LOMA SANTA FE, TRAMO DEL KM 0+000 AL KM 4+400, SUBTRAMO DEL KM 1+740 AL KM 4+400, EN EL MUNICIPIO DE SAN JUAN BAUTISTA VALLE NACIONAL
NOMBRE DE LA ETAPA: REHABILITACIÓN DEL CAMINO RURAL DE NUEVO PALANTLA - LOMA SANTA FE, TRAMO DEL KM 0+000 AL KM 4+400, SUBTRAMO DEL KM 1+740 AL KM 4+400, EN EL MUNICIPIO DE SAN JUAN BAUTISTA VALLE NACIONAL
CATALOGO DE CONCEPTOS Y CANTIDADES DE OBRA PARA EXPRESION DE PRECIOS UNITARIOS Y MONTO TOTAL DE LA PROPUESTA
NUMERO EN ORDEN PROGRESIVO | NORMA Y/O ESPESIFICACION | CONCEPTOS DE OBRA DESCRIPCION | UNIDAD | CANTIDAD | PRECIO UNITARIO |  |  | IMPORTE EN PESOS | %
[5 empty] | CON NUMERO |  |  |  | INCIDENCIA
TERRACERIAS
| N-CTR-CAR-1-01-001/11 | DESMONTE
| 1-01-001/11_1010 | Desmonte, cualquiera que sea su tipo y características en carreteras,
sin trasplante de especies vegetales previamente a los trabajos (tala,
roza, desenraice, limpia y disposición final), en zona tipo semiárida,
incluye carga a unidades de transporte, Acarreo 1er kilómetro +
1 |  | kilómetros subsecuentes, por unidad de obra terminada. | ha | 1.05
| N-CTR-CAR-1-01-002/11 | DESPALME
| 1-01-002/11_010 | Despalme de 20 cm de espesor, el material producto del despalme
se utilizará para el recubrimiento de taludes de terraplenes, de los
pisos, fondos de excavaciones o taludes de los bancos al terminar
2 |  | su explotación, por unidad de obra terminada. | m3 | 1163
| N-CTR-CAR-1-01-003/11 | CORTES
| E.P. | Excavación de cortes cualquiera que sea su clasificación en terreno
natural, en ampliación de taludes, en rebajes en la corona de cortes
y terraplenes existentes, en cajas, el material producto de las
excavaciones se utiliza para la formación de terraplenes, por unidad
3 |  | de obra terminada. | m3 | 115
| E.P.1 | Excavación de cortes cualquiera que sea su clasificación en terreno
natural, en ampliación de taludes, en rebajes en la corona de cortes
y terraplenes existentes, en cajas, el material producto de las
excavaciones se desperdicia en el banco que indica el proyecto,
por unidad de obra terminada. (Incluye: Carga mecánica + Acarreo
4 |  | 1er kilómetro + kilometros subsecuentes). | m3 | 6981
| N-CTR-CAR-1-01-005/11 | EXCAVACIÓN PARA CANALES
| 1-01-005/11_420 | Excavación en canal de seccion variable con una profundidad hasta
de 1.50 m, el material se deposita formando un bordo de sección
5 |  | uniforme, paralelo a la excavación, por unidad de obra terminada. | m3 | 512
| N-CTR-CAR-1-01-009/16 | TERRAPLENES
| 1-01-009/16_010 | Construcción de terraplenes utilizando materiales compactables
procedentes de cortes, en el cuerpo del terraplén compactado
al 90 % de su PVSM conforme lo indicado en el proyecto, incluye:
6 |  | carga a unidades de transporte, por unidad de obra terminada. | m3 | 115
TOTAL TERRACERIAS
ESTA RELACION COMPRENDE 17 CONCEPTOS DE OBRA |  |  | PARA USO |  |  |  | SUMA EL IMPORTE PARCIAL DE ESTA HOJA:
ING. ÁLVARO PÉREZ HERNÁNDEZ |  | RAZON SOCIAL DEL CONTRATISTA | EXCLUSIVO Y |  |  |  | PROPOSICION QUE TIENE UN IMPORTE ACUMULADO:
|  |  | POSTERIOR DE |  |  | IVA
DIRECTOR DE PROYECTOS Y CONTROL DE CALIDAD |  | FIRMA DEL CONTRATISTA | LA (CONVOCANTE) |  |  | TOTAL
OBRAS DE DRENAJE Y SUBDRENAJE
| N-CTR-CAR-1-01-007/11 | EXCAVACIÓN PARA ESTRUCTURAS
| 1-01-007/11_240 | Excavación para estructuras u obras de drenaje, cualquiera que sea
su clasificación, con una profundidad mayor de 1.5 m hasta 3.0 m,
el material producto de la excavación se utiliza para el relleno de la
misma, por unidad de obra terminada. (Incluye: Carga mecanica
7 |  | + Acarreo 1er kilometro + kilometros subsecuentes). | m3 | 1426.8
| N-CTR-CAR-1-01-011/20 | RELLENOS
| 1-01-011/20_010 | Relleno y compactación con el material producto de excavación en las
obras de drenaje, por unidad de obra terminada. (Incluye: Carga
8 |  | mecánica + Acarreo1er kilometro + kilometros subsecuentes). | m3 | 706.6
| N-CTR-CAR-1-02-003/04 | CONCRETO HIDRÁULICO
| 1-02-003/04_1300 | Concreto ciclopeo de f´c= 200 kg/cm2 en obras de drenaje, por
9 |  | unidad de obra terminada. | m3 | 215.2
| N-CTR-CAR-1-02-002/20 | ZAMPEADOS
| 1-02-002/20_060 | Zampeado de concreto hidráulico f´c= 150 kg/cm2, para cualquier
10 |  | altura, por unidad de obra terminada. | m3 | 75
| N-CTR-CAR-1-03-008/00 | VADOS
| 1030.08.1160 | Superficie de rodamiento de concreto hidráulico para vados con
base en N-CTR-CAR-1-04-009. Carpetas de Concreto Hidráulico,
según su tipo, conforme lo indicado en el proyecto, por unidad de
obra terminada.
11 |  | De concreto simple de f´c= 250 kg/cm | m3 | 67.7
| E.P.2 | Malla electrosoldada para vados con base en N-CTR-CAR-1-04-009,
12 |  | conforme lo indicado en el proyecto, por unidad de obra terminada. | m2 | 360
| N-CTR-CAR-1-03-002/20 | ALCANTARILLAS TUBULARES DE CONCRETO
| 1-03-002/20_040 | Alcantarilla de concreto reforzado de f´c= 280 kg/cm2, en dirección
normal de 122 cm de diámetro (se considera 13.77 kg/m de acero
13 |  | de refuerzo), por unidad de obra terminada. | m | 51.2
TOTAL OBRAS DE DRENAJE Y SUBDRENAJE
ESTA RELACION COMPRENDE 17 CONCEPTOS DE OBRA |  |  | PARA USO |  |  |  | SUMA EL IMPORTE PARCIAL DE ESTA HOJA:
ING. ÁLVARO PÉREZ HERNÁNDEZ |  | RAZON SOCIAL DEL CONTRATISTA | EXCLUSIVO Y |  |  |  | PROPOSICION QUE TIENE UN IMPORTE ACUMULADO:
|  |  | POSTERIOR DE |  |  | IVA
DIRECTOR DE PROYECTOS Y CONTROL DE CALIDAD |  | FIRMA DEL CONTRATISTA | LA (CONVOCANTE) |  |  | TOTAL
PAVIMENTOS
| N-CTR-CAR-1-04-001/03 | REVESTIMIENTOS ESTABILIZADOS Y NO ESTABILIZADOS
| 1-04-001/03_1100 | Revestimiento con material de préstamo de banco, cribado para
eliminar las partÍculas mayores a 75 mm (3"), por unidad de obra
terminada. (Incluye: Carga mecánica + Acarreo 1er kilometro +
14 |  | kilometros subsecuentes). | m3 | 2608
TOTAL PAVIMENTOS
SEÑALAMIENTO
| N-CTR-CAR-1-07-005/00 | SEÑALES VERTICALES BAJAS
| 1-07-005/00_040 | Señal con tablero de 86 cm x 86 cm, en un poste, con pelicula
15 |  | reflejante tipo A, por unidad de obra terminada. | pza | 40
| 1-07-005/00_160 | Señal con un tablero de 76 cm x 30 cm, en un poste, con pelicula
16 |  | reflejante tipo A, por unidad de obra terminada. | pza | 3
| N-CTR-CAR-1-07-007/00 | INDICADORES DE ALINEAMIENTO
| 1-07-007/00_010 | Indicadores de alineamiento OD-6, de concreto hidráulico simple
17 |  | blanco, por unidad de obra terminada. | pza | 60
TOTAL SEÑALAMIENTO
ESTA RELACION COMPRENDE 17 CONCEPTOS DE OBRA |  |  | PARA USO |  |  |  | SUMA EL IMPORTE PARCIAL DE ESTA HOJA:
ING. ÁLVARO PÉREZ HERNÁNDEZ |  | RAZON SOCIAL DEL CONTRATISTA | EXCLUSIVO Y |  |  |  | PROPOSICION QUE TIENE UN IMPORTE ACUMULADO:
|  |  | POSTERIOR DE |  |  | IVA
DIRECTOR DE PROYECTOS Y CONTROL DE CALIDAD |  | FIRMA DEL CONTRATISTA | LA (CONVOCANTE) |  |  | TOTAL