## TAPANATEPEC
|  | LICITACION N° : |  |  |  |  | DOCUMENTO E-7
NOMBRE DEL PROYECTO: CONSTRUCCIÓN DE LA CARRETERA SIN NOMBRE CON CONCRETO ASFÁLTICO DE PESQUERÍA PUERTA PALOMA - CHAUITES, TRAMO DEL KM 0+000 AL KM 8+400, SUBTRAMO DEL KM 2+500 AL KM 3+860, EN EL MUNICIPIO DE SAN PEDRO TAPANATEPEC
NOMBRE DE LA ETAPA: CONSTRUCCIÓN DE LA CARRETERA SIN NOMBRE CON CONCRETO ASFÁLTICO DE PESQUERÍA PUERTA PALOMA - CHAUITES, TRAMO DEL KM 0+000 AL KM 8+400, SUBTRAMO DEL KM 2+500 AL KM 3+860, EN EL MUNICIPIO DE SAN PEDRO TAPANATEPEC
CATALOGO DE CONCEPTOS Y CANTIDADES DE OBRA PARA EXPRESION DE PRECIOS UNITARIOS Y MONTO TOTAL DE LA PROPUESTA
NUMERO EN ORDEN PROGRESIVO | NORMA Y/O ESPESIFICACION | CONCEPTOS DE OBRA DESCRIPCION | UNIDAD | CANTIDAD | PRECIO UNITARIO |  |  | IMPORTE EN PESOS | %
[5 empty] | CON NUMERO |  |  |  | INCIDENCIA
TERRACERIAS
| N-CTR-CAR-1-01-002/11 | DESPALME
| 1-01-002/11_010 | Despalme de 20 cm de espesor, el material producto del despalme
se utilizará para el recubrimiento de taludes de terraplenes, de los
pisos, fondos de excavaciones o taludes de los bancos al terminar
1 |  | su explotación, por unidad de obra terminada. | m3 | 631
| N-CTR-CAR-1-01-003/11 | CORTES
| E.P. | Excavación de cortes cualquiera que sea su clasificación en terreno
natural, en ampliación de taludes, en rebajes en la corona de cortes
y terraplenes existentes, en cajas, el material producto de las
excavaciones se desperdicia en el banco que indica el proyecto,
por unidad de obra terminada. (Incluye: Carga mecánica + Acarreo
2 |  | 1er kilómetro + kilometros subsecuentes). | m3 | 66
| N-CTR-CAR-1-01-009/16 | TERRAPLENES
| 1-01-009/16_1230 | Terraplén construido con material producto de banco, para el cuerpo
del terraplén compactado al 90% de la prueba PROCTOR. Incluye:
bandeado, humectación y compactación, por unidad de obra
3 |  | terminada. | m3 | 194
| E.P.1 | Terraplen construido utilizando materiales compactables procedentes
de bancos de proyecto, en la capa subrasante compactado al 100 %
conforme lo indicado en el proyecto, el 46% del vol. total sera de banco
y el 54% sera de mat. producto de escarificacion, por unidad de
obra terminada. (Incluye: Carga mecánica + Acarreo 1er kilómetro +
4 |  | kilometros subsecuentes). | m3 | 3233
TOTAL TERRACERIAS
PAVIMENTOS
| N-CTR-CAR-1-04-002/11 | SUBBASES Y BASES
| 1-04-002/11_010 | Base hidráulica, con materiales pétreos procedentes de bancos que
elija el contratista incluyendo acarreos, compactada al 100 %
conforme lo indicado en el proyecto, por unidad de obra terminada.
(Incluye: Carga mecánica + Acarreo 1er kilómetro + kilómetros
5 |  | subsecuentes). | m3 | 1989
| N-CTR-CAR-1-04-004/15 | RIEGO DE IMPREGNACIÓN
| 1-04-004/15_1130 | Riego de impregnación con emulsión asfáltica de rompimiento lento,
(Incluye: Poreo con arena para protección de la base hidráulica), por
6 |  | unidad de obra terminada. | m2 | 9945
| N-CSV-CAR-3-02-005/20 | CARPETA ASFÁLTICA DE GRANULOMETRÍA DENSA
| E.P.2 | Carpeta asfáltica con mezcla en caliente de granulometria densa con
materiales procedentes de bancos que elija el contratista incluyendo
acarreos, compactada al 100% conforme lo indicado en el proyecto,
con cemento asfáltico Grado PG 64-22, Incluye: carga a unidades de
transporte, Acarreo 1er kilómetro + kilómetros subsecuentes,
7 |  | por unidad de obra terminada. | m3 | 478
TOTAL PAVIMENTOS
OBRAS COMPLEMENTARIAS
| N-CTR-CAR-1-03-006/00 | LAVADEROS
| 1-03-006/00_020 | Lavaderos de concreto hidráulico de f 'c = 150 kg/cm2, con tamaño
8 |  | máximo de agregado de 1.9 cm (3/4"), por unidad de obra terminada. | m | 22.2
| N-CTR-CAR-1-03-007/00 | BORDILLOS
| 1-03-007/00_1100 | Bordillo de concreto hidráulico hecho en sitio de f'c= 200 kg/cm2 de
16 x 8 x 12 cm (peralte, corona y base), con tamaño máximo de
9 |  | agregado de 1.90 cm (3/4"), por unidad de obra terminada. | m | 2054
TOTAL OBRAS COMPLEMENTARIAS
SEÑALAMIENTO
| N-CTR-CAR-1-07-001/23 | MARCAS EN EL PAVIMENTO
| 1-07-001/23_1100 | Marcas M-1.1 Raya separadora de sentidos de circulación continua
sencilla, con pintura convencional color amarillo retrorreflejante de
10 |  | 10 cm de ancho, por unidad de obra terminada (longitud efectiva). | m | 1360
| E.P.3 | Marcas M-3.1 Raya en la orilla derecha e izquierda, continua, con
pintura convencional color blanco retrorreflejante de 10 cm de ancho,
11 |  | por unidad de obra terminada (longitud efectiva). | m | 2720
| N-CTR-CAR-1-07-005/00 | SEÑALES VERTICALES BAJAS
| 1-07-005/00_040 | Señal con tablero de 86 cm x 86 cm, en un poste, con pelicula
12 |  | reflejante tipo A, por unidad de obra terminada. | pza | 8
| 1-07-005/00_160 | Señal con tablero de 76 cm x 30 cm, en un poste, con pelicula
13 |  | reflejante tipo A, por unidad de obra terminada. | pza | 2
| N-CTR-CAR-1-07-007/00 | INDICADORES DE ALINEAMIENTO
| 1-07-007/00_010 | Indicadores de alineamiento OD-6, de concreto hidráulico simple
14 |  | blanco, por unidad de obra terminada. | pza | 76
TOTAL SEÑALAMIENTO
ESTA RELACION COMPRENDE 14 CONCEPTOS DE OBRA |  |  | PARA USO |  |  |  | SUMA EL IMPORTE PARCIAL DE ESTA HOJA:
ING. ÁLVARO PÉREZ HERNÁNDEZ |  | RAZON SOCIAL DEL CONTRATISTA | EXCLUSIVO Y |  |  |  | PROPOSICION QUE TIENE UN IMPORTE ACUMULADO:
|  |  | POSTERIOR DE |  |  | IVA
DIRECTOR DE PROYECTOS Y CONTROL DE CALIDAD |  | FIRMA DEL CONTRATISTA | LA (CONVOCANTE) |  |  | TOTAL