## TOTOLAPAM
CAMINOS DEL BIENESTAR
PRESUPUESTO DE OBRA
CARRETERA: |  | CONSTRUCCIÓN DE PAVIMENTO CON CONCRETO HIDRÁULICO DEL CAMINO SIN NOMBRE, (E.C. KM 69+880 (OAXACA-TEHUANTEPEC) TRAMO DEL 1+305 AL KM 2+216.61, ACCESO A LA PLANTA DE BIOFERTILIZANTES, EN EL MUNICIPIO DE SAN PEDRO TOTOLÁPAM
No. | INCISO | CONCEPTO | UNIDAD | CANTIDAD | PRECIO UNITARIO | IMPORTE $
A | DEL KM 1+300.00 AL KM 2+211.61:
101 | TERRACERIAS
1 | N-CTR-CAR-1-01-001/11 | Desmonte para carreteras en ZONA SEMIARIDA, cualquiera que sea su tipo y características. Incluye: tala, roza, desenraice, limpia y disposición final PUOT (N·CTR·CAR·1·01·001/11). | Ha | 1.8232 | 13875 | 25297.18
2 | N-CTR-CAR-1-01-002/11 | Despalme de 20 cm de espesor en corte, P.U.O.T. | M3 | 2300 | 65.58 | 150834
3 | N-CTR-CAR-1-01-002/12 | Despalme de 20 cm de espesor en terraplen, P.U.O.T. | M3 | 998 | 65.58 | 65448.84
4 | N-CTR-CAR-1·01·003/11· 090 | Excavación en material tipo B en cortes en terreno natural, el material producto del corte se utiliza en la formación de terraplenes, incluye carga a unidades de transporte, por unidad de obra terminada. | M3 | 24416.51 | 172.54 | 4212824.64
5 | N-CTR-CAR-1·01·003/11· 130 | Excavación en material tipo B en cortes en terreno natural, el material producto del corte se desperdicia en el banco que indica el proyecto, incluye carga a unidades de transporte, por unidad de obra terminada. | M3 | 13980 | 125.17 | 1749876.6
6 | N-CTR-CAR-1·01·003/11· 131 | Excavación en material tipo C en cortes en terreno natural, el material producto del corte se desperdicia en el banco que indica el proyecto, incluye carga a unidades de transporte, por unidad de obra terminada. | M3 | 26113 | 459.36 | 11995267.68
7 | N-CTR-CAR-1·01·009/11·010 | Construcción de terraplenes utilizando materiales compactables procedentes de cortes, en el cuerpo del terraplén compactado al 90 % de su PVSM conforme lo indicado en el proyecto, incluye carga a unidades de transporte, por unidad de obra terminada. | M3 | 24651.55 | 168.62 | 4156744.36
8 | N-CTR-CAR-1·01·007/11·290 | Excavación para estructuras u obras de drenaje en material tipo B con una profundidad mayor de 3.0 m hasta 5.0 m, el material producto de la excavación se utiliza para el relleno de la misma, incluye carga a unidades de transporte, por unidad de obra terminada. | M3 | 1476.37 | 175.47 | 259058.64
[5 empty] | TOTAL DE TERRACERIAS: | 22615351.94
102 | ESTRUCTURAS Y OBRAS DE DRENAJE
9 | N-CRT-CAR-1·02·003/04 ·1300 | Concreto ciclópeo de f’c = 200 kg/cm2 en muros, por unidad de obraterminada. | M3 | 1039.22 | 5229.33 | 5434424.32
10 | N-CTR-CAR-1·03·002/00·040 | Alcantarilla de concreto reforzado de f’c = 280 kg/cm 2, en dirección normal de 122 cm de diámetro (se consideran 13.77 kg/m de acero de refuerzo), por unidad de obra terminada. | M | 50.41 | 7554.25 | 380809.74
11 | N-CTR-CAR-1·03·002/00·041 | Alcantarilla tubular de concreto tipo 2, de 122 cm de diametro, por unidad de obra terminada | M | 53.59 | 12189.34 | 653226.73
12 | N-CRT-CAR-1-02-002/00 | Zampeado de concreto hidráulico f’c = 150 kg/cm2, para cualquier altura, por unidad de obra terminada. | M3 | 5 | 3597.98 | 17989.9
13 | N-CRT-CAR-1·01·010/11·170 | Muro de gavión en bloque de 4.0 m x 1.0 m x 1.0 m, por unidad de obra terminada. | M3 | 240 | 1269.76 | 304742.4
[5 empty] | TOTAL DE ESTRUCTURAS Y OBRAS DE DRENAJE: | 6791193.09
103 | DRENAJE Y SUBDRENAJE
14 | N-CTR-CAR-1-03-003/00 | Cunetas de sección triangular revestidas de zampeado de concreto hidráulico de f'c= 150 kg/cm2,, P.U.O.T. | M | 1330.12 | 487.53 | 648473.4
[5 empty] | TOTAL DE DRENAJE Y SUBDRENAJE: | 648473.4
104 | PAVIMENTOS
15 | N-CTR-CAR-1·04·002/11·020 | Subbase hidráulica, con materiales pétreos procedentes de bancos que elija el contratista, compactada al 100 % conforme lo indicado en el proyecto, por unidad de obra terminada. Incluye: carga de material a unidades de transporte. | M3 | 2007 | 1099.65 | 2206997.55
16 | N-CTR-CAR-1·04·005/00·010 | Carpeta de concreto hidráulico de f´c = 250 kg/cm2, incluye: Pasajuntas de contraccion con redondo liso del No. 7 (7/8") y juntas de amarre de con varilla corrugada de No. 4 (1/2"), ranurado de juntas constructivas, colocado de junta flexible y sellado con sicaflex, por unidad de obra terminada. | M3 | 1352 | 5615.48 | 7592128.96
[5 empty] | TOTAL DE PAVIMENTOS: | 9799126.51
105 | SEÑALAMIENTO
17 | N-CTR-CAR-1·07·005/00·040 | Señal con tablero de 86 cm x 86 cm, en un poste, con película reflejante tipo A, por unidad de obra terminada. | PZA | 14 | 3740.65 | 52369.1
18 | N-CTR-CAR-1-07-005/00 | Señal de kilometraje 30 cm x 76 cm, en un poste con pelicula reflejante, P.U.O.T. | PZA | 1 | 2394.15 | 2394.15
19 | N-CTR-CAR-1-07-007 /00 | Indicadores de alineamiento DD-1, de concreto hidráulico simple blanco, P.U.O.T. | PZA | 88 | 452.89 | 39854.32
20 | N-CTR-CAR-1-07-007 /10 | Barrera metálica con tres cables de acero (OD-4.2.1 flexibles / SGR01), para nivel de contención NC-3, con postes débiles de acero IPR @ 4.88 m y placas de cimentación, PUOT (N·CTR·CAR·1·07·010/00 en lo que no se oponga a la norma NOM-037-SCT2-2020). | ML | 421.9 | 4074.21 | 1718909.2
21 | N-CTR-CAR-1·07·001/00· 010 | Marcas M-1.1 Raya separadora de sentidos de circulación continua sencilla, con pintura convencional color amarillo retrorreflejante de 10 cm de ancho, PUOT (longitud efectiva). (N·CTR·CAR·1·07·001/00) | ML | 911.61 | 19.5 | 17776.4
22 | N-CTR-CAR-1·07·001/00· 390 | Marcas M-3.1 Raya en la orilla derecha, continua, con pintura convencional color blanco retrorreflejante de 10 cm de ancho, P.U.O.T. (longitud efectiva). (N·CTR·CAR·1·07·001/00). | ML | 1823.22 | 19.5 | 35552.79
[5 empty] | TOTAL DE SEÑALAMIENTO: | 1866855.96
[5 empty] | SUBTOTAL CONCEPTOS | 41721000.9
[5 empty] | 16 % I.V.A. | 6675360.14
[5 empty] | TOTAL DE CONCEPTOS | 48396361.04
AUTORIZÓ
M.I.A. PEDRO ALBERTO LOPEZ GARRIDO
DIRECTOR DEL ORGANISMO OPERADOR ENCARGADO DE LA GESTIÓN Y MANEJO INTEGRAL DE LOS RESIDUOS URBANOS Y DE MANEJO ESPECIAL DEL ESTADO DE OAXACA
FORMULÓ Y APROBÓ
ING. JOSÉ LUIS LEYVA LEYVA
COORDINADOR DE CONTROL OPERATIVO DE SISTEMAS REGIONALES

## CATALOGO
CAMINOS DEL BIENESTAR
CATALOGO DE CONCEPTOS
CARRETERA: |  | CONSTRUCCIÓN DE PAVIMENTO CON CONCRETO HIDRÁULICO DEL CAMINO SIN NOMBRE, (E.C. KM 69+880 (OAXACA-TEHUANTEPEC) TRAMO DEL 1+305 AL KM 2+216.61, ACCESO A LA PLANTA DE BIOFERTILIZANTES, EN EL MUNICIPIO DE SAN PEDRO TOTOLÁPAM
No. | INCISO | CONCEPTO | UNIDAD | CANTIDAD | PRECIO UNITARIO | IMPORTE $
A | DEL KM 1+300.00 AL KM 2+211.61:
101 | TERRACERIAS
1 | N-CTR-CAR-1-01-001/11 | Desmonte para carreteras en ZONA SEMIARIDA, cualquiera que sea su tipo y características. Incluye: tala, roza, desenraice, limpia y disposición final PUOT (N·CTR·CAR·1·01·001/11). | Ha | 1.8232 |  | 0
2 | N-CTR-CAR-1-01-002/11 | Despalme de 20 cm de espesor en corte, P.U.O.T. | M3 | 2300 |  | 0
3 | N-CTR-CAR-1-01-002/12 | Despalme de 20 cm de espesor en terraplen, P.U.O.T. | M3 | 998 |  | 0
4 | N-CTR-CAR-1·01·003/11· 090 | Excavación en material tipo B en cortes en terreno natural, el material producto del corte se utiliza en la formación de terraplenes, incluye carga a unidades de transporte, por unidad de obra terminada. | M3 | 24416.51 |  | 0
5 | N-CTR-CAR-1·01·003/11· 130 | Excavación en material tipo B en cortes en terreno natural, el material producto del corte se desperdicia en el banco que indica el proyecto, incluye carga a unidades de transporte, por unidad de obra terminada. | M3 | 13980 |  | 0
6 | N-CTR-CAR-1·01·003/11· 131 | Excavación en material tipo C en cortes en terreno natural, el material producto del corte se desperdicia en el banco que indica el proyecto, incluye carga a unidades de transporte, por unidad de obra terminada. | M3 | 26113 | 459.36
7 | N-CTR-CAR-1·01·009/11·010 | Construcción de terraplenes utilizando materiales compactables procedentes de cortes, en el cuerpo del terraplén compactado al 90 % de su PVSM conforme lo indicado en el proyecto, incluye carga a unidades de transporte, por unidad de obra terminada. | M3 | 24651.55 |  | 0
8 | N-CTR-CAR-1·01·007/11·290 | Excavación para estructuras u obras de drenaje en material tipo B con una profundidad mayor de 3.0 m hasta 5.0 m, el material producto de la excavación se utiliza para el relleno de la misma, incluye carga a unidades de transporte, por unidad de obra terminada. | M3 | 1476.37
[5 empty] | TOTAL DE TERRACERIAS: | 0
102 | ESTRUCTURAS Y OBRAS DE DRENAJE
9 | N-CRT-CAR-1·02·003/04 ·1300 | Concreto ciclópeo de f’c = 200 kg/cm2 en muros, por unidad de obraterminada. | M3 | 1039.22 |  | 0
10 | N-CTR-CAR-1·03·002/00·040 | Alcantarilla de concreto reforzado de f’c = 280 kg/cm 2, en dirección normal de 122 cm de diámetro (se consideran 13.77 kg/m de acero de refuerzo), por unidad de obra terminada. | M | 50.41 |  | 0
11 | N-CTR-CAR-1·03·002/00·041 | Alcantarilla tubular de concreto tipo 2, de 122 cm de diametro, por unidad de obra terminada | M | 53.59
12 | N-CRT-CAR-1-02-002/00 | Zampeado de concreto hidráulico f’c = 150 kg/cm2, para cualquier altura, por unidad de obra terminada. | M3 | 5 |  | 0
13 | N-CRT-CAR-1·01·010/11·170 | Muro de gavión en bloque de 4.0 m x 1.0 m x 1.0 m, por unidad de obra terminada. | M3 | 240
[5 empty] | TOTAL DE ESTRUCTURAS Y OBRAS DE DRENAJE: | 0
103 | DRENAJE Y SUBDRENAJE
14 | N-CTR-CAR-1-03-003/00 | Cunetas de sección triangular revestidas de zampeado de concreto hidráulico de f'c= 150 kg/cm2,, P.U.O.T. | M | 1330.12 |  | 0
[5 empty] | TOTAL DE DRENAJE Y SUBDRENAJE: | 0
104 | PAVIMENTOS
15 | N-CTR-CAR-1·04·002/11·020 | Subbase hidráulica, con materiales pétreos procedentes de bancos que elija el contratista, compactada al 100 % conforme lo indicado en el proyecto, por unidad de obra terminada. Incluye: carga de material a unidades de transporte. | M3 | 2007 |  | 0
16 | N-CTR-CAR-1·04·005/00·010 | Carpeta de concreto hidráulico de f´c = 250 kg/cm2, incluye: Pasajuntas de contraccion con redondo liso del No. 7 (7/8") y juntas de amarre de con varilla corrugada de No. 4 (1/2"), ranurado de juntas constructivas, colocado de junta flexible y sellado con sicaflex, por unidad de obra terminada. | M3 | 1352 |  | 0
[5 empty] | TOTAL DE PAVIMENTOS: | 0
105 | SEÑALAMIENTO
17 | N-CTR-CAR-1·07·005/00·040 | Señal con tablero de 86 cm x 86 cm, en un poste, con película reflejante tipo A, por unidad de obra terminada. | PZA | 14 |  | 0
18 | N-CTR-CAR-1-07-005/00 | Señal de kilometraje 30 cm x 76 cm, en un poste con pelicula reflejante, P.U.O.T. | PZA | 1 |  | 0
19 | N-CTR-CAR-1-07-007 /00 | Indicadores de alineamiento DD-1, de concreto hidráulico simple blanco, P.U.O.T. | PZA | 88 |  | 0
20 | N-CTR-CAR-1-07-007 /10 | Barrera metálica con tres cables de acero (OD-4.2.1 flexibles / SGR01), para nivel de contención NC-3, con postes débiles de acero IPR @ 4.88 m y placas de cimentación, PUOT (N·CTR·CAR·1·07·010/00 en lo que no se oponga a la norma NOM-037-SCT2-2020). | ML | 421.9 |  | 0
21 | N-CTR-CAR-1·07·001/00· 010 | Marcas M-1.1 Raya separadora de sentidos de circulación continua sencilla, con pintura convencional color amarillo retrorreflejante de 10 cm de ancho, PUOT (longitud efectiva). (N·CTR·CAR·1·07·001/00) | ML | 911.61 |  | 0
22 | N-CTR-CAR-1·07·001/00· 390 | Marcas M-3.1 Raya en la orilla derecha, continua, con pintura convencional color blanco retrorreflejante de 10 cm de ancho, P.U.O.T. (longitud efectiva). (N·CTR·CAR·1·07·001/00). | ML | 1823.22 |  | 0
[5 empty] | TOTAL DE SEÑALAMIENTO: | 0
[5 empty] | SUBTOTAL CONCEPTOS | 0
[5 empty] | 16 % I.V.A. | 0
[5 empty] | TOTAL DE CONCEPTOS | 0
AUTORIZÓ
M.I.A. PEDRO ALBERTO LOPEZ GARRIDO
DIRECTOR DEL ORGANISMO OPERADOR ENCARGADO DE LA GESTIÓN Y MANEJO INTEGRAL DE LOS RESIDUOS URBANOS Y DE MANEJO ESPECIAL DEL ESTADO DE OAXACA
FORMULÓ Y APROBÓ
ING. JOSÉ LUIS LEYVA LEYVA
COORDINADOR DE CONTROL OPERATIVO DE SISTEMAS REGIONALES