## ITUNDUJIA
|  | LICITACION N° : |  |  |  |  | DOCUMENTO E-7
NOMBRE DEL PROYECTO: CONSTRUCCIÓN DE LA CARRETERA SIN NOMBRE CON CONCRETO HIDRÁULICO DE LA UNIÓN - SANTA CRUZ ITUNDUJIA, TRAMO DEL KM 0+000 AL KM 11+560, SUBTRAMO DEL KM 10+000 AL KM 11+000, EN EL MUNICIPIO DE SANTA CRUZ ITUNDUJIA
NOMBRE DE LA ETAPA: CONSTRUCCIÓN DE LA CARRETERA SIN NOMBRE CON CONCRETO HIDRÁULICO DE LA UNIÓN - SANTA CRUZ ITUNDUJIA, TRAMO DEL KM 0+000 AL KM 11+560, SUBTRAMO DEL KM 10+000 AL KM 11+000, EN EL MUNICIPIO DE SANTA CRUZ ITUNDUJIA
CATALOGO DE CONCEPTOS Y CANTIDADES DE OBRA PARA EXPRESION DE PRECIOS UNITARIOS Y MONTO TOTAL DE LA PROPUESTA
NUMERO EN ORDEN PROGRESIVO | NORMA Y/O ESPESIFICACION | CONCEPTOS DE OBRA DESCRIPCION | UNIDAD | CANTIDAD | PRECIO UNITARIO |  |  | IMPORTE EN PESOS | %
[5 empty] | CON NUMERO |  |  |  | INCIDENCIA
TERRACERIAS
| N-CTR-CAR-1-01-002/11 | DESPALME
| 1-01-002/11_010 | Despalme de 20 cm de espesor, el material producto del despalme
se utilizará para el recubrimiento de taludes de terraplenes, de los
pisos, fondos de excavaciones o taludes de los bancos al terminar
1 |  | su explotación, por unidad de obra terminada. | m3 | 15
| N-CTR-CAR-1-01-003/11 | CORTES
| E.P. | Excavación de cortes cualquiera que sea su clasificación en terreno
natural, en ampliación de taludes, en rebajes en la corona de cortes
y terraplenes existentes, en cajas, el material producto de las
excavaciones se desperdicia en el banco que indica el proyecto,
por unidad de obra terminada. (Incluye: Carga mecánica + Acarreo
2 |  | 1er kilómetro + kilometros subsecuentes). | m3 | 411
| N-CTR-CAR-1-01-005/11 | EXCAVACIÓN PARA CANALES
| 1-01-005/11_420 | Excavación en canal de seccion variable con una profundidad hasta
de 1.50 m, el material se deposita formando un bordo de sección
3 |  | uniforme, paralelo a la excavación, por unidad de obra terminada. | m3 | 91
| N-CTR-CAR-1-01-009/16 | TERRAPLENES
| 1-01-009/16_1230 | Construcción de terraplenes utilizando materiales compactables
procedentes de banco para el cuerpo del terraplen, compactado al
90 % de su PVSM, conforme lo indicado en el proyecto, por unidad de
4 |  | obra terminada. | m3 | 85
| E.P.1 | Arrope de hombro del pavimento, utilizando material procedentes de
5 |  | cortes, conforme a lo indicado en el proyecto. | m3 | 50.07
| E.P.2 | Construcción de la capa de apoyo a la superficie de rodamiento.
(Incluye: Escarificación, disgregado, acamellonado, incorporacion de
agua para homogenizar, mezclado, afine y compactacion
6 |  | al 95% p.v.s.m.) | m3 | 1156
TOTAL TERRACERIAS
OBRAS DE DRENAJE Y SUBDRENAJE
| N-CTR-CAR-1-02-013/00 | DEMOLICIONES Y DESMANTELAMIENTOS
| 1-02-013/00_010 | Demolición de mampostería, el material producto de los trabajos
se utiliza según lo requiera el proyecto, por unidad de obra terminada.
(Incluye: Carga mecánica + Acarreo 1er kilometro + kilometros
7 |  | subsecuentes). | m3 | 80
ESTA RELACION COMPRENDE 18 CONCEPTOS DE OBRA |  |  | PARA USO |  |  |  | SUMA EL IMPORTE PARCIAL DE ESTA HOJA:
ING. ÁLVARO PÉREZ HERNÁNDEZ |  | RAZON SOCIAL DEL CONTRATISTA | EXCLUSIVO Y |  |  |  | PROPOSICION QUE TIENE UN IMPORTE ACUMULADO:
|  |  | POSTERIOR DE |  |  | IVA
DIRECTOR DE PROYECTOS Y CONTROL DE CALIDAD |  | FIRMA DEL CONTRATISTA | LA (CONVOCANTE) |  |  | TOTAL
| N-CSV-CAR-2-01-003/01 | LIMPIEZA DE ALCANTARILLAS
| 2-01-003/01_010 | Limpieza de alcantarillas de concreto hidráulico, de 91 hasta
8 |  | 213 cm de diametro, por unidad de obra terminada. | m | 50
TOTAL OBRAS DE DRENAJE Y SUBDRENAJE
PAVIMENTOS
| N-CTR-CAR-1-04-009/20 | CARPETA DE CONCRETO HIDRÁULICO
| E.P.3 | Rodera de concreto hidráulico de f´c= 200 kg/cm2, conforme lo
indicado en el proyecto, con material procedente de bancos que elija
9 |  | el contratista incluyendo acarreos, por unidad de obra terminada. | m3 | 681.04
| E.P.4 | Empedrado a base piedra (concreto ciclopeo proporción: 60%
de concreto hidraulico de f´c =200 kg/cm2 y 40 % de piedra braza o
10 |  | piedra bola o piedra de pepena), conforme lo indicado en el proyecto. | m3 | 518.96
| E.P.5 | Suministro y aplicación de colorante para concreto color según
proyecto, incluye mano de obra y todo lo necesario para su correcta
11 |  | ejecución, por unidad de obra terminada. | m2 | 200
| E.P.6 | Acabado estampado con diseño según proyecto con molde,
aplicación de endurecedor superficial y desmoldante en polvo.
Incluye: material, mano de obra, herramienta y todo lo necesario por
12 |  | unidad de obra terminada. | m2 | 13.52
TOTAL PAVIMENTOS
OBRAS COMPLEMENTARIAS
| N-CTR-CAR-1-03-003/00 | CUNETAS
| 1-03-003/00_010 | Construcción de Cunetas con concreto hidráulico de f’c=150 kg/cm2,
13 |  | por unidad de obra terminada. | m | 1000
| N-CTR-CAR-1-03-006/00 | LAVADEROS
| 1-03-006/00_020 | Lavadero de concreto hidráulico simple de f´c= 150 kg/cm2, por
14 |  | unidad de obra terminada. | m | 30
| N-CTR-CAR-1-02-010/00 | GUARNICIONES Y BANQUETAS
| 1-02-010/00_010 | Guarnición de concreto hidráulico, colada en el lugar de
f´c= 150 kg/cm2, con sección rectangular de 0.30 x 0.10 m (peralte x
base), franja separadora central, franja separadora lateral, isletas,
orilla del pavimento, puentes, vialidades urbanas, por unidad de
15 |  | obra terminada. | m | 599.4
TOTAL OBRAS COMPLEMENTARIAS
ESTA RELACION COMPRENDE 18 CONCEPTOS DE OBRA |  |  | PARA USO |  |  |  | SUMA EL IMPORTE PARCIAL DE ESTA HOJA:
ING. ÁLVARO PÉREZ HERNÁNDEZ |  | RAZON SOCIAL DEL CONTRATISTA | EXCLUSIVO Y |  |  |  | PROPOSICION QUE TIENE UN IMPORTE ACUMULADO:
|  |  | POSTERIOR DE |  |  | IVA
DIRECTOR DE PROYECTOS Y CONTROL DE CALIDAD |  | FIRMA DEL CONTRATISTA | LA (CONVOCANTE) |  |  | TOTAL
SEÑALAMIENTO
| N-CTR-CAR-1-07-001/23 | MARCAS EN EL PAVIMENTO
| 1-07-001/23_1100 | Marcas M-1.1 Raya separadora de sentidos de circulación continua
sencilla, con pintura convencional color amarillo retrorreflejante de
16 |  | 10 cm de ancho, por unidad de obra terminada (longitud efectiva). | m | 1000
| N-CTR-CAR-1-07-005/00 | SEÑALES VERTICALES BAJAS
| 1-07-005/00_030 | Señal con tablero de 71 cm x 71 cm, en un poste, con pelicula
17 |  | reflejante tipo A, por unidad de obra terminada. | pza | 12
| 1-07-005/00_160 | Suministro y colocación de señal con un tablero (SII-15 sin ruta) de
18 |  | 76 cm x 30, por unidad de obra terminada. | pza | 2
TOTAL SEÑALAMIENTO
ESTA RELACION COMPRENDE 18 CONCEPTOS DE OBRA |  |  | PARA USO |  |  |  | SUMA EL IMPORTE PARCIAL DE ESTA HOJA:
ING. ÁLVARO PÉREZ HERNÁNDEZ |  | RAZON SOCIAL DEL CONTRATISTA | EXCLUSIVO Y |  |  |  | PROPOSICION QUE TIENE UN IMPORTE ACUMULADO:
|  |  | POSTERIOR DE |  |  | IVA
DIRECTOR DE PROYECTOS Y CONTROL DE CALIDAD |  | FIRMA DEL CONTRATISTA | LA (CONVOCANTE) |  |  | TOTAL