## MURO TEOJOMULCO
|  | LICITACION N° : |  |  |  |  | DOCUMENTO E-7
NOMBRE DEL PROYECTO: REHABILITACIÓN DEL CAMINO RURAL DE SANTO DOMINGO TEOJOMULCO - SANTIAGO SOCHILTEPEC, EN EL MUNICIPIO DE SANTO DOMINGO TEOJOMULCO
NOMBRE DE LA ETAPA: REHABILITACIÓN DEL CAMINO RURAL DE SANTO DOMINGO TEOJOMULCO - SANTIAGO SOCHILTEPEC, EN EL MUNICIPIO DE SANTO DOMINGO TEOJOMULCO
CATALOGO DE CONCEPTOS Y CANTIDADES DE OBRA PARA EXPRESION DE PRECIOS UNITARIOS Y MONTO TOTAL DE LA PROPUESTA
NUMERO EN ORDEN PROGRESIVO | NORMA Y/O ESPESIFICACION | CONCEPTOS DE OBRA DESCRIPCION | UNIDAD | CANTIDAD | PRECIO UNITARIO |  |  | IMPORTE EN PESOS | %
[5 empty] | CON NUMERO |  |  |  | INCIDENCIA
MEJORAMIENTO DEL DESPLANTE
| N-CTR-CAR-1-01-019/23 | PEDRAPLENES
| E.P. | Cuerpo del pedraplen con material de 3" hasta 7" de diámetro, por
1 |  | unidad de obra terminada. | m3 | 115.02
| N-CTR-CAR-1-01-010/11 | TERRAPLENES REFORZADOS
| E.P.1 | Suministro y colocación de geomalla Triax. conforme lo indicado en el
2 |  | proyecto, por unidad de obra terminada. | m2 | 171.4
| N-CTR-CAR-1-01-009/16 | TERRAPLENES
| 1-01-009/16_1250 | Terraplén construido con material producto de banco, con características
de subrasante compactada al 100% de la prueba PROCTOR. Incluye:
3 |  | humectación y compactación, por unidad de obra terminada. | m3 | 115.02
TOTAL MEJORAMIENTO DEL DESPLANTE
GAVIONES EN MURO
| N-CTR-CAR-1-01-010/11 | TERRAPLENES REFORZADOS
| E.P.2 | Muro de piedra de 4 a 8"de diametro y de 2.3 a 2.5 ton/m3, confinada
en gavión de malla triple torsión abertura 8x10cm, con alambre galvanizado
con recubrimiento polimerico de alto desempeño Clase III de Calibre 13.50
con hilvanado de tapa sencillo con diafragma @1.00, reforzado con tensores
4 |  | de alambre galvanizado @ 30 cm, por unidad de obra terminada. | m3 | 90.88
TOTAL GAVIONES EN MURO
MURO MECÁNICAMENTE ESTABILIZADO
| N-CTR-CAR-1-01-007/11 | EXCAVACIÓN PARA ESTRUCTURAS
| 1-01-007/11_1460 | Excavación para estructuras u obras de drenaje en material tipo B con
una profundidad mayor de 5.0 m, el material producto de la excavación
se utiliza para el relleno de la misma, incluye carga a unidades de
5 |  | transporte, por unidad de obra terminada. | m3 | 1134.3
| N-CTR-CAR-1-01-009/16 | TERRAPLENES
| 1-01-009/16_1240 | Terraplén construido con material producto de banco, para el cuerpo
del terraplen compactado al 95% de la prueba PROCTOR. Incluye:
6 |  | bandeado, humectación y compactación, por unidad de obra terminada. | m3 | 924.9
| 1-01-009/16_1230 | Terraplén construido con material producto de banco, para el cuerpo
del terraplen compactado al 90% de la prueba PROCTOR. Incluye:
7 |  | bandeado, humectación y compactación, por unidad de obra terminada. | m3 | 1133.2
ESTA RELACION COMPRENDE 41 CONCEPTOS DE OBRA |  |  | PARA USO |  |  |  | SUMA EL IMPORTE PARCIAL DE ESTA HOJA:
ING. ÁLVARO PÉREZ HERNÁNDEZ |  | RAZON SOCIAL DEL CONTRATISTA | EXCLUSIVO Y |  |  |  | PROPOSICION QUE TIENE UN IMPORTE ACUMULADO:
|  |  | POSTERIOR DE |  |  | IVA
DIRECTOR DE PROYECTOS Y CONTROL DE CALIDAD |  | FIRMA DEL CONTRATISTA | LA (CONVOCANTE) |  |  | TOTAL
| N-CTR-CAR-1-01-010/11 | TERRAPLENES REFORZADOS
| E.P.3 | Geotextil flexible para drenaje, con nucleo drenante, formado por
geomanta tridimensional con filamentos de polipropileno termosoldados
entre dos geotextiles no tejidos de poliester. MacDrsin 2L o similar,
colocado conforme lo indicado en el proyecto, por unidad de obra
8 |  | terminada. | m2 | 43.8
| 1-01-010/11_1280 | Geotextil tejido de 1.3 mm de espesor o 200g/m2, fabricado con
polipropileno, para reforzar terraplenes, control de erosión y sedimentos.
MACTEX N50.2 o de mejor calidad colocado conforme lo indicado en el
9 |  | proyecto, por unidad de obra terminada. | m2 | 223.65
| E.P.4 | Geosintéticos de matriz tridimensional, compuestas por fibras
poliméricas. MACMAT R3 o de mejor calidad, en el revestimiento de
taludes sobre muros o de inclinaciones variables, por unidad de obra
10 |  | terminada. | m2 | 343.24
| N-CTR-CAR-1-01-012/00 | RECUBRIMIENTO DE TALUDES
| E.P.5 | Reforzamiento de rellenos con la colocación de geomallas,
11 |  | PARAGRID 150 o de mejor calidad, por unidad de obra terminada. | m2 | 1732.5
| N-CTR-CAR-1-03-009/00 | SUBDRENES
| 1-03-009/00_1110 | Subdrén transversal de sección circular de tubería de cloruro de
polivinilo (PVC) perforado de 15.24 cm (6") de diámetro, conforme lo
12 |  | indicado en el proyecto, por unidad de obra terminada. | m | 18
| E.P.6 | Disparo de subdrén transversal de sección circular de tubería de cloruro
de polivinilo (PVC) de 15.24 cm (6") de diámetro, conforme lo indicado
13 |  | en el proyecto, por unidad de obra terminada. | m | 28.5
TOTAL MURO MECÁNICAMENTE ESTABILIZADO
CAJA
| N-CTR-CAR-1-01-007/11 | EXCAVACIÓN PARA ESTRUCTURAS
| 1-01-007/11_1380 | Excavación para estructuras u obras de drenaje en material tipo B con
una profundidad mayor de 3.0 m hasta 5.0 m, el material producto de
la excavación se utiliza para el relleno de la misma, incluye carga a
14 |  | unidades de transporte, por unidad de obra terminada. | m3 | 50.4
| N-CTR-CAR-1-02-003/04 | CONCRETO HIDRÁULICO
| 1-02-003/04_1790 | Concreto hidráulico de f'c= 100 kg/cm2 en plantilla, por unidad de
15 |  | obra terminada. | m3 | 0.4
ESTA RELACION COMPRENDE 41 CONCEPTOS DE OBRA |  |  | PARA USO |  |  |  | SUMA EL IMPORTE PARCIAL DE ESTA HOJA:
ING. ÁLVARO PÉREZ HERNÁNDEZ |  | RAZON SOCIAL DEL CONTRATISTA | EXCLUSIVO Y |  |  |  | PROPOSICION QUE TIENE UN IMPORTE ACUMULADO:
|  |  | POSTERIOR DE |  |  | IVA
DIRECTOR DE PROYECTOS Y CONTROL DE CALIDAD |  | FIRMA DEL CONTRATISTA | LA (CONVOCANTE) |  |  | TOTAL
| 1-02-003/04_1880 | Concreto hidráulico normal de f'c= 250 kg/cm2 en muros, por unidad
16 |  | de obra terminada. | m3 | 8.7
| N-CTR-CAR-1-02-004/02 | ACERO PARA CONCRETO HIDRÁULICO
| 1-02-004/02_1130 | Acero para concreto hidráulico con límite elástico igual o mayor de
f'y= 4200 kg/cm2 en muros, muros de cimentación, por unidad de
17 |  | obra terminada. | kg | 783
| N-CTR-CAR-1-01-011/20 | RELLENOS
| 1-01-011/20_1100 | Relleno con material producto de la excavación en las obras de drenaje,
compactación al 90 % prueba PROCTOR, por unidad de obra terminada.
18 |  | Incluye: carga de material a unidades de transporte. | m3 | 34.3
TOTAL CAJA
TERRACERIAS CAMINO PRINCIPAL
| N-CTR-CAR-1-04-001/03 | REVESTIMIENTOS ESTABILIZADOS Y NO ESTABILIZADOS
| 1-04-001/03_1100 | Revestimiento con material de préstamo de banco, parcialmente
triturado y cribado para eliminar las partículas mayores a 75 mm (3"),
por unidad de obra terminada. Incluye: carga de material a unidades
19 |  | de transporte. | m3 | 96.3
| N-CTR-CAR-1-01-003/11 | CORTES
| 1-01-003/11_1180 | Corte en material tipo B en terreno natural, el material producto del
corte se utiliza en la formación de terraplenes, incluye carga a unidades
20 |  | de transporte, por unidad de obra terminada. | m3 | 127.3
| N-CTR-CAR-1-01-009/16 | TERRAPLENES
| 1-01-009/16_1240 | Terraplén construido con material producto de banco, para el cuerpo
del terraplen compactado al 95% de la prueba PROCTOR. Incluye:
21 |  | bandeado, humectación y compactación, por unidad de obra terminada. | m3 | 27.6
TOTAL TERRACERIAS CAMINO PRINCIPAL
TERRACERIAS CALLE LATERAL
| N-CTR-CAR-1-01-003/11 | CORTES
| 1-01-003/11_1180 | Corte en material tipo B en terreno natural, el material producto del
corte se utiliza en la formación de terraplenes, incluye carga a unidades
22 |  | de transporte, por unidad de obra terminada. | m3 | 25.8
| N-CTR-CAR-1-01-009/16 | TERRAPLENES
| 1-01-009/16_1240 | Terraplén construido con material producto de banco, para el cuerpo
del terraplen compactado al 95% de la prueba PROCTOR. Incluye:
23 |  | bandeado, humectación y compactación, por unidad de obra terminada. | m3 | 35.2
TOTAL TERRACERIAS CALLE LATERAL
ESTA RELACION COMPRENDE 41 CONCEPTOS DE OBRA |  |  | PARA USO |  |  |  | SUMA EL IMPORTE PARCIAL DE ESTA HOJA:
ING. ÁLVARO PÉREZ HERNÁNDEZ |  | RAZON SOCIAL DEL CONTRATISTA | EXCLUSIVO Y |  |  |  | PROPOSICION QUE TIENE UN IMPORTE ACUMULADO:
|  |  | POSTERIOR DE |  |  | IVA
DIRECTOR DE PROYECTOS Y CONTROL DE CALIDAD |  | FIRMA DEL CONTRATISTA | LA (CONVOCANTE) |  |  | TOTAL
OBRA DE DRENAJE
| N-CTR-CAR-1-01-007/11 | EXCAVACIÓN PARA ESTRUCTURAS
| 1-01-007/11_1170 | Excavación para estructuras u obras de drenaje en material tipo B con
una profundidad mayor de 1.5 m hasta 3.0 m, el material producto de la
excavación se desperdicia en el banco que indica el proyecto, incluye
24 |  | carga a unidades de transporte, por unidad de obra terminada. | m3 | 53
| N-CTR-CAR-1-01-011/20 | RELLENOS
| E.P.7 | Relleno con material granular del banco de proyectos en plantilla.
Incluye: carga de material a unidades de transporte, por unidad de
25 |  | obra terminada. | m3 | 4.2
| E.P.8 | Relleno con material del banco de proyecto para arrope de tuberías, por
unidad de obra terminada. Incluye: carga de material a unidades de
26 |  | transporte. | m3 | 44.6
| 1-01-011/20_1100 | Relleno con material producto de la excavación en las obras de drenaje,
compactación al 90 % prueba PROCTOR, por unidad de obra terminada.
27 |  | Incluye: carga de material a unidades de transporte. | m3 | 4.2
| N-CTR-CAR-1-03-014/09 | ALCANTARILLAS DE TUBOS CORRUGADOS DE POLIETILENO DE ALTA DENSIDAD
| 1-03-014/09_1120 | Alcantarillas de tubos corrugados de polietileno de alta densidad de
121.92 cm (48") de diámetro, conforme lo indicado en el proyecto, por
28 |  | unidad de obra terminada. | m | 8.75
| N-CTR-CAR-1-02-003/04 | CONCRETO HIDRÁULICO
| 1-02-003/04_1790 | Concreto hidráulico de f'c= 100 kg/cm2 en plantilla, por unidad de
29 |  | obra terminada. | m3 | 0.6
| 1-02-003/04_1880 | Concreto hidráulico normal de f'c= 250 kg/cm2 en muros, por unidad
30 |  | de obra terminada. | m3 | 13.7
| N-CTR-CAR-1-02-002/20 | ZAMPEADOS
| 1-02-002/20_060 | Zampeado de concreto ciclópeo f'c = 200 kg/cm2, para cualquier altura,
31 |  | por unidad de obra terminada. | m3 | 1.86
| N-CTR-CAR-1-02-004/02 | ACERO PARA CONCRETO HIDRÁULICO
| 1-02-004/02_1130 | Acero para concreto hidráulico con límite elástico igual o mayor de
f'y= 4200 kg/cm2 en muros, muros de cimentación, por unidad de
32 |  | obra terminada. | kg | 790
ESTA RELACION COMPRENDE 41 CONCEPTOS DE OBRA |  |  | PARA USO |  |  |  | SUMA EL IMPORTE PARCIAL DE ESTA HOJA:
ING. ÁLVARO PÉREZ HERNÁNDEZ |  | RAZON SOCIAL DEL CONTRATISTA | EXCLUSIVO Y |  |  |  | PROPOSICION QUE TIENE UN IMPORTE ACUMULADO:
|  |  | POSTERIOR DE |  |  | IVA
DIRECTOR DE PROYECTOS Y CONTROL DE CALIDAD |  | FIRMA DEL CONTRATISTA | LA (CONVOCANTE) |  |  | TOTAL
33 | E.P.9 | Malla electrosoldada tipo 6x6-10/10, por unidad de obra terminada. | m2 | 9.9
TOTAL OBRA DE DRENAJE
CAJAS DISIPADORAS 2 PIEZAS
| N-CTR-CAR-1-01-007/11 | EXCAVACIÓN PARA ESTRUCTURAS
| 1-01-007/11_1170 | Excavación para estructuras u obras de drenaje en material tipo B con
una profundidad mayor de 1.5 m hasta 3.0 m, el material producto de la
excavación se desperdicia en el banco que indica el proyecto, incluye
34 |  | carga a unidades de transporte, por unidad de obra terminada. | m3 | 42.7
| N-CTR-CAR-1-02-003/04 | CONCRETO HIDRÁULICO
| 1-02-003/04_1870 | Concreto ciclópeo de f'c= 200 kg/cm2 en muros, por unidad
35 |  | de obra terminada. | m3 | 16.98
TOTAL CAJAS DISIPADORAS 2 PIEZAS
GUARNICIÓN Y PARAPETO
| N-CTR-CAR-1-02-009/00 | PARAPETOS
| E.P.10 | Parapeto mixto de concreto hidráulico de f'c= 250 kg/cm2 y tubería de
acero de 2 1/2”, 1 1/2",y placa de acero de 3/8”, tipo T34.1.1. Incluye
0.08 m3 de concreto, cimbra, 19.93 kg de tubos de acero, 2.2 kg de placa
de acero, 2.58 pernos de acero de 1” de diámetro, 0.46 m2 de pintura de
esmalte, 9.07 Kg. de acero de refuerzo, 0.1 m3 de excavación, con
accesorios y todo lo necesario para su correcta ejecución de acuerdo
36 |  | al proyecto, por unidad de obra terminada. | m | 26.34
TOTAL GUARNICIÓN Y PARAPETO
MURO GAVION EN SALIDA DE OBRA DE DRENAJE
| N-CTR-CAR-1-01-010/11 | TERRAPLENES REFORZADOS
| E.P.2 | Muro de piedra de 4 a 8"de diametro y de 2.3 a 2.5 ton/m3, confinada
en gavión de malla triple torsión abertura 8x10cm, con alambre galvanizado
con recubrimiento polimerico de alto desempeño Clase III de Calibre 13.50
con hilvanado de tapa sencillo con diafragma @1.00, reforzado con tensores
37 |  | de alambre galvanizado @ 30 cm, por unidad de obra terminada. | m3 | 227.8
| N-CTR-CAR-1-02-003/04 | CONCRETO HIDRÁULICO
| E.P.11 | Concreto hidráulico normal de f'c= 200 kg/cm2 en recubrimiento de
38 |  | escalones, por unidad de obra terminada. | m3 | 13.1
TOTAL MURO GAVION EN SALIDA DE OBRA DE DRENAJE
ESTA RELACION COMPRENDE 41 CONCEPTOS DE OBRA |  |  | PARA USO |  |  |  | SUMA EL IMPORTE PARCIAL DE ESTA HOJA:
ING. ÁLVARO PÉREZ HERNÁNDEZ |  | RAZON SOCIAL DEL CONTRATISTA | EXCLUSIVO Y |  |  |  | PROPOSICION QUE TIENE UN IMPORTE ACUMULADO:
|  |  | POSTERIOR DE |  |  | IVA
DIRECTOR DE PROYECTOS Y CONTROL DE CALIDAD |  | FIRMA DEL CONTRATISTA | LA (CONVOCANTE) |  |  | TOTAL
CANAL DE CONCRETO
| N-CTR-CAR-1-02-003/04 | CONCRETO HIDRÁULICO
| E.P.12 | Concreto ciclópeo de f'c= 200 kg/cm2 en canal, con piedra de 8" a 10",
39 |  | por unidad de obra terminada. | m3 | 16.8
| N-CTR-CAR-1-02-004/02 | ACERO PARA CONCRETO HIDRÁULICO
40 | E.P.9 | Malla electrosoldada tipo 6x6-10/10, por unidad de obra terminada. | m2 | 64.3
TOTAL CANAL DE CONCRETO
CUNETAS
| N-CTR-CAR-1-03-003/00 | CUNETAS
| 1-03-003/00_010 | Cunetas de sección triangular revestidas de zampeado de concreto
41 |  | hidráulico de f'c=150 kg/cm2, por unidad de obra terminada. | m | 210
TOTAL CUNETAS
ESTA RELACION COMPRENDE 41 CONCEPTOS DE OBRA |  |  | PARA USO |  |  |  | SUMA EL IMPORTE PARCIAL DE ESTA HOJA:
ING. ÁLVARO PÉREZ HERNÁNDEZ |  | RAZON SOCIAL DEL CONTRATISTA | EXCLUSIVO Y |  |  |  | PROPOSICION QUE TIENE UN IMPORTE ACUMULADO:
|  |  | POSTERIOR DE |  |  | IVA
DIRECTOR DE PROYECTOS Y CONTROL DE CALIDAD |  | FIRMA DEL CONTRATISTA | LA (CONVOCANTE) |  |  | TOTAL