## sondeo uno
CONSTRUCCIONES Y CONTROL TERRESTRE S.A. DE C.V.
CIRCULOS DE MOHR COMPRESION TRIAXIAL
DESCRIPCION DE LA MUESTRA: |  |  |  |  | CILINDRICA, DIAMETRO 5.0 CM ALTURA 15.0 CM |  |  |  |  | ENSAYE N° |  |  | 33
ESTUDIO POR EFECTUAR: |  |  |  | ESFUERZO TANGENCIAL | [5 empty] | FECHA DE INICIACION:
PROCEDENCIA: |  | SONDEO Nº 1 MARGEN DERECHA, PUENTE VEHICULAR "atotonilco" | [7 empty] | FECHA DE TERMINACION:
SONDEO N° 1 |  |  |  |  | MUESTRA: |  | 1 |  |  | PROFUNDIDAD: | 3.00 - 3.50 M
TIPO DE PRUEBA: |  |  | RAPIDA ( R ) |  |  | CONSOLIDADA RAPIDA (Rc) X |  |  |  | LENTA
OPERADOR:
CALCULO:
[10 empty] | PARAMETROS |  | ESCALA:
PRUEBA | w l | w f | e i | e f | G i | G f | s3 | s1 - s3 | g | DE RESISTENCIA |  | HORIZ. 1cm = 0.5 kg/cm²
N° | % | % | % | % | % | % | kg/cm² | kg/cm² | kg/m³ | AL ESF. CORT.
1 | 8.2 | 6.4 | 1.79 | 1.2 |  |  | 0.5 | 2 | 1.5 | Ø = 0.0º |  | VERT. 1CM=0.2 kg/cm²
2 | 8.7 | 6.4 | 1.82 | 1.17 |  |  | 1 | 2.5 | 1.55 |  |  | Ss = 6.0 ton/m²
3 | 8.4 | 6.4 | 1.8 | 1.22 |  |  | 1.5 | 3 | 1.53 | C = 6.0 ton/m²
ESFUERZOS NORMALES kg/cm²
ESFUERZOS TANGENCIALES KG/CM²

## sondeo dos
CONSTRUCCIONES Y CONTROL TERRESTRE S.A. DE C.V.
CIRCULOS DE MOHR COMPRESION TRIAXIAL
DESCRIPCION DE LA MUESTRA: |  |  |  |  | CILINDRICA, DIAMETRO 5.1 CM ALTURA 12.0 CM |  |  |  |  | ENSAYE N° |  |  | 037
ESTUDIO POR EFECTUAR: |  |  |  | ESFUERZO TANGENCIAL | [5 empty] | FECHA DE INICIACION:
PROCEDENCIA: |  | SONDEO Nº 2 MARGEN IZQUIERDA, PUENTE VEHICULAR "atotonilco" | [7 empty] | FECHA DE TERMINACION:
SONDEO N° 2 KM 1+470 |  |  |  |  | MUESTRA: |  | 1 |  |  | PROFUNDIDAD: | 4.00-4.50 M
TIPO DE PRUEBA: |  |  | RAPIDA ( R ) |  |  | CONSOLIDADA RAPIDA (Rc) X |  |  |  | LENTA
OPERADOR:
CALCULO:
[10 empty] | PARAMETROS |  | ESCALA:
PRUEBA | w l | w f | e i | e f | G i | G f | s3 | s1 - s3 | g | DE RESISTENCIA |  | HORIZ. 1cm = kg/cm²
N° | % | % | % | % | % | % | kg/cm² | kg/cm² | kg/m³ | AL ESF. CORT.
1 | 5.03 | 3.91 | 1.1 | 0.96 |  |  | 0.5 | 2.07 | 1.68 | Ø = 20º |  | VERT. 1CM= kg/cm²
2 | 4.95 | 3.89 | 1.12 | 0.99 |  |  | 1 | 2.83 | 1.65 |  |  | Ss = 6.56 ton/m²
3 | 5 | 3.9 | 1.11 | 0.93 |  |  | 1.5 | 3.57 | 1.66 | C = 4.0 ton/m²
ESFUERZOS NORMALES kg/cm²
ESFUERZOS TANGENCIALES KG/CM²