## b)Estandar (E)
Obra: | REHABILITACION DEL SISTEMA DE DRENAJE SANITARIO 1ra ETAPA EN LA LOCALIDAD SANTA MARIA DEL TULE MUNICIPIO SANTA MARIA DEL TULE.
LOCALIDAD: | 0001 SANTA MARIA DEL TULE
MUNICIPIO: | 409 SANTA MARIA DEL TULE
REGION: | 08 VALLES CENTRALES
ESTADO: | 20 OAXACA
PRESUPUESTO DE OBRA
Código | Concepto | Unidad | Cantidad | P. Unitario | Importe
A | CONSTRUCCIÓN DEL SISTEMA DE DRENAJE SANITARIO
A01 | PRELIMINARES
567 | B-LYT00B LIMPIEZA, TRAZO Y NIVELACION DEL TERRENO ESTABLECIENDO EJES DE REFERENCIA PARA ZANJAS. | M2 | 1422.31
4241 | A-RUP051 CORTE CON CORTADORA DE DISCO DE DIAMANTE DE 12" DIAM. EN PAVIMENTO ASFALTICO O HIDRAULICO | ML | 3121
4686 | A-DEM030 RUPTURA DE CONCRETO HIDRAULICO SIMPLE CON EQUIPO (ROMPEDORA NEUMATICA) CON UN ESPESOR DE 20 CM. EN PROMEDIO. INCLUYE RETIRO DE MATERIAL A 20 M. DE DISTANCIA. | M2 | 968.3
6253 | A-DEM041 DEMOLICION A MAQUINA DE POZO DE VISITA COMUN DE 0.00 A 2.00 MTS. DE ALTURA. INCLUYE: RETIRO DE MATERIAL PRODUCTO DE LA DEMOLICION FUERA DE LA OBRA Y LIMPIEZA DE LA OBRA. | PZA | 20
A-1ERKM | ACARREO AL PRIMER KILOMETRO DE MATERIAL PRODUCTO DE LA EXCAVACION, DEMOLICION Y DESMANTELAMIENTO DE LA TUBERIA, EN CAMION VOLTEO, INCLUYENDO CARGA Y DESCARGA A MAQUINA. | M3 | 981.88
A-KMSUBS | SOBREACARREO DE MATERIALES PRODUCTO DE LA EXCAVACION, DEMOLICION Y DESMANTELAMIENTO DE LA TUBERIA EN KM SUBSECUENTE AL PRIMERO EN CAMION VOLTEO. | M3 | 3927.51
S/C-025 | EXTRACCION Y RETIRO DE TUBERIA EXISTENTE SIN RECUPERACION DE 8" DE DIAMETRO DE CONCRETO INCLUYE MATERIALES, MANO DE OBRA EQUIPO, HERRAMIENTA. | ML | 1480.5
A01 | TOTAL PRELIMINARES
A02 | RED DE DRANAJE
A-BOM10A | BOMBEO DE ACHIQUE CON BOMBA AUTOCEBANTE DE 2" DE DIAMETRO Y 4 H.P. | HORA | 520
160 | A-EXC60U EXCAVACION CON MAQUINA PARA ZANJAS EN MATERIAL II EN SECO, ZONA "B" DE 0.00 A 2.00 MTS. DE PROFUNDIDAD. | M3 | 1617.37
150 | A-EXC50Z EXCAVACION CON MAQUINA PARA DESPLANTE DE ESTRUCTURAS EN MATERIAL "II" EN SECO, ZONA "B", DE 0.00 A 2.00 MTS. DE PROFUNDIDAD. | M3 | 210.73
86 | A-EXC20B EXCAVACION A MANO PARA ZANJAS EN MATERIAL "II" EN SECO, DE 2.00 A 4.00 M. DE PROFUNDIDAD | M3 | 9.97
227 | A-PLN01B CAMA DE ARENA PARA APOYAR TUBERIAS, EN CAPAS TENDIDAS DE 10 CMS. COMPACTADA CON PISON MANUAL, INCLUYE SUMINISTRO DE MATERIAL EN EL SITIO DE SU COLOCACION. | M3 | 119.27
6533 | TUBD01-4 SUMINISTRO E INSTALACION DE TUBERIA CORRUGADA DE PVC-U, DOBLE PARED PARA ALCANTARILLADO DE 20 CMS. (8") DE DIAM., SERIE METRICA, UNION HERMETICA CON ANILLO, CAMPANA COMPLETAMENTE ESTRUCTURADA, NORMA NMX-E-230-VIGENTE Y CUMPLIMIENTO CON LA NOM-001-CONGUA VIGENTE. Mca. NOVAFOR O SIMILAR. | ML | 2126.22
5555 | REPARACION DE TOMA DOMICILIARIA CON TUBO DE PEAD O DE COBRE DE ½" DE DIAMETRO 2.00 M. DE DESARROLLO Y CONEXIONES , INCLUYE MATERIAL, MANO DE OBRA, HERRAMIENTA Y TODO LO NECESARIO PARA SU CORRECTA EJECUCION. | PZA | 175
239 | A-REL40A RELLENO ACOSTILLADO COMPACTADO AL 85%, COMPACTADO CON PISON DE MANO Y 30 CMS, SOBRE LOMO DEL TUBO CON MATERIAL UTILIZANDO MATERIAL PRODUCTO DE LA PROPIA EXCAVACION DEPOSITADO LATERALMENTE. INCLUYE: SELECCION DEL MATERIAL | M3 | 875.21
5686 | A-REL49A RELLENO DE EXCAVACIONES COMPACTADO AL 95% PRUEBA PROCTOR, UTILIZANDO MATERIAL DE BANCO O ALMACENADO, DEPOSITADO LATERALMENTE. INCLUYE: PRUEBA DE COMPACTACION REALIZADA POR LABORATORIO. | M3 | 875.21
A02 | TOTAL RED DE DRANAJE
A03 | POZOS DE VISITA
S-POZ002 | CONSTRUCCION DE POZOS DE VISITA TIPO COMUN CUYA PROFUNDIDAD INTERIOR (DE LA TAPA A NIVEL DE RASANTE) VARIABLE EN UN RANGO DE 1.26 A 1.50 MTS DE PROFUNDIDAD CON MURO DE TABICON PESADO DE 28 CMS DE ESPESOR, ASENTADO Y JUNTEADO CON MORTERO CEMENTO ARENA EN PROP: 1:5 , APLANADO INTERIOR PROP. 1:3, PLANTILLA DE CONCRETO F'c= 150 KG/CM2.; CORONA DE CONCRETO F'c= 250 KG/CM2. ARMADO CON VARILLAS SEGUN PLANOS Y ESPEFICIFACIONES PARA RECIBIR BROCAL Y TAPA DE POLIETINEO, INCLUYE MATERIALES,EQUIPO Y HERRAMIENTA | PZA | 24
S-POZ003 | CONSTRUCCION DE POZOS DE VISITA TIPO COMUN CUYA PROFUNDIDAD INTERIOR (DE LA TAPA A NIVEL DE RASANTE) VARIABLE EN UN RANGO DE 1.51 A 2.00 MTS DE PROFUNDIDAD CON MURO DE TABICON PESADO DE 28 CMS DE ESPESOR, ASENTADO Y JUNTEADO CON MORTERO CEMENTO ARENA EN PROP: 1:5 , APLANADO INTERIOR PROP. 1:3, PLANTILLA DE CONCRETO F'c= 150 KG/CM2.; CORONA DE CONCRETO F'c= 250 KG/CM2. ARMADO CON VARILLAS SEGUN PLANOS Y ESPEFICIFACIONES PARA RECIBIR BROCAL Y TAPA DE POLIETINEO, INCLUYE MATERIALES,EQUIPO Y HERRAMIENTA | PZA | 10
S-POZ005 | CONSTRUCCION DE POZOS DE VISITA TIPO COMUN CUYA PROFUNDIDAD INTERIOR (DE LA TAPA A NIVEL DE RASANTE) VARIABLE EN UN RANGO DE 2.26 A 2.5 MTS DE PROFUNDIDAD CON MURO DE TABICON PESADO DE 28 CMS DE ESPESOR, ASENTADO Y JUNTEADO CON MORTERO CEMENTO ARENA EN PROP: 1:5 , APLANADO INTERIOR PROP. 1:3, PLANTILLA DE CONCRETO F'c= 150 KG/CM2.; CORONA DE CONCRETO F'c= 250 KG/CM2. ARMADO CON VARILLAS SEGUN PLANOS Y ESPEFICIFACIONES PARA RECIBIR BROCAL Y TAPA DE POLIETINEO, INCLUYE MATERIALES,EQUIPO Y HERRAMIENTA | PZA | 1
I-INT001 | INTERCONEXION DE POZO DE VISITA EXISTENTE CON TUBO DE PVC PARA ALCANTARILLADO SANITARIO SERIE 20 DE 8" DE DIAM. INCLUYE: RUPTURA DEL POZO, INSTALACION DE 3 ML DE TUBO Y RESANE DEL MISMO | PZA | 3
S-BRO001 | SUMINISTRO Y COLOCACION DE BROCAL CON TAPA DE POLIETILENO DE ALTA DENSIDAD CON REGILLA O CIEGO PARA TRANSITO PESADO INCLUYE MATERIALES, MANO DE OBRA, EQUIPO Y HERRAMIENTA. | PZA | 35
A03 | TOTAL POZOS DE VISITA
A04 | REPOSICIONES.
4906 | A-REP090 REPOSICION DE CONCRETO HIDRAULICO F'C=250 KG/CM2 CON UN ESPESOR DE 20 CM; ACABADO RALLADO Y VOLTEADO DE SUS ARISTAS. INCLUYE: ACELERANTE, CURACRETO. | M2 | 988.14
A04 | TOTAL REPOSICIONES.
A05 | DESCARGA DOMICILIARIA
567 | B-LYT00B LIMPIEZA, TRAZO Y NIVELACION DEL TERRENO ESTABLECIENDO EJES DE REFERENCIA PARA ZANJAS. | M2 | 384
4241 | A-RUP051 CORTE CON CORTADORA DE DISCO DE DIAMANTE DE 12" DIAM. EN PAVIMENTO ASFALTICO O HIDRAULICO | ML | 1280
4686 | A-DEM030 RUPTURA DE CONCRETO HIDRAULICO SIMPLE CON EQUIPO (ROMPEDORA NEUMATICA) CON UN ESPESOR DE 20 CM. EN PROMEDIO. INCLUYE RETIRO DE MATERIAL A 20 M. DE DISTANCIA. | M2 | 384
160 | A-EXC60U EXCAVACION CON MAQUINA PARA ZANJAS EN MATERIAL II EN SECO, ZONA "B" DE 0.00 A 2.00 MTS. DE PROFUNDIDAD. | M3 | 518.4
227 | A-PLN01B CAMA DE ARENA PARA APOYAR TUBERIAS, EN CAPAS TENDIDAS DE 10 CMS. COMPACTADA CON PISON MANUAL, INCLUYE SUMINISTRO DE MATERIAL EN EL SITIO DE SU COLOCACION. | M3 | 38.4
6538 | TUBD01-06 SUMINISTRO E INSTALACION DE TUBERIA CORRUGADA DE PVC-U, DOBLE PARED PARA ALCANTARILLADO DE 160 MM (6") DE DIAM., SERIE METRICA, UNION HERMETICA CON ANILLO, CAMPANA COMPLETAMENTE ESTRUCTURADA, NORMA NMX-E-230-VIGENTE Y CUMPLIMIENTO CON LA NOM-001-CONGUA VIGENTE. Mca. NOVAFOR O SIMILAR. | ML | 640
6541 | E-PE6540 SUMINISTRO Y COLOCACION DE SILLETA DE 6" X 8" DE DIAM. PARA DESCARGA SANITARIA A TUBERIA, INCLUYE: MATERIALES, MANO DE OBRA, EQUIPO Y HERRAMIENTA | PZA | 160
4287 | C-PE420B SUMINISTRO Y COLOCACION DE CODO DE PVC SANITARIO REFORZADO DE 45ø x 6" DIAM. INCLUYE MATERIALES DE CONSUMO. | PZA | 160
239 | A-REL40A RELLENO DE EXCAVACIONES COMPACTADO AL 95% PROCTOR UTILIZANDO MATERIAL PRODUCTO DE LA PROPIA EXCAVACION DEPOSITADO LATERALMENTE. INCLUYE SELECCION DEL MATERIAL | M3 | 476.28
4906 | A-REP090 REPOSICION DE CONCRETO HIDRAULICO F'C=250 KG/CM2 CON UN ESPESOR DE 20 CM; ACABADO RALLADO Y VOLTEADO DE SUS ARISTAS. INCLUYE: ACELERANTE, CURACRETO. | M2 | 52.92
A05 | TOTAL DESCARGA DOMICILIARIA
A06 | LETRERO DE IDENTIFICACION
4688 | G-HER08J SUMINISTRO Y COLOCACION DE LETRERO DE IDENTIFICACION DE OBRA DE 1.22 x 2.44 M. A BASE DE LAMINA CAL.#18 Y ANGULO ESTRUCTURAL DE 2"x 3/16" PARA MARCO Y REFORZADO CON ANGULO DE 1 1/2"x3/16, INCLUYE COLOCACION Y ROTULACION DE TRES ESCUDOS CON DATOS DE LA OBRA. | PZA | 1
A06 | TOTAL LETRERO DE IDENTIFICACION
A7 | ENTREGA OBRA
19901 | LIMPIEZA GENERAL DE OBRA. DURANTE Y ENTREGA INCLUYE: RECOLECCIÓN DE BASURA, ACARREO EN CARRETILLA A CENTRO DE ACOPIO, CARGA MANUAL Y ACARREO EN CAMIÓN FUERA DE LA OBRA, MANO DE OBRA, HERRAMIENTA Y EQUIPO. | M2 | 3009.32
A7 | TOTAL ENTREGA OBRA
A | TOTAL CONSTRUCCIÓN DEL SISTEMA DE DRENAJE SANITARIO
TOTAL DEL PRESUPUESTO MOSTRADO SIN IVA:
IVA 16.00%
TOTAL DEL PRESUPUESTO MOSTRADO: