## b)Estandar (E) (2)
0
OBRA: | REHABILITACIÓN DEL SISTEMA DE AGUA POTABLE EN LA LOCALIDAD SAN JUAN MIXTEPEC DISTRITO 26, MUNICIPIO SAN JUAN MIXTEPEC
LOCALIDAD: | , SAN JUAN MIXTEPEC, Oaxaca
MUNICIPIO: | SAN JUAN MIXTEPEC
CATÁLOGO DE OBRA
Código | Concepto | Unidad | Cantidad | P. Unitario | Importe | %
A | GALERIA FILTRANTE
A1 | PRELIMINARES
B-LYT000 | LIMPIEZA TRAZO Y NIVELACION DEL TERRENO. | 0 | 0 |  | 0 | 0%
B-LYT01A | LIMPIEZA, TRAZO Y NIVELACIÓN DEL TERRENO EN ESTRUCTURAS, ESTABLECIENDO BANCOS DE NIVEL Y EJES DE REFERENCIA, INCLUYE: MATERIALES, MANO DE OBRA, EQUIPO Y HERRAMIENTA. | M2 | 13.32
A1 | TOTAL PRELIMINARES | [5 empty] | 0
A2 | EXCAVACIONES
A-EXC00S | EXCAVACION A MANO PARA DESPLANTE DE ESTRUCTURAS EN MATERIAL "III-A" EN AGUA, CON AFLOJE Y EXTRACCION DEL MATERIAL, AMACICE O LIMPIEZA DE PLANTILLA Y TALUDES REMOCION, ACARREO A 10 M., TRASPALEO VERTICAL PARA SU EXTRACCION. | 0 | 0
A-EXC10S | EXCAVACION A MANO PARA DESPLANTE DE ESTRUCTURAS EN MATERIAL "III-A" EN AGUA, DE 0.00 A 2.00 M DE PROFUNDIDAD. | M3 | 14.68
B-FIL00A | SUMINISTRO Y COLOCACION DE GRAVA LAVADA Y CRIBADA PARA FILTROS. | 0 | 0
B-FIL10A | SUMINISTRO Y COLOCACION DE ARENA PARA FILTROS. | M3 | 1.07
B-FIL03A | SUMINISTRO Y COLOCACION DE GRAVA LAVADA Y CRIBADA PARA FILTROS DE 1/8" A 1/4" Í. | M3 | 1.61
B-FIL17A | SUMINISTRO Y COLOCACION DE CARBON ACTIVADO PARA FILTRO. | M3 | 0.54
B-FIL01A | SUMINISTRO Y COLOCACION DE GRAVA LAVADA Y CRIBADA PARA FILTROS DE 1/2" A 1 1/2" Í. | M3 | 1.07
B-FIL02A | SUMINISTRO Y COLOCACION DE GRAVA LAVADA Y CRIBADA PARA FILTROS DE 1 1/2" A 3" Í. | M3 | 1.01
C-TUB17Z | SUMINISTRO Y COLOCACION DE TUBERIA DE PVC RD?26 DE 4" DE DIAMETRO, RANURADO EN TRES BOLILLOS A CADA 5 CMS, INLUYE: MATERIALES, MANO DE OBRA Y HERRAMIENTA. | ML | 7.64
A2 | TOTAL EXCAVACIONES
A3 | MURO CICLOPEO Y MURO GAVION EN GALERIA
CICL601 | CONCRETO CICLOPEO EN MURO CON PIEDRA LIMPIA AL 60%, HECHO EN OBRA F'C=200 KG/CM2, AGREGADO MAXIMO DE 10" INCL. MATERIALES, ACARREO DE MATERIAL A LOMO A 50MTS, MANO DE OBRA EQUIPO Y HERRAMIENTA. | M3 | 7.16
394 | B-CIM00A CIMBRA PARA ALBAÑILERIA DE ACABADOS NO APARENTES, INCLUYE HABILITADO, CIMBRADO, DESCIMBRADO, OBRA FALSA, SUMINISTRO DE TODOS LOS MATERIALES, QUITAR TORZALES, MOÑOS, ETC. PARA DAR APARIENCIA. | 0 | 0
421 | B-CIM25A CIMBRA DE MADERA EN MUROS HASTA 6.20 MTS.DE ALTURA. | M2 | 29.75
B-S/C001 | SUMINISTRO Y COLOCACION DE PIEDRA DE RIO PARA EL LLENADO DE GAVIONES CON TAMAÑO MINIMO DE 10 CMS Y MAXIMO DE 50 CMS. | M3 | 1.75
G-HER90C | SUMINISTRO Y COLOCACION DE GAVIONES DE 0.50X1.00X2.00 M, CONSTRUIDOS A BASE DE MALLA DE ACERO GALVANIZADO DE 33X33 MM Y 12.5 MM DE ESPESOR. INCLUYE: MANIOBRAS LOCALES, MATERIALES EN EL SITIO DE UTILIZACION Y MANO DE OBRA PARA FABRICACION. | PZA | 1
G-HER94C | SUMINSTRO E INSTALACION DE GAVION CON MALLA TRIPLE TORSION (GALVANIZADA) DE 0.50 x 1.00 x 1.50 M. INCLUYE RELLENO DE PIEDRA DE 3" A 4"í. | PZA | 1
C-REG21A | REGISTRO DE CONCRETO DE 0.80 X 0.80 MTS POR 1.40M DE ALTURA DE 10CMS DE ESPESOR REFORZADA CON VAR. #3 @15CMS AMBOS SENTIDOS, EN GALERIA FILTRANTE. INCLUYE: CIMBRADO Y DESCIMBRADO, PISO DE CONCRETO DE 10 CMS DE ESPESOR ARMADA CON VARILLA DEL #3 @ 10 CMS AMBOS SENTIDOS, TAPA DE 70 X 70 CMS CON ANGULO 1 1/4" X 1/8" Y ANGULO DE 1 1/2" X 1/8" Y LAMINA ANTIDERRAPANTE DE CAL. 14. APLANADO INTERIOR Y EXTERIOR CON MORTERO CEMENTO ARENA PROP. 1:3 DE 1 CM. DE ESP. | PZA | 1
A3 | TOTAL MURO CICLOPEO Y MURO GAVION EN GALERIA
A4 | PIEZAS ESPECIALES SALIDA GALERIA FILTRANTE
C-PE420A | SUMINISTRO Y COLOCACION DE NIPLE DE FOGO C-40 DE 2""Ø X 10.20CMS (50 X 102 MM), INCLUYE MATERIALES DE CONSUMO. | PZA | 1
C-PE006A | SUMINISTRO Y COLOCACION DE CODO DE FOGO DE 90ØX 2"" INCLUYE MATERIALES DE CONSUMO. | PZA | 1
C-PE021C | SUMINISTRO Y COLOCACION DE BRIDAS ROSCADA DE FOFO DE 2"I, INCLUYE EMPAQUES DE NEOPRENO Y TORNILLOS. | PZA | 2
C-TUB30F | SUMINISTRO Y COLOCACION DE TUBERIA DE FoGo L-200 DE 2" DIAM. | ML | 10.34
C-PE580C | SUMINISTRO Y COLOCACION DE VALVULA DE COMPUERTA DE VASTAGO FIJO BRIDADA DE 2" DIAM. CON UNA PRESION DE TRABAJO DE 14 KG/CM2 (200 LBS/PLG2), INCLUYE EMPAQUES DE PLOMO Y TORNILLOS. | PZA | 2
C-PE414A | SUMINISTRO Y COLOCACION DE NIPLE DE FOGO C?40 DE 2"Í X 50.9 CMS. (50 X 509 MM)., INCLUYE MATERIALES DE CONSUMO. | PZA | 1
C-PE130A | SUMINISTRO Y COLOCACION DE TUERCA UNION DE FOGO DE 2"Í, INCLUYE MATERIALES DE CONSUMO. | PZA | 1
C-PE104A | SUMINISTRO Y COLOCACION DE TAPON CACHUCHA DE FoGo DE 2" DIAM., INCLUYE MATERIALES DE CONSUMO. | PZA | 1
C-PE015A | SUMINISTRO Y COLOCACION DE CODO DE FOGO DE 45ØX2"Í, INCLUYE MATERIALES DE CONSUMO. | PZA | 2
A4 | TOTAL PIEZAS ESPECIALES SALIDA GALERIA FILTRANTE
A5 | CAJAS DE OPERACIÓN DE VALVULAS
C-COV01B | CAJA CON TAPA PARA OPERACION DE VALVULAS TIPO "I" DE 15 A 50 MM. (1/2" A 2") DE DIAMETRO. INCLUYE MATERIALES, HERRAMIENTA Y MANO E OBRA. | PZA | 1
A5 | TOTAL CAJAS DE OPERACIÓN DE VALVULAS
A | TOTAL GALERIA FILTRANTE
B | CAJA COLECTORA
B1 | PRELIMINARES
B-LYT01A | LIMPIEZA, TRAZO Y NIVELACIÓN DEL TERRENO EN ESTRUCTURAS, ESTABLECIENDO BANCOS DE NIVEL Y EJES DE REFERENCIA, INCLUYE: MATERIALES, MANO DE OBRA, EQUIPO Y HERRAMIENTA. | M2 | 7.29
B1 | TOTAL PRELIMINARES
B2 | EXCAVACIONES Y RELLENOS
A-EXC10K | EXCAVACION A MANO PARA DESPLANTE DE ESTRUCTURAS EN MATERIAL "II" EN AGUA, DE 0.00 A 2.00 M. DE PROFUNDIDAD. | M3 | 4.37
A-REL20A | RELLENO APISONADO Y COMPACTADO CON AGUA EN CAPAS DE 0.20 MTS. DE ESPESOR, CON EQUIPO MANUAL. | M3 | 1.2
B2 | TOTAL EXCAVACIONES Y RELLENOS
B3 | PLANTILLA
B-CON01A | CONCRETO EN PLANTILLA DE CIMENTACION DE F' c=100 KG/CM2. | M3 | 0.26
B3 | TOTAL PLANTILLA
B4 | CONCRETO EN LOSA DE CIMENTACION, MUROS Y LOSA SUPERIOR
B-CON21C | CONCRETO EN LOSA CIMENTACION DE F'c=200 KG/CM2, INCLUYE MATERIALES, HERRAMIENTA Y MANO DE OBRA. | M3 | 0.79
B-CON01MC | CONCRETO EN MUROS DE F'c=200 KG/CM2. HASTA 3.75 MTS. DE ALTURA. INCLUYE MATERIALES, HERRAMIENTA Y MANO DE OBRA. | M3 | 1.54
B-CON21A | CONCRETO EN LOSAS DE F'c=200 KG/CM2. HASTA 6.20 MTS. DE ALTURA. | M3 | 0.52
B4 | TOTAL CONCRETO EN LOSA DE CIMENTACION, MUROS Y LOSA SUPERIOR
B5 | ACERO DE REFUERZO EN LOSA DE CIMENTACION, MUROS, Y LOSA SUPERIOR
B-ARE10A | SUMINISTRO, HABILITADO Y ARMADO DE ACERO DE REFUERZO EN MUROS Y COLUMNAS FY=4200 KG/CM2, DEL # 3 EN ADELANTE, INCLUYE ELEVACION HASTA 3.75 MTS, HERRAMIENTA Y MANO DE OBRA. | KG | 127.55
B-ARE16A | SUMINISTRO, HABILITADO Y ARMADO DE ACERO DE REFUERZO EN LOSAS FY=4200 KG/CM2, DEL # 3 EN ADELANTE, INCLUYE ELEVACION HASTA 3.75 MTS, HERRAMIENTA Y MANO DE OBRA. | KG | 39.48
B5 | TOTAL ACERO DE REFUERZO EN LOSA DE CIMENTACION, MUROS, Y LOSA SUPERIOR
B6 | CIMBRA DE MADERA EN CIMENTACION, MUROS Y LOSA
B-CIM01A | CIMBRA DE MADERA EN CIMENTACIONES. INCLUYE: HERRAMIENTA Y MANO DE OBRA. | M2 | 1.84
B-CIM2AD | CIMBRA DE MADERA EN MUROS CON ALTURA DE OBRA FALSA HASTA 3.75 MTS. INCLUYE: HERRAMIENTA Y MANO DE OBRA. | M2 | 20.64
B-CIM20A | CIMBRA DE MADERA EN LOSAS, CON ALTURA DE OBRA FALSA HASTA 3.75 MTS. INCLUYE: HERRAMIENTA Y MANO DE OBRA. | M2 | 5.12
B6 | TOTAL CIMBRA DE MADERA EN CIMENTACION, MUROS Y LOSA
B7 | ACABADOS
B-AYE620 | APLANADO PULIDO A PLOMO Y REGLA CON MORTERO CEMENTO-ARENA 1:3, DE 2 CMS. DE ESPESOR, HASTA 6.20 MTS. DE ALTURA (exterior) | M2 | 13.34
B-AYE90A | APLANADO EN MUROS CON IMPERMEABILIZANTE INTEGRAL DE 2 CMS. DE ESPESOR. (interior) | M2 | 30.58
G-PIN05A | PINTURA DE ESMALTE EN MUROS Y PLAFONES A DOS MANOS. INCLUYE: COLORES OFICIALES, HERRAMIENTA Y MANO DE OBRA. | M2 | 30.58
B7 | TOTAL ACABADOS
B8 | PIEZAS ESPECIALES LLEGADA A CAJA COLECTORA
C-PE006A | SUMINISTRO Y COLOCACION DE CODO DE FOGO DE 90ØX 2"" INCLUYE MATERIALES DE CONSUMO. | PZA | 3
C-PE403A | SUMINISTRO Y COLOCACION DE NIPLE DE FOGO C-40 DE 2" DIAM. x 10.2 Cms. (50x102mm). INCLUYE MATERIALES DE CONSUMO. | PZA | 1
C-PE410A | SUMINISTRO Y COLOCACIÓN DE NIPLE DE FOGO C-40 DE 2" X 30.5 CMS. (50 X 305 MM.), INCLUYE MATERIALES DE CONSUMO. | PZA | 2
C-PE412A | SUMINISTRO Y COLOCACION DE NIPLE DE FoGo C-40 DE 2" DIAM. x 40.7 CMS. (50 x 407 mm)., INCLUYE MATERIALES DE CONSUMO. | PZA | 1
C-PE021C | SUMINISTRO Y COLOCACION DE BRIDAS ROSCADA DE FOFO DE 2"I, INCLUYE EMPAQUES DE NEOPRENO Y TORNILLOS. | PZA | 2
C-PE685C | SUMINISTRO Y COLOCACION DE VALVULA DE FLOTADOR MOD. 20F PARA TANQUE DE ALMACENAMIENTO ROSCADA PRESION MAXIMA 12.6 KG/CM2 (175 PSI) DE 2 " DE DIAM. | PZA | 1
B8 | TOTAL PIEZAS ESPECIALES LLEGADA A CAJA COLECTORA
B9 | PIEZAS ESPECIALES EN DEMACIAS DE LA CAJA COLECTORA
C-PE410A | SUMINISTRO Y COLOCACIÓN DE NIPLE DE FOGO C-40 DE 2" X 30.5 CMS. (50 X 305 MM.), INCLUYE MATERIALES DE CONSUMO. | PZA | 1
C-PE006A | SUMINISTRO Y COLOCACION DE CODO DE FOGO DE 90ØX 2"" INCLUYE MATERIALES DE CONSUMO. | PZA | 2
C-PE414A | SUMINISTRO Y COLOCACION DE NIPLE DE FOGO C?40 DE 2"Í X 50.9 CMS. (50 X 509 MM)., INCLUYE MATERIALES DE CONSUMO. | PZA | 1
C-TUB30F | SUMINISTRO Y COLOCACION DE TUBERIA DE FoGo L-200 DE 2" DIAM. | ML | 1.2
B9 | TOTAL PIEZAS ESPECIALES EN DEMACIAS DE LA CAJA COLECTORA
B10 | PIEZAS ESPECIALES EN SALIDA LINEA DE CONDUCCION
C-TUB30F | SUMINISTRO Y COLOCACION DE TUBERIA DE FoGo L-200 DE 2" DIAM. | ML | 2.4
C-PE580C | SUMINISTRO Y COLOCACION DE VALVULA DE COMPUERTA DE VASTAGO FIJO BRIDADA DE 2" DIAM. CON UNA PRESION DE TRABAJO DE 14 KG/CM2 (200 LBS/PLG2), INCLUYE EMPAQUES DE PLOMO Y TORNILLOS. | PZA | 1
C-PE021C | SUMINISTRO Y COLOCACION DE BRIDAS ROSCADA DE FOFO DE 2"I, INCLUYE EMPAQUES DE NEOPRENO Y TORNILLOS. | PZA | 2
C-PE410A | SUMINISTRO Y COLOCACIÓN DE NIPLE DE FOGO C-40 DE 2" X 30.5 CMS. (50 X 305 MM.), INCLUYE MATERIALES DE CONSUMO. | PZA | 1
C-PE130A | SUMINISTRO Y COLOCACION DE TUERCA UNION DE FOGO DE 2"Í, INCLUYE MATERIALES DE CONSUMO. | PZA | 1
3739 | J-MEG03A SUMINISTRO Y COLOCACION DE MEDIDOR DE GASTO MARCA DELAUNET O SIMILAR DE 2" DIAM., INCLUYE EMPAQUE DE PLOMO Y TORNILLOS. | PZA | 1
B10 | TOTAL PIEZAS ESPECIALES EN SALIDA LINEA DE CONDUCCION
B11 | PIEZAS ESPECIALES EN SALIDA DE LIMPIEZA DE LA CAJA COLECTORA
C-TUB30F | SUMINISTRO Y COLOCACION DE TUBERIA DE FoGo L-200 DE 2" DIAM. | ML | 2
C-PE021C | SUMINISTRO Y COLOCACION DE BRIDAS ROSCADA DE FOFO DE 2"I, INCLUYE EMPAQUES DE NEOPRENO Y TORNILLOS. | PZA | 2
C-PE580C | SUMINISTRO Y COLOCACION DE VALVULA DE COMPUERTA DE VASTAGO FIJO BRIDADA DE 2" DIAM. CON UNA PRESION DE TRABAJO DE 14 KG/CM2 (200 LBS/PLG2), INCLUYE EMPAQUES DE PLOMO Y TORNILLOS. | PZA | 1
B11 | TOTAL PIEZAS ESPECIALES EN SALIDA DE LIMPIEZA DE LA CAJA COLECTORA
B12 | PIEZAS ESPECIALES EN VENTILACION DE LA CAJA COLECTORA
C-PE410A | SUMINISTRO Y COLOCACIÓN DE NIPLE DE FOGO C-40 DE 2" X 30.5 CMS. (50 X 305 MM.), INCLUYE MATERIALES DE CONSUMO. | PZA | 1
C-PE121A | SUMINISTRO Y COLOCACION DE TEE DE FoGo DE 2" , INCLUYE MATERIALES DE CONSUMO. | PZA | 1
C-PE422A | SUMINISTRO Y COLOCACION DE NIPLE DE FoGo. DE 2" x 20.3 CMS. (50 x 203 MM.), INCLUYE MATERIALES DE CONSUMO. | PZA | 2
C-PE006A | SUMINISTRO Y COLOCACION DE CODO DE FOGO DE 90ØX 2"" INCLUYE MATERIALES DE CONSUMO. | PZA | 2
B12 | TOTAL PIEZAS ESPECIALES EN VENTILACION DE LA CAJA COLECTORA
B13 | CAJAS DE OPERACIÓN DE VALVULAS EN CAJA COLECTORA
C-COV01B | CAJA CON TAPA PARA OPERACION DE VALVULAS TIPO "I" DE 15 A 50 MM. (1/2" A 2") DE DIAMETRO. INCLUYE MATERIALES, HERRAMIENTA Y MANO E OBRA. | PZA | 2
B13 | TOTAL CAJAS DE OPERACIÓN DE VALVULAS EN CAJA COLECTORA
B14 | CERCADO PERIMETRAL EN OBRA DE CAPTACION
G-HER02C | CERCA Y REJA DE FIERRO INCLUYE, SUMINISTRO DE MATERIAL EN OBRA, FLETE, MANIOBRAS LOCALES, PINTURA DE ACEITE, INSTALACIÓN DE POSTES, MARCOS Y MALLAS. SUMINISTRO Y COLOCACIÓN DE CERCA DE MALLA CICLÓN GALVANIZADA DE 2.0 MTS. DE ALTO CON PÚAS, INCLUYE MATERIALES PUESTOS EN OBRA, FLETES, POSTES, MARCOS Y MALLA CICLÓN Y GALVANIZADA CAL. 10.5, ABERTURA DE 55 X 55 MM. | ML | 79
B-EMV0205 | SUMINISTRO Y COLOCACIÓN DE PUERTA DE MALLA CICLÓN DE 1.00 X 2.0 MTS. CON MARCO GALVANIZADO Y ALAMBRE DE PÚAS EN LA PARTE SUPERIOR. | PZA | 1
B14 | TOTAL CERCADO PERIMETRAL EN OBRA DE CAPTACION
B | TOTAL CAJA COLECTORA
C | LINEA DE CONDUCCION
C1 | PRELIMINARES
B-LYT01B | LIMPIEZA, TRAZO Y NIVELACION DEL TERRENO PARA INSTALACION DE TUBERIAS, ESTABLECIENDO EJES DE REFERENCIA, INCL. ESTACADO, REFERENCIAS, CALHIDRA, HILAZA Y MANO DE OBRA, EL EQUIPO TOPOGRAFICO, HERRAMIENTA Y TODO LO NECESARIO PARA SU CORRECTA EJECUCION. | M2 | 4113.94
B-ATR23A | CONSTRUCCIÓN DE ATRAQUE DE CONCRETO DE F'C=150 KG/CM2, DE 20 CMS DE DIAMETRO POR 0.50 MTS DE ALTURA, ARMADO CON 4 VAR. DE 3/8" Y ESTRIBOS DEL # 2 A CADA 20 CMS, ZAPATA AISLADA DE 40X40 CMS DE 10 CMS DE ESPESOR, ARMADA CON VAR. DE 3/8" @ 20 CMS AMBOS SENTIDOS, INCLUYE: MATERIALES, MANO DE OBRA, EQUIPO Y HERRAMIENTA. | PZA | 195
C1 | TOTAL PRELIMINARES
C2 | TUBERIA EN LINEA DE CONDUCCION
2111 | C-TUB00F SUMINISTRO E INSTALACION DE TUBERIA DE FOGO, NORMA NMX-B-177 (ASTM-A-53). INCLUYENDO TODAS LAS ROSCAS NECESARIAS Y SUS COPLES, ACARREOS NECESARIOS, INSTALACIONE LA TUBERIAPRUEBA HIDROSTATICA Y REPARACION DE FUGAS.
C-TUB30F | SUMINISTRO Y COLOCACION DE TUBERIA DE FoGo L-200 DE 2" DIAM. | ML | 107.55
C-TUB25F | SUMINISTRO Y COLOCACION DE TUBERIA DE FoGo L-200 DE 1 1/2" DE DIAM. | ML | 7372.28
C2 | TOTAL TUBERIA EN LINEA DE CONDUCCION
C3 | PIEZAS ESPECIALES EN LINEA DE CONDUCCION
C-PE015A | SUMINISTRO Y COLOCACION DE CODO DE FOGO DE 45ØX2"Í, INCLUYE MATERIALES DE CONSUMO. | PZA | 1
C-PE130A | SUMINISTRO Y COLOCACION DE TUERCA UNION DE FOGO DE 2"Í, INCLUYE MATERIALES DE CONSUMO. | PZA | 2
C-PE089A | SUMINISTRO Y COLOCACION DE REDUCCION CAMPANA DE FOGO DE 2" X 1 1/2" DIAM., INCLUYE MATERIALES DE CONSUMO. | PZA | 1
C-PE014A | SUMINISTRO Y COLOCACION DE CODO DE FO.GO. DE 45° X 1 1/2", INCLUYE MATERIALES DE CONSUMO. | PZA | 28
C-PE005A | SUMINISTRO Y COLOCACION DE CODO DE FO.GO. DE 90° X 1 1/2", INCLUYE MATERIALES DE CONSUMO. | PZA | 9
C-PE129A | SUMINISTRO Y COLOCACION DE TUERCA UNION DE FOGO DE 1 1/2" DE DIAM, INCLUYE MATERIALES DE CONSUMO. | PZA | 144
C3 | TOTAL PIEZAS ESPECIALES EN LINEA DE CONDUCCION
C4 | DESFOGUE
C-PE580C | SUMINISTRO Y COLOCACION DE VALVULA DE COMPUERTA DE VASTAGO FIJO BRIDADA DE 2" DIAM. CON UNA PRESION DE TRABAJO DE 14 KG/CM2 (200 LBS/PLG2), INCLUYE EMPAQUES DE PLOMO Y TORNILLOS. | PZA | 2
C-PE121A | SUMINISTRO Y COLOCACION DE TEE DE FoGo DE 2" , INCLUYE MATERIALES DE CONSUMO. | PZA | 2
C-PE420A | SUMINISTRO Y COLOCACION DE NIPLE DE FOGO C-40 DE 2""Ø X 10.20CMS (50 X 102 MM), INCLUYE MATERIALES DE CONSUMO. | PZA | 4
C-PE130A | SUMINISTRO Y COLOCACION DE TUERCA UNION DE FOGO DE 2"Í, INCLUYE MATERIALES DE CONSUMO. | PZA | 2
C-PE021C | SUMINISTRO Y COLOCACION DE BRIDAS ROSCADA DE FOFO DE 2"I, INCLUYE EMPAQUES DE NEOPRENO Y TORNILLOS. | PZA | 4
C-PE414A | SUMINISTRO Y COLOCACION DE NIPLE DE FOGO C?40 DE 2"Í X 50.9 CMS. (50 X 509 MM)., INCLUYE MATERIALES DE CONSUMO. | PZA | 2
C-PE845C | SUMINISTRO Y COLOCACIÓN DE VÁLVULA DE COMPUERTA ROSCADA DE 8.8 KG/CM2 DE 1 1/2" DE DIAM. INCL. MATERIALES, ACARREOS, MANIOBRA NECESARIA, DISTRIBUCIÓN, LIMPIEZA, REPARACIÓN DE FUGAS, MANO DE OBRA Y HERRAMIENTA. | PZA | 10
C-PE120A | SUMINISTRO Y COLOCACION DE TEE DE FOGO DE 1 1/2", INLCUYE MATERIALES DE CONSUMO. | PZA | 10
C-PE354A | SUMINISTRO Y COLOCACION DE NIPLE DE FOGO DE 1 1/2"X10.20 CMS (38X102 MM), INLCUYE MATERIALES DE CONSUMO. | PZA | 20
C-PE129A | SUMINISTRO Y COLOCACION DE TUERCA UNION DE FOGO DE 1 1/2" DE DIAM, INCLUYE MATERIALES DE CONSUMO. | PZA | 10
C-PE365A | SUMINISTRO Y COLOCACION DE NIPLE DE FOGO DE 1 1/2"X50.9 CMS (38X509 MM), INLCUYE MATERIALES DE CONSUMO. | PZA | 10
C4 | TOTAL DESFOGUE
C5 | EXPULSORA DE AIRE
C-PE120A | SUMINISTRO Y COLOCACION DE TEE DE FOGO DE 1 1/2", INLCUYE MATERIALES DE CONSUMO. | PZA | 4
C-PE055A | SUMINISTRO Y COLOCACION DE REDUCCION BUSHING DE FOGO DE 1 1/2"X1/2", INLCUYE MATERIALES DE CONSUMO | PZA | 6
C-PE159A | SUMINISTRO Y COLOCACION DE NIPLE DE FO.GO. DE L= 15CMS DE 1/2"" DE DIAM. INCL. MATERIALES, ACARREOS , MANIOBRA NECESARIAS, DISTRIBUCION, LIMPIEZA, REPARACION DE FUGAS, MANO DE OBRA Y HERRAMIENTA. | PZA | 12
C-PE841C | SUMINISTRO Y COLOCACIÓN DE VÁLVULA DE COMPUERTA ROSCADA DE 8.8 KG/CM2 DE 1/2" DE DIAM. INCL. MATERIALES, ACARREOS, MANIOBRA NECESARIA, DISTRIBUCIÓN, LIMPIEZA, REPARACIÓN DE FUGAS, MANO DE OBRA Y HERRAMIENTA. | PZA | 6
C-PE610C | SUMINISTRO Y COLOCACION DE VALVULA PARA ADMISION Y EXPULSION DE AIRE DE 1/2" DE DIAM, INCLUYE MATERIALES DE CONSUMO. | PZA | 6
C-PE354A | SUMINISTRO Y COLOCACION DE NIPLE DE FOGO DE 1 1/2"X10.20 CMS (38X102 MM), INLCUYE MATERIALES DE CONSUMO. | PZA | 4
C-PE129A | SUMINISTRO Y COLOCACION DE TUERCA UNION DE FOGO DE 1 1/2" DE DIAM, INCLUYE MATERIALES DE CONSUMO. | PZA | 4
C-PE121A | SUMINISTRO Y COLOCACION DE TEE DE FoGo DE 2" , INCLUYE MATERIALES DE CONSUMO. | PZA | 2
1004 | C-PE063A SUMINISTRO Y COLOCACION DE REDUCCION BUSHING DE FOGO DE 2" x 1 1/2" DIAM., INCLUYE MATERIALES DE CONSUMO. | PZA | 2
C-PE420A | SUMINISTRO Y COLOCACION DE NIPLE DE FOGO C-40 DE 2""Ø X 10.20CMS (50 X 102 MM), INCLUYE MATERIALES DE CONSUMO. | PZA | 2
C-PE130A | SUMINISTRO Y COLOCACION DE TUERCA UNION DE FOGO DE 2"Í, INCLUYE MATERIALES DE CONSUMO. | PZA | 2
C5 | TOTAL EXPULSORA DE AIRE
C6 | CAJAS DE OPERACIÓN DE VALVULAS EN LINEA DE CONDUCCION
C-COV01B | CAJA CON TAPA PARA OPERACION DE VALVULAS TIPO "I" DE 15 A 50 MM. (1/2" A 2") DE DIAMETRO. INCLUYE MATERIALES, HERRAMIENTA Y MANO E OBRA. | PZA | 18
C6 | TOTAL CAJAS DE OPERACIÓN DE VALVULAS EN LINEA DE CONDUCCION
C | TOTAL LINEA DE CONDUCCION
D | CAJAS ROMPEDORAS DE PRESION EN LINEA DE CONDUCCION
D1 | CONSTRUCCION DE 5 CAJAS ROMPEDORAS DE PRESION EN LINEA DE CONDUCCION
B-LYT01A | LIMPIEZA, TRAZO Y NIVELACIÓN DEL TERRENO EN ESTRUCTURAS, ESTABLECIENDO BANCOS DE NIVEL Y EJES DE REFERENCIA, INCLUYE: MATERIALES, MANO DE OBRA, EQUIPO Y HERRAMIENTA. | M2 | 28.8
A-EXC10B | EXCAVACION A MANO PARA DESPLANTE DE ESTRUCTURAS EN MATERIAL "II" EN SECO, DE 0.00 A 2.00 M. DE PROFUNDIDAD. INCLUYE; HERRAMIENTA Y MANO DE OBRA. | M3 | 13.1
A-REL20A | RELLENO APISONADO Y COMPACTADO CON AGUA EN CAPAS DE 0.20 MTS. DE ESPESOR, CON EQUIPO MANUAL. | M3 | 7.8
B-CON01A | CONCRETO EN PLANTILLA DE CIMENTACION DE F' c=100 KG/CM2. | M3 | 1.1
B-CON21C | CONCRETO EN LOSA CIMENTACION DE F'c=200 KG/CM2, INCLUYE MATERIALES, HERRAMIENTA Y MANO DE OBRA. | M3 | 2.2
B-CON01MC | CONCRETO EN MUROS DE F'c=200 KG/CM2. HASTA 3.75 MTS. DE ALTURA. INCLUYE MATERIALES, HERRAMIENTA Y MANO DE OBRA. | M3 | 7.3
B-CON21A | CONCRETO EN LOSAS DE F'c=200 KG/CM2. HASTA 6.20 MTS. DE ALTURA. | M3 | 1.1
B-CIM01A | CIMBRA DE MADERA EN CIMENTACIONES. INCLUYE: HERRAMIENTA Y MANO DE OBRA. | M2 | 6.3
B-CIM2AD | CIMBRA DE MADERA EN MUROS CON ALTURA DE OBRA FALSA HASTA 3.75 MTS. INCLUYE: HERRAMIENTA Y MANO DE OBRA. | M2 | 97.2
B-CIM20A | CIMBRA DE MADERA EN LOSAS, CON ALTURA DE OBRA FALSA HASTA 3.75 MTS. INCLUYE: HERRAMIENTA Y MANO DE OBRA. | M2 | 12.4
B-ARE05A | SUMINISTRO, HABILITADO Y ARMADO DE ACERO DE REFUERZO EN LOSA DE CIMENTACION FY=4200 KG/CM2, DEL # 3 EN ADELANTE. INCLUYE, HERRAMIENTA Y MANO DE OBRA. | KG | 184.8
B-ACE005 | SUMINISTRO, HABILITADO Y ARMADO DE ACERO DE REFUERZO EN MUROS FY=4200 KG/CM2, DEL # 3 EN ADELANTE, INCLUYE ELEVACION HASTA 3.75 MTS, HERRAMIENTA Y MANO DE OBRA. | KG | 672.65
B-ARE16A | SUMINISTRO, HABILITADO Y ARMADO DE ACERO DE REFUERZO EN LOSAS FY=4200 KG/CM2, DEL # 3 EN ADELANTE, INCLUYE ELEVACION HASTA 3.75 MTS, HERRAMIENTA Y MANO DE OBRA. | KG | 93.55
B-AYE620 | APLANADO PULIDO A PLOMO Y REGLA CON MORTERO CEMENTO-ARENA 1:3, DE 2 CMS. DE ESPESOR, HASTA 6.20 MTS. DE ALTURA (exterior) | M2 | 43.8
B-AYE90A | APLANADO EN MUROS CON IMPERMEABILIZANTE INTEGRAL DE 2 CMS. DE ESPESOR. (interior) | M2 | 38.4
G-PIN06A | PINTURA DE ESMALTE EN MUROS Y PLAFONES A DOS MANOS. INCLUYE: COLORES OFICIALES, HERRAMIENTA Y MANO DE OBRA. | M2 | 43.8
B-EMV02B | SUMINISTRO Y COLOCACION DE REGISTRO DE 60 X 60 CM. CON MARCO Y CONTRAMARCO A BASE DE ANGULO DE 2"X2"X1/8" Y LAMINA CAL. NO. 18. INCLUYE PINTURA DE ESMALTE A DOS MANOS Y CANDADO. | PZA | 5
D1 | TOTAL CONSTRUCCION DE 5 CAJAS ROMPEDORAS DE PRESION EN LINEA DE CONDUCCION
D2 | PIEZAS ESPECIALES EN CAJAS ROMPEDORAS DE PRESION
D2.1 | LLEGADA
C-PE015A | SUMINISTRO Y COLOCACION DE CODO DE FOGO DE 45ØX2"Í, INCLUYE MATERIALES DE CONSUMO. | PZA | 10
C-PE006A | SUMINISTRO Y COLOCACION DE CODO DE FOGO DE 90ØX 2"" INCLUYE MATERIALES DE CONSUMO. | PZA | 5
C-PE403A | SUMINISTRO Y COLOCACION DE NIPLE DE FOGO C-40 DE 2" DIAM. x 10.2 Cms. (50x102mm). INCLUYE MATERIALES DE CONSUMO. | PZA | 5
C-PE412A | SUMINISTRO Y COLOCACION DE NIPLE DE FoGo C-40 DE 2" DIAM. x 40.7 CMS. (50 x 407 mm)., INCLUYE MATERIALES DE CONSUMO. | PZA | 10
C-TUB30F | SUMINISTRO Y COLOCACION DE TUBERIA DE FoGo L-200 DE 2" DIAM. | ML | 7
C-PE700A | SUMINISTRO Y COLOCACION DE VALVULA DE FLOTADOR MOD. 20F PARA TANQUE DE ALMACENAMIENTO ROSCADA PRESION MAXIMA 12.6 KG/CM2 (175 PSI) DE 2 " DE DIAM. | PZA | 5
C-PE021C | SUMINISTRO Y COLOCACION DE BRIDAS ROSCADA DE FOFO DE 2"I, INCLUYE EMPAQUES DE NEOPRENO Y TORNILLOS. | PZA | 10
C-PE089A | SUMINISTRO Y COLOCACION DE REDUCCION CAMPANA DE FOGO DE 2" X 1 1/2" DIAM., INCLUYE MATERIALES DE CONSUMO. | PZA | 5
D2.1 | TOTAL LLEGADA
D2.2 | LIMPIEZA
C-TUB30F | SUMINISTRO Y COLOCACION DE TUBERIA DE FoGo L-200 DE 2" DIAM. | ML | 10
C-PE021C | SUMINISTRO Y COLOCACION DE BRIDAS ROSCADA DE FOFO DE 2"I, INCLUYE EMPAQUES DE NEOPRENO Y TORNILLOS. | PZA | 10
C-PE580C | SUMINISTRO Y COLOCACION DE VALVULA DE COMPUERTA DE VASTAGO FIJO BRIDADA DE 2" DIAM. CON UNA PRESION DE TRABAJO DE 14 KG/CM2 (200 LBS/PLG2), INCLUYE EMPAQUES DE PLOMO Y TORNILLOS. | PZA | 5
D2.2 | TOTAL LIMPIEZA
D2.3 | VENTILACION
C-PE121A | SUMINISTRO Y COLOCACION DE TEE DE FoGo DE 2" , INCLUYE MATERIALES DE CONSUMO. | PZA | 5
C-PE006A | SUMINISTRO Y COLOCACION DE CODO DE FOGO DE 90ØX 2"" INCLUYE MATERIALES DE CONSUMO. | PZA | 10
C-PE403A | SUMINISTRO Y COLOCACION DE NIPLE DE FOGO C-40 DE 2" DIAM. x 10.2 Cms. (50x102mm). INCLUYE MATERIALES DE CONSUMO. | PZA | 10
C-PE410A | SUMINISTRO Y COLOCACIÓN DE NIPLE DE FOGO C-40 DE 2" X 30.5 CMS. (50 X 305 MM.), INCLUYE MATERIALES DE CONSUMO. | PZA | 5
D2.3 | TOTAL VENTILACION
D2.4 | DEMASIAS
C-PE410A | SUMINISTRO Y COLOCACIÓN DE NIPLE DE FOGO C-40 DE 2" X 30.5 CMS. (50 X 305 MM.), INCLUYE MATERIALES DE CONSUMO. | PZA | 5
C-PE006A | SUMINISTRO Y COLOCACION DE CODO DE FOGO DE 90ØX 2"" INCLUYE MATERIALES DE CONSUMO. | PZA | 10
C-TUB30F | SUMINISTRO Y COLOCACION DE TUBERIA DE FoGo L-200 DE 2" DIAM. | ML | 10
D2.4 | TOTAL DEMASIAS
D2.5 | SALIDA
C-TUB30F | SUMINISTRO Y COLOCACION DE TUBERIA DE FoGo L-200 DE 2" DIAM. | ML | 12
C-PE021C | SUMINISTRO Y COLOCACION DE BRIDAS ROSCADA DE FOFO DE 2"I, INCLUYE EMPAQUES DE NEOPRENO Y TORNILLOS. | PZA | 10
C-PE089A | SUMINISTRO Y COLOCACION DE REDUCCION CAMPANA DE FOGO DE 2" X 1 1/2" DIAM., INCLUYE MATERIALES DE CONSUMO. | PZA | 5
C-PE580C | SUMINISTRO Y COLOCACION DE VALVULA DE COMPUERTA DE VASTAGO FIJO BRIDADA DE 2" DIAM. CON UNA PRESION DE TRABAJO DE 14 KG/CM2 (200 LBS/PLG2), INCLUYE EMPAQUES DE PLOMO Y TORNILLOS. | PZA | 5
D2.5 | TOTAL SALIDA
D2.6 | CAJA DE OPERACIÓN DE VALVULAS
C-COV01B | CAJA CON TAPA PARA OPERACION DE VALVULAS TIPO "I" DE 15 A 50 MM. (1/2" A 2") DE DIAMETRO. INCLUYE MATERIALES, HERRAMIENTA Y MANO E OBRA. | PZA | 10
D2.6 | TOTAL CAJA DE OPERACIÓN DE VALVULAS
D2 | TOTAL PIEZAS ESPECIALES EN CAJAS ROMPEDORAS DE PRESION
D | TOTAL CAJAS ROMPEDORAS DE PRESION EN LINEA DE CONDUCCION
E | LETRERO DE DIFUSIÓN
4688 | G-HER08J SUMINISTRO Y COLOCACION DE LETRERO DE IDENTIFICACION DE OBRA DE 1.22 X 2.44 M A BASE DE LAMINA CAL.18 Y ANGULO ESTRUCTURAL DE 2" X 3/16" PARA MARCO REFORZADO CON ANGULO DE 1 1/2" X 3/16", INCLUYE COLOCACION Y ROTULACION DE TRES ESCUDOS CON DATOS DE LA OBRA. | PZA | 1
E | TOTAL LETRERO DE DIFUSIÓN
TOTAL DEL PRESUPUESTO MOSTRADO SIN IVA:
IVA 16.00%
TOTAL DEL PRESUPUESTO MOSTRADO: