## b)Estandar (E)
Obra: | REHABILITACION DE SISTEMA DE AGUA POTABLE EN LA LOCALIDAD DE SANTA MARIA PAPALO, MUNICIPIO DE SANTA MARIA PAPALO
LOCALIDAD: | SANTA MARÍA PAPALO
MUNICIPIO: | SANTA MARÍA PAPALO
ESTADO: | OAXACA
CATÁLOGO DE OBRA
Código | Concepto | Unidad | Cantidad | P. Unitario | Importe | %
A | REHABILITACION DE SISTEMA DE AGUA POTABLE
A01 | CAPTACION
A0101 | CAJA COLECTORA
391 | B-LYT00A LIMPIEZA TRAZO Y NIVELACION DEL | M2 | 14.87
| TERRENO PARA DESPLANTE DE ESTRUCTURAS, |  | 0
| ESTABLECIENDO EJES DE REFERENCIA . |  | 0
70 | A-EXC10J EXCAVACION A MANO PARA DESPLANTE DE | M3 | 19.2
| ESTRUCTURAS EN MATERIAL "I" EN AGUA, DE 0.00 A |  | 0
| 2.00 M. DE PROFUNDIDAD. |  | 0
4858 | B-PLN26B PLANTILLA DE CONCRETO SIMPLE DE F'C= | M2 | 13.94
| 100 KG/CM2 DE 5 CM. DE ESPESOR |  | 0
404 | B-CIM01I COLOCACION DE CIMBRA DE MADERA EN | M2 | 1.69
| CIMENTACIONES. |  | 0
462 | B-CON10A FABRICACION Y COLADO DE CONCRETO | M3 | 0.42
| DE F'C=250 KG/CM2 EN CIMENTACION, CON GRAVA |  | 0
| DE RIO, INCLUYE IMPERMEABILIZANTE INTEGRAL. |  | 0
421 | B-CIM25A CIMBRA DE MADERA EN MUROS, HASTA | M2 | 23.5
| 6.20 MTS. DE ALTURA. |  | 0
475 | ELABORACION Y VACIADO DE CONCRETO DE F'C=250 | M3 | 1.2
| KG/CM2 EN MUROS HASTA 4.0 M. DE ALTURA, |  | 0
| INCLUYE: IMPERMEABILIZANTE INTEGRAL, |  | 0
| MATERIALES, MANO DE OBRA Y HERRAMIENTA. |  | 0
353 | B-CIM20A CIMBRA DE MADERA EN LOSAS, CON | M2 | 2.2
| ALTURA DE OBRA FALSA HASTA 3.75 MTS. |  | 0
472 | B-CON27A CONCRETO EN LOSAS DE F'c=250 Kg/cm2 | M3 | 0.22
| HASTA 6.20 MTS. DE ALTURA CON ADITIVOS, |  | 0
| INCLUYE: IMPERMEABILIZANTE INTEGRAL |  | 0
693 | B-ZAM01A ZAMPEADO DE PIEDRA DE PEPENA CON | M3 | 0.85
| MORTERO CEMENTO-ARENA 1:3. |  | 0
289 | B-ARE05A SUMINISTRO, HABILITADO Y ARMADO DE | KG | 37.52
| ACERO DE REFUERZO EN CIMENTACION FY=4200 |  | 0
| KG/CM2, DEL # 3 EN ADELANTE. |  | 0
291 | B-ARE05A SUMINISTRO, HABILITADO Y ARMADO DE | KG | 105.75
| ACERO DE REFUERZO EN CIMENTACION FY=4200 |  | 0
| KG/CM2, DEL # 3 EN ADELANTE. |  | 0
294 | B-ARE16A SUMINISTRO, HABILITADO Y ARMADO DE | KG | 18.26
| ACERO DE REFUERZO EN LOSAS FY=4200 KG/CM2, |  | 0
| DEL # 3 EN ADELANTE, INCLUYE ELEVACION HASTA |  | 0
| 6.20 MTS. |  | 0
4903 | G-HER29D SUMISTRO Y COLOCACION DE REJILLA DE | PZA | 1
| 0.60X0.60 CM CONSTRUIDA CON SOLERA DE 2"X3/8" Y |  | 0 | 0 | 0 | 0%
| CLAROS DE 25MM (1"). INCLUYE ANTICORROSIVA. |  | 0 | 0 | 0 | 0%
516 | B-EMV10B SUMIMISTRO Y COLOCACION DE TAPA | PZA | 1
| PARA REGISTRO DE 60X60 CM CON MARCO Y |  | 0
| CONTRAMARCO A BASE DE ANGULO DE 1 1/2" X 1 1/2" |  | 0
| X 1/8" Y LAMINA CAL.18 INCLUYE ACARREO A UNA |  | 0
| DISTANCIA DE 2KM. |  | 0
533 | B-FIL05A SUMINISTRO Y COLOCACION DE PIEDRA | M3 | 0.58
| BOLA PARA FILTROS DE 4" DIAM. |  | 0
A0101 | TOTAL CAJA COLECTORA
A0102 | PIEZAS ESPECIALES EN CAJA COLECTORA
1166 | C-PE120A SUMINISTRO Y COLOCACION DE TEE DE Fo | PZA | 1
| Go DE 1 1/2" DIAM., INCLUYE MATERIALES DE |  | 0
| CONSUMO. |  | 0
770 | C-PE0590A SUMINISTRO Y COLOCACION DE CODO DE | PZA | 3
| Fo Go DE 90 x 1 1/2" DIAM., INCLUYE MATERIALES DE |  | 0
| CONSUMO |  | 0
1470 | C-PE361A SUMINISTRO Y COLOCACION DE NIPLE DE | PZA | 3
| Fo Go C-40 DE 1 1/2" DE DIAM. X 30.5 CMS. (38x305mm). |  | 0
| INCLUYE MATERIALES DE CONSUMO. |  | 0
1478 | C-PE365A SUMINISTRO Y COLOCACION DE NIPLE DE | PZA | 2
| Fo Go C-40 DE 1 1/2" DE DIAM. X 50.9 CMS. (38x509mm). |  | 0
| INCLUYE MATERIALES DE CONSUMO. |  | 0
1126 | C-PE103J INSTALACION DE TAPON CACHUCHA DE Fo | PZA | 1
| Go DE 1 1/2" DIAM. |  | 0
838 | C-PE020C SUMINISTRO Y COLOCACION DE BRIDA | PZA | 5
| ROSCADA DE Fo Fo DE 2" DIAM., INCLUYE EMPAQUE |  | 0
| DE PLOMO Y TORNILLOS. |  | 0
4117-1 | J-MEG53A SUMINISTRO Y COLOCACION DE MEDIDOR | PZA | 1
| DE GASTO CONTINUO BRIDADO DE 2" DIAM., INCLUYE |  | 0
| EMPAQUES DE PLOMO Y TORNILLOS. |  | 0
1697 | C-PE580C SUMINISTRO Y COLOCACION DE VALVULA | PZA | 1
| DE COMPUERTA VASTAGO FIJO DE 2" DIAM. INCLUYE |  | 0
| EMPAQUES DE PLOMO Y TORNILLOS. |  | 0
SYCAP1.5 | SUMINISTRO Y COLOCACION DE ADAPTADOR DE | PZA | 1
| PEAD A FOGO DE 1 1/2" DE DIAM. INCLUYE STUB END, |  | 0
| CONTRABRIDA LISA Y MATERIALES DE CONSUMO. |  | 0
5597 | C-PE192C SUMINISTRO Y COLOCACION DE | PZA | 1
| CONTRABRIDA ROSCADA DE FOFO DE 4" DE DIAM. |  | 0
| INCLUYE EMPAQUE DE PLOMO Y TORNILLOS |  | 0
1541 | C-PE414A SUMINISTRO Y COLOCACION DE NIPLE DE | PZA | 2
| FOGO C-40 DE 2" DIAM, X 50.9 CMS.(50X509 MM)., |  | 0
| INCLUYE MATERIALES DE CONSUMO |  | 0
A0102 | TOTAL PIEZAS ESPECIALES EN CAJA COLECTORA
A0103 | CAJA DE OPERACIÓN DE VALVULAS
717 | C-COV02A CAJA PARA OPERACION DE VALVULAS | CAJA | 1
| TIPO "2" DE 1.00 x 0.90 MTS. (75 A 150 MM DIAM.). |  | 0
A0103 | TOTAL CAJA DE OPERACIÓN DE VALVULAS
A01 | TOTAL CAPTACION
A02 | LINEA DE CONDUCCION
A0201 | PRELIMINARES
567 | B-LYT00B LIMPIEZA, TRAZO Y NIVELACION DEL | M2 | 1792.35
| TERRENO ESTABLECIENDO EJES DE REFERENCIA |  | 0
| PARA ZANJAS |  | 0
A0201 | TOTAL PRELIMINARES
A0202 | EXCAVACIONES Y RELLENOS
62 | A-EXC10B EXCAVACION A MANO PARA ZANJAS EN | M3 | 1254.63
| MATERIAL "II" EN SECO, DE 0.00 A 2.00 M. DE |  | 0
| PROFUNDIDAD. |  | 0
227-1 | A-PLN01B CAMA DE ARENA PARA APOYAR TUBERIAS | M3 | 89.62
| EN CAPAS TENDIDAS DE 5 CMS. COMPACTADO CON |  | 0
| PISON MANUAL, INCLUYE SUMINISTRO DE MATERIAL |  | 0
| EN EL SITIO DE SU COLOCACION. |  | 0
6630 | A-REL23A RELLENO ACOSTILLADO APISONADO Y | M3 | 612.48
| COMPACTADO CON EQUIPO MANUAL, HASTA 30 CM. |  | 0
| ARRIBA DEL LOMO DEL TUBO. INCLUYE: SELECCIÓN |  | 0
| DEL MATERIAL PRODUCTO DE BANCO DE PRESTAMO |  | 0
| O DE ALMACENAMIENTO, EN CAPAS DE 20 CM., AGUA |  | 0
| PARA SU COMPACTACION |  | 0
235 | RELLENO A VOLTEO CON PALA DE MANO. | M3 | 547.56
A0202 | TOTAL EXCAVACIONES Y RELLENOS
A0203 | TUBERIAS Y PIEZAS ESPECIALES
6036 | C-TU023A SUMINISTRO E INSTALACION DE TUBERIA | ML | 1466.83
| DE POLIETILENO DE ALTA DENSIDAD RD-13.5 DE 2" DE |  | 0
| DIAM. |  | 0
3975 | C-TU024A SUMINISTRO E INSTALACION DE TUBERIA | ML | 1791.96
| DE POLIETILENO DE ALTA DENSIDAD RD-13.5 DE 1 1/2" |  | 0
| DIAM. |  | 0
A0203 | TOTAL TUBERIAS Y PIEZAS ESPECIALES
A0204 | VALVULA DE DESAGUE
1697 | C-PE580C SUMINISTRO Y COLOCACION DE VALVULA | PZA | 2
| DE COMPUERTA VASTAGO FIJO DE 2" DIAM. INCLUYE |  | 0
| EMPAQUES DE PLOMO Y TORNILLOS. |  | 0
1168 | C-PE121A SUMINISTRO Y COLOCACION DE TEE DE Fo | PZA | 2
| Go DE 2" x 2" DIAM., INCLUYE MATERIALES DE |  | 0
| CONSUMO. |  | 0 | 0 | 0 | 0%
1541 | C-PE414A SUMINISTRO Y COLOCACION DE NIPLE DE | PZA | 8
| FOGO C-40 DE 2" DIAM, X 50.9 CMS.(50X509 MM)., |  | 0
| INCLUYE MATERIALES DE CONSUMO |  | 0
842 | C-PE021C SUMINISTRO Y COLOCACION DE BRIDA | PZA | 8
| ROSCADA DE FOFO DE 2" DIAM. INCLUYE EMPAQUE |  | 0
| DE PLOMO Y TORNILLO. |  | 0
SYCAP2 | SUMINISTRO Y COLOCACION DE ADAPTADOR DE | PZA | 4
| PEAD A FOGO DE 2" DE DIAM. INCLUYE STUB END, |  | 0
| CONTRABRIDA LISA Y MATERIALES DE CONSUMO. |  | 0
A0204 | TOTAL VALVULA DE DESAGUE
A0205 | VALVULA DE ADMISION Y EXPULSION DE AIRE
1168 | C-PE121A SUMINISTRO Y COLOCACION DE TEE DE Fo | PZA | 4
| Go DE 2" x 2" DIAM., INCLUYE MATERIALES DE |  | 0
| CONSUMO. |  | 0
1541 | C-PE414A SUMINISTRO Y COLOCACION DE NIPLE DE | PZA | 8
| FOGO C-40 DE 2" DIAM, X 50.9 CMS.(50X509 MM)., |  | 0
| INCLUYE MATERIALES DE CONSUMO |  | 0
991 | SUMINISTRO Y COLOCACION DE REDUCCION | PZA | 4
| BUSHING DE 2" A 1/2" DE DIAM.,INCLUYE MATERIALES |  | 0
| DE CONSUMO Y TODO LO NECESARIO PARA SU |  | 0
| CORRECTA INSTALACION |  | 0
1259 | C-PE155A SUMINISTRO Y COLOCACION DE NIPLE DE | PZA | 8
| FoGo C-40 DE 1/2"DIAM. x 10.2CMS. (13 x 102 MM.), |  | 0
| INCLUYE MATERIALES DE CONSUMO |  | 0
658 | SUMINISTRO Y COLOCACION DE VALVULA DE | PZA | 4
| ADMISION Y EXPULSION DE AIRE DE 1/2"DIAM.PARA |  | 0
| UNA PRESION 29 KG/CM2, INLCLUYE MATERIAL DE |  | 0
| CONSUMO. |  | 0
842 | C-PE021C SUMINISTRO Y COLOCACION DE BRIDA | PZA | 8
| ROSCADA DE FOFO DE 2" DIAM. INCLUYE EMPAQUE |  | 0
| DE PLOMO Y TORNILLO. |  | 0
SYCAP2 | SUMINISTRO Y COLOCACION DE ADAPTADOR DE | PZA | 8
| PEAD A FOGO DE 2" DE DIAM. INCLUYE STUB END, |  | 0
| CONTRABRIDA LISA Y MATERIALES DE CONSUMO. |  | 0
1857 | C-PE884C SUMINISTRO Y COLOCACION DE VALVULA | PZA | 4
| DE GLOBO ROSCADA DE BRONCE DE 1/2" DIAM. Y 8.8 |  | 0
| KG/CM2. |  | 0
A0205 | TOTAL VALVULA DE ADMISION Y EXPULSION DE AIRE
A0206 | CAJAS Y REGISTROS
716 | CAJA DE OPERACIÓN DE VALVULAS TIPO 1 DE | PZA | 6
| 0.98x0.98x0.90 M. (LARGOxANCHOxPROFUNDO) A |  | 0 | 0 | 0 | 0%
| BASE DE TABICON DE 10x14x28 CM. JUNTEADA CON |  | 0 | 0 | 0 | 0%
| MORTERO CEMENTO-ARENA PROP.: 1:5, INCLUYE: |  | 0 | 0 | 0 | 0%
| PLANTILLA F'C=100 KG/CM2 DE 5 CM, LOSA DE PISO |  | 0 | 0 | 0 | 0%
| DE CONCRETO F´C=200 KG/CM2 DE 10 CM DE |  | 0 | 0 | 0 | 0%
| ESPESOR ARMADA CON VAR. No. 3 @ 20 CM A.S., |  | 0 | 0 | 0 | 0%
| APLANADO INTERIOR ACABADO RUSTICO MORTERO |  | 0 | 0 | 0 | 0%
| CEMENTO-ARENA PROP.: 1:5, LOSA TAPA DE |  | 0 | 0 | 0 | 0%
| CONCRETO DE 10 CM DE ESPESOR CON F'C= 200 |  | 0 | 0 | 0 | 0%
| KG/CM2 ARMADA CON VAR. No. 3 @ 10 CM, DALA DE |  | 0 | 0 | 0 | 0%
| CONCRETO DE 10 CM ARMADA CON 4 VAR. No. 3 EST. |  | 0 | 0 | 0 | 0%
| No. 2 @ 20 CM, TAPA METALICA DE LAMINA CAL. 21 |  | 0 | 0 | 0 | 0%
| MARCO Y CONTRAMARCO CON ANGULO 2"X1/4" |  | 0 | 0 | 0 | 0%
| PINTADA. |  | 0 | 0 | 0 | 0%
A0206 | TOTAL CAJAS Y REGISTROS
A0207 | CAJA ROMPEDORA DE PRESION
391 | B-LYT00A LIMPIEZA TRAZO Y NIVELACION DEL | M2 | 6.76
| TERRENO PARA DESPLANTE DE ESTRUCTURAS, |  | 0
| ESTABLECIENDO EJES DE REFERENCIA . |  | 0
71 | A-EXC10K EXCAVACION A MANO PARA DESPLANTE | M3 | 4.6
| DE ESTRUCTURAS EN MATERIAL "II" EN AGUA, DE 0.00 |  | 0
| A 2.00 M. DE PROFUNDIDAD. |  | 0
4858 | B-PLN26B PLANTILLA DE CONCRETO SIMPLE DE F'C= | M2 | 6.76
| 100 KG/CM2 DE 5 CM. DE ESPESOR |  | 0
289 | B-ARE05A SUMINISTRO, HABILITADO Y ARMADO DE | KG | 245.96
| ACERO DE REFUERZO EN CIMENTACION FY=4200 |  | 0
| KG/CM2, DEL # 3 EN ADELANTE. |  | 0
320 | B-CIM01A CIMBRA DE MADERA EN CIMENTACION; | M2 | 2.08
| INCLUYE: HABILITADO, CIMBRADO, DESCIMBRADO, |  | 0
| ADITIVO DESMOLDATE. |  | 0
4778 | B-CON25A CONCRETO EN CIMENTACION DE F'C=250 | M3 | 0.68
| KG/CM2 CON IMPERMEABILIZANTE INTEGRAL AL 2%. |  | 0
421 | B-CIM25A CIMBRA DE MADERA EN MUROS, HASTA | M2 | 29.44
| 6.20 MTS. DE ALTURA. |  | 0
4716 | B-CON93A CONCRETO EN MUROS, COLUMNAS Y | M3 | 2.2
| TRABES DE F'C=250 KG/CM2 HASTA 6.20 M. DE |  | 0
| ALTURA CON IMPERMEABILIZANTE INTEGRAL. |  | 0
434 | B-CIM50B CIMBRA DE MADERA EN LOSAS HASTA 6.20 | M2 | 7.04
| MTS. DE ALTURA |  | 0
4717 | B-CON94A CONCRETO EN LOSAS DE F'C= 250 KG/CM2 | M3 | 0.52
| HASTA 6.20 M. DE ALTURA CON IMPERMEABILIZANTE |  | 0
| INTEGRAL. |  | 0
4616 | B-EMV51B SUMINISTRO E INSTALACION DE TAPA DE | PZA | 4
| LAMINA CAL.10 CON MARCO Y CONTRAMARCO DE 2X |  | 0
| 1 1/4" DE ESP. DE 60X60 CMS. INCLUYE MATERIAL, |  | 0
| CANDADO, PINTURA ANTICORROSIVA, FLETES Y |  | 0
| MANIOBRAS. |  | 0
1166 | C-PE120A SUMINISTRO Y COLOCACION DE TEE DE Fo | PZA | 4
| Go DE 1 1/2" DIAM., INCLUYE MATERIALES DE |  | 0
| CONSUMO. |  | 0
770 | C-PE0590A SUMINISTRO Y COLOCACION DE CODO DE | PZA | 12
| Fo Go DE 90 x 1 1/2" DIAM., INCLUYE MATERIALES DE |  | 0
| CONSUMO |  | 0
816 | C-PE014A SUMINISTRO Y COLOCACION CODO DE Fo | PZA | 6
| Go DE 45 x 1 1/2 DE DIAM. INCLUYE MATERIALES DE |  | 0
| CONSUMO. |  | 0
1466 | C-PE359A SUMINISTRO Y COLOCACION DE NIPLE DE | PZA | 8
| Fo Go C-40 DE 1 1/2" DIAM. X 20.3 CMS. (38x203mm). |  | 0
| INCLUYE MATERIALES DE CONSUMO. |  | 0
1470 | C-PE361A SUMINISTRO Y COLOCACION DE NIPLE DE | PZA | 14
| Fo Go C-40 DE 1 1/2" DE DIAM. X 30.5 CMS. (38x305mm). |  | 0
| INCLUYE MATERIALES DE CONSUMO. |  | 0
1478 | C-PE365A SUMINISTRO Y COLOCACION DE NIPLE DE | PZA | 7
| Fo Go C-40 DE 1 1/2" DE DIAM. X 50.9 CMS. (38x509mm). |  | 0
| INCLUYE MATERIALES DE CONSUMO. |  | 0
2213-100 | SUMINISTRO Y COLOCACION DE TUBERIA DE Fo Go | PZA | 4
| DE 1 1/2" x 1.00 MTS DE LONGITUD. INCLUITE |  | 0
| MATERIALES DE CONSUMO. |  | 0
838 | C-PE020C SUMINISTRO Y COLOCACION DE BRIDA | PZA | 13
| ROSCADA DE Fo Fo DE 2" DIAM., INCLUYE EMPAQUE |  | 0
| DE PLOMO Y TORNILLOS. |  | 0
SYCAP1.5 | SUMINISTRO Y COLOCACION DE ADAPTADOR DE | PZA | 7
| PEAD A FOGO DE 1 1/2" DE DIAM. INCLUYE STUB END, |  | 0
| CONTRABRIDA LISA Y MATERIALES DE CONSUMO. |  | 0
1697 | C-PE580C SUMINISTRO Y COLOCACION DE VALVULA | PZA | 4
| DE COMPUERTA VASTAGO FIJO DE 2" DIAM. INCLUYE |  | 0
| EMPAQUES DE PLOMO Y TORNILLOS. |  | 0
1081 | C-PE089A SUM.Y COLOCACION DE REDUCCION | PZA | 8
| CAMPANA DE Fo Go DE 2" X 1 1/2" DIAM., INCLUYE |  | 0
| MATERIALES DE CONSUMO. |  | 0
1529 | C-PE089A SUM.Y COLOCACION DE REDUCCION | PZA | 8
| CAMPANA DE Fo Go DE 2" X 1 1/2" DIAM., INCLUYE |  | 0
| MATERIALES DE CONSUMO. |  | 0
775 | C-PE006A SUMINISTRO Y COLOCACION DE CODO DE | PZA | 1
| FOGO DE 90X2" INCLUYE MATERIALES DE CONSUMO. |  | 0
1534 | C-PE410A SUMINISTRO Y COLOCACION DE NIPLE DE | PZA | 2
| FOGO C-40 DE 2" X30.5 CMS. ( 50X305 MM), |  | 0
| INCLUYENDO MATERIALES DE CONSUMO |  | 0
1773 | C-PE015A SUM. Y COLOCACION DE CODO DE Fo Go | PZA | 2
| DE 45 x 2" DIAM., INCLUYE MATERIALES DE |  | 0
| CONSUMO. |  | 0
1541 | C-PE414A SUMINISTRO Y COLOCACION DE NIPLE DE | PZA | 2
| FOGO C-40 DE 2" DIAM, X 50.9 CMS.(50X509 MM)., |  | 0
| INCLUYE MATERIALES DE CONSUMO |  | 0
842 | C-PE021C SUMINISTRO Y COLOCACION DE BRIDA | PZA | 1
| ROSCADA DE FOFO DE 2" DIAM. INCLUYE EMPAQUE |  | 0
| DE PLOMO Y TORNILLO. |  | 0
SYCAP2 | SUMINISTRO Y COLOCACION DE ADAPTADOR DE | PZA | 1
| PEAD A FOGO DE 2" DE DIAM. INCLUYE STUB END, |  | 0
| CONTRABRIDA LISA Y MATERIALES DE CONSUMO. |  | 0
A0207 | TOTAL CAJA ROMPEDORA DE PRESION
A02 | TOTAL LINEA DE CONDUCCION
A03 | TANQUE DE ALMACENAMIENTO 25 M3
A0301 | ESTRUCTURA
391 | B-LYT00A LIMPIEZA TRAZO Y NIVELACION DEL | M2 | 25
| TERRENO PARA DESPLANTE DE ESTRUCTURAS, |  | 0
| ESTABLECIENDO EJES DE REFERENCIA . |  | 0
54 | EXCAVACIÓN CON MAQUINA PARA DESPLANTE DE | M3 | 34.75
| ESTRUCTURAS EN MATERIAL "II" EN SECO, ZONA "A", |  | 0
| DE 0.00 A 2 M. DE PROFUNDIDAD. INCLUYE: CARGA |  | 0
| CON MAQUINA DEL MATERIAL PRODUCTO DE |  | 0
| EXCAVACION Y ACARREOS FUERA DE LA OBRA. |  | 0
4858 | B-PLN26B PLANTILLA DE CONCRETO SIMPLE DE F'C= | M2 | 26.65
| 100 KG/CM2 DE 5 CM. DE ESPESOR |  | 0
320 | B-CIM01A CIMBRA DE MADERA EN CIMENTACION; | M2 | 14.62
| INCLUYE: HABILITADO, CIMBRADO, DESCIMBRADO, |  | 0
| ADITIVO DESMOLDATE. |  | 0
4778 | B-CON25A CONCRETO EN CIMENTACION DE F'C=250 | M3 | 4.66
| KG/CM2 CON IMPERMEABILIZANTE INTEGRAL AL 2%. |  | 0
421 | B-CIM25A CIMBRA DE MADERA EN MUROS, HASTA | M2 | 75.48
| 6.20 MTS. DE ALTURA. |  | 0
4716 | B-CON93A CONCRETO EN MUROS, COLUMNAS Y | M3 | 7.55
| TRABES DE F'C=250 KG/CM2 HASTA 6.20 M. DE |  | 0
| ALTURA CON IMPERMEABILIZANTE INTEGRAL. |  | 0
434 | B-CIM50B CIMBRA DE MADERA EN LOSAS HASTA 6.20 | M2 | 13.81
| MTS. DE ALTURA |  | 0
4717 | B-CON94A CONCRETO EN LOSAS DE F'C= 250 KG/CM2 | M3 | 1.48
| HASTA 6.20 M. DE ALTURA CON IMPERMEABILIZANTE |  | 0
| INTEGRAL. |  | 0
289 | B-ARE05A SUMINISTRO, HABILITADO Y ARMADO DE | KG | 1667.64
| ACERO DE REFUERZO EN CIMENTACION FY=4200 |  | 0
| KG/CM2, DEL # 3 EN ADELANTE. |  | 0
A0301 | TOTAL ESTRUCTURA
A0302 | PIEZAS ESPECIALES EN TANQUE
512 | B-EMV07A SUMINISTRO Y COLOCACION DE | ML | 2.55
| ESCALERA MARINA CON ANGULO DE 2 1/2" x 2 1/2" x |  | 0
| 1/4" DE ESPESOR, VARILLA LISA DE 5/8" DIAM. (PARA |  | 0
| PERALTE) Y SOLERA DE 2" x 1/4" DE ESPESOR PARA |  | 0
| ANCLAJE DE LA ESCALERA. |  | 0
6416 | B-EMV51B SUMINISTRO Y COLOCACION DE TAPA DE | PZA | 1
| LAMINA CAL.10 CON MARCO Y CONTRAMARCO DE |  | 0
| 2X1/4" DE ESP. DE 60X60 CMS. INCLUYE MATERIAL, |  | 0
| CANDADO, PINTURA ANTICORROSIVA. FLETES Y |  | 0
| MANIOBRAS. |  | 0
1168 | C-PE121A SUMINISTRO Y COLOCACION DE TEE DE Fo | PZA | 1
| Go DE 2" x 2" DIAM., INCLUYE MATERIALES DE |  | 0
| CONSUMO. |  | 0
775 | C-PE006A SUMINISTRO Y COLOCACION DE CODO DE | PZA | 2
| FOGO DE 90X2" INCLUYE MATERIALES DE CONSUMO. |  | 0
818 | C-PE014J INSTALACION DE CODO DE Fo Go DE 45 x 1 | PZA | 2
| 1/2" INCLUYE MATERIALES DE CONSUMO. |  | 0
1520 | C-PE403A SUMINISTRO Y COLOCACION DE NIPLE DE | PZA | 2
| FOGO C-40 DE 2"X10.2 CMS (50X102MM), INCLUYE |  | 0
| MATERIALES DE CONSUMO. |  | 0
1478 | C-PE365A SUMINISTRO Y COLOCACION DE NIPLE DE | PZA | 2
| Fo Go C-40 DE 1 1/2" DE DIAM. X 50.9 CMS. (38x509mm). |  | 0
| INCLUYE MATERIALES DE CONSUMO. |  | 0
1541 | C-PE414A SUMINISTRO Y COLOCACION DE NIPLE DE | PZA | 2
| FOGO C-40 DE 2" DIAM, X 50.9 CMS.(50X509 MM)., |  | 0
| INCLUYE MATERIALES DE CONSUMO |  | 0
1848 | C-PE845C SUMINISTRO Y COLOCACION DE VALVULA | PZA | 1
| DE COMPUERTA ROSCADA DE 8.8 KG/CM2 DE 1 1/2" |  | 0
| DIAM |  | 0
1126 | C-PE103J INSTALACION DE TAPON CACHUCHA DE Fo | PZA | 1
| Go DE 1 1/2" DIAM. |  | 0
SYCAP1.5 | SUMINISTRO Y COLOCACION DE ADAPTADOR DE | PZA | 1
| PEAD A FOGO DE 1 1/2" DE DIAM. INCLUYE STUB END, |  | 0
| CONTRABRIDA LISA Y MATERIALES DE CONSUMO. |  | 0
838 | C-PE020C SUMINISTRO Y COLOCACION DE BRIDA | PZA | 3
| ROSCADA DE Fo Fo DE 2" DIAM., INCLUYE EMPAQUE |  | 0
| DE PLOMO Y TORNILLOS. |  | 0
22213-2214 | SUMINISTRO Y COLOCACION DE TUBERIA DE Fo Go | PZA | 1
| DE 1 1/2" x 1.50 MTS DE LONGITUD. INCLUYE |  | 0
| MATERIALES DE CONSUMO. |  | 0
2213-2215 | SUMINISTRO Y COLOCACION DE TUBERIA DE Fo Go | PZA | 1
| DE 1 1/2" x 2.50 MTS DE LONGITUD. INCLUYE |  | 0
| MATERIALES DE CONSUMO. |  | 0
2213-2216 | SUMINISTRO Y COLOCACION DE TUBERIA DE Fo Go | PZA | 1
| DE 1 1/2" x 1.65 MTS DE LONGITUD. INCLUYE |  | 0
| MATERIALES DE CONSUMO. |  | 0
2213-2217 | SUMINISTRO Y COLOCACION DE TUBERIA DE Fo Go | PZA | 1
| DE 1 1/2" x 1.15 MTS DE LONGITUD. INCLUITE |  | 0
| MATERIALES DE CONSUMO. |  | 0
717 | C-COV02A CAJA PARA OPERACION DE VALVULAS | CAJA | 1
| TIPO "2" DE 1.00 x 0.90 MTS. (75 A 150 MM DIAM.). |  | 0
A0302 | TOTAL PIEZAS ESPECIALES EN TANQUE
A0303 | CASETA DE CLORACION
618 | B-MUR10B MURO DE TABICON DE CONCRETO DE | M2 | 3.58
| 10x14x28 DE 14 CM. DE ESPESOR JUNTEADO CON |  | 0
| MORTERO CEMENTO ARENA 1:3. |  | 0
286 | B-ARE01C SUMINISTRO Y COLOCACION DE ARMEX DE | ML | 3
| 15 X 15 EN CASTILLOS Y CADENAS |  | 0
289 | B-ARE05A SUMINISTRO, HABILITADO Y ARMADO DE | KG | 14.96
| ACERO DE REFUERZO EN CIMENTACION FY=4200 |  | 0
| KG/CM2, DEL # 3 EN ADELANTE. |  | 0
353 | B-CIM20A CIMBRA DE MADERA EN LOSAS, CON | M2 | 0.98
| ALTURA DE OBRA FALSA HASTA 3.75 MTS. |  | 0
321 | B-CON20A CONCRETO EN DALAS, CASTILLOS, | M3 | 0.27
| COLUMNAS Y TRABES DE F'c=200 KG/CM2 HASTA 6.20 |  | 0
| MTS. DE ALTURA. |  | 0
322 | B-CON21A CONCRETO EN LOSAS DE F'C=200 KG/CM2. | M3 | 0.1
| HASTA 4.00 M. DE ALTURA |  | 0
332 | B-AYE22A APLANADO FINO A PLOMO Y REGLA CON | M2 | 10.1
| MORTERO CEMENTO-ARENA 1:4, DE 2 CMS. DE |  | 0
| ESPESOR, HASTA 6.20 MTS. DE ALTURA. |  | 0
2941 | G-HER01J SUMINISTRO Y COLOCACION DE HERRERIA | M2 | 0.53
| ESTRUCTURAL CON PERFILES T, Z, L Y LAMINA |  | 0
| CALIBRE 18, PARA PUERTAS Y VENTANAS EN AREAS |  | 0
| MENORES DE 1.00 M2. |  | 0
A0303 | TOTAL CASETA DE CLORACION
A03 | TOTAL TANQUE DE ALMACENAMIENTO 25 M3
A04 | LETRERO DE IDENTIFICACIÓN
4688 | G-HERO08J SUMINISTRO Y COLOCACION DE | PZA | 1
| LETRERO DE IDENTIFICACION DE OBRA DE 1.22 X 2.44 |  | 0
| M. A BASE DE LAMINA CAL. #18 Y ANGULO |  | 0
| ESTRUCTURAL DE 2"X 3/16" PARA MARCO Y |  | 0
| REFORZADO CON ANGULO DE 1 1/2" X3/16, INCLUYE: |  | 0
| COLOCACION E IMPRESION EN VINIL LOS DATOS DE |  | 0
| LA OBRA |  | 0
A04 | TOTAL LETRERO DE IDENTIFICACIÓN
A | TOTAL REHABILITACION DE SISTEMA DE AGUA
| POTABLE |  | 0
TOTAL DEL PRESUPUESTO MOSTRADO SIN IVA:
IVA 16.00%
TOTAL DEL PRESUPUESTO MOSTRADO: