## Sheet1 (2)
Obra: | "AMPLIACIÓN DEL SISTEMA DE AGUA POTABLE EN LA LOCALIDAD SANTA MARIA JALTIANGUIS, MUNICIPIO
SANTA MARIA JALTIANGUIS".
Localidad: | (419) SANTA MARIA JALTIANGUIS.
Municipio: | (001) SANTA MARIA JALTIANGUIS. IXTLÁN, OAXACA
CATÁLOGO DE OBRA
Código | Concepto | Unidad | Cantidad | P. Unitario | Importe | %
A | CONSTRUCCION DEL SISTEMA DE AGUA POTABLE
A01 | CAPTACION - CAJA DE CAPTACION
391 | B-LYT00A LIMPIEZA TRAZO Y NIVELACION DEL TERRENO PARA DESPLANTE DE ESTRUCTURAS, ESTABLECIENDO EJES DE REFERENCIA | M2 | 8.41
150 | A-EXC50Z EXCAVACION CON MAQUINA PARA DESPLANTE DE ESTRUCTURAS EN MATERIAL "II" EN SECO DE 0.00 A 2.00 MTS. DE PROFUNDIDAD. | M3 | 6.28
4858 | B-PLN26B PLANTILLA DE CONCRETO SIMPLE DE F'c= 100 kg/cm2 DE 5 CM. DE ESPESOR | M2 | 2.7
320 | B-CIM01A CIMBRA DE MADERA EN CIMENTACION; INCLUYE: HABILITADO, CIMBRADO, DESCIMBRADO, ADITIVO DESMOLDATE. | M2 | 10.05
4778 | B-CON25A CONCRETO EN CIMENTACION DE F'C=250 KG/CM2 CON IMPERMEABILIZANTE INTEGRAL. AL 2% | M3 | 0.23
423 | B-CIM25C CIMBRA DE MADERA EN MUROS HASTA 6.20 MTS.DE ALTURA. ACABADO APARENTE, INCLUYE: CIMBRADO Y DESCIMBRADO, DESMOLDANTE, M. O. | M2 | 24.46
4716 | B-CON93B CONCRETO EN MUROS, COLUMNAS Y TRABES DE F'C=250 KG/CM2 HASTA 6.20 M. DE ALTURA CON IMPERMEABILIZANTE INTEGRAL. | M3 | 1.78
435 | B-CIM50D CIMBRA DE MADERA EN LOSAS, HASTA 6.20 MTS.DE ALTURA | M2 | 1.93
322 | B-CON21A CONCRETO EN LOSAS DE F'c=200 KG/CM2. HASTA 6.20 MTS. DE ALTURA. | M3 | 0.23
289 | B-ARE05A SUMINISTRO, HABILITADO Y ARMADO DE ACERO DE REFUERZO EN CIMENTACION Y MUROS FY=4200 KG/CM2, DEL # 3 EN ADELANTE. | KG | 80.88
534 | B-FIL10A SUMINISTRO Y COLOCACION DE ARENA PARA FILTROS. | M3 | 0.31
530 | B-FIL01A SUMINISTRO Y COLOCACION DE GRAVA LAVADA Y CRIBADA PARA FILTROS DE 1/2" A 1 1/2" DIAM. | M3 | 0.16
531 | B-FIL02A SUMINISTRO Y COLOCACION DE GRAVA LAVADA Y CRIBADA PARA FILTROS DE 1 1/2" A 3" DIAM. | M3 | 0.47
6416 | B-EMV51B SUMINISTRO E INSTALACION DE TAPA DE LAMINA CAL.10 CON MARCO Y CONTRAMARCO DE 2 x1 1/4" DE ESP. DE 60x60 CMS. INCLUYE MATERIAL, CANDADO, PINTURA ANTICORROSIVA, FLETES Y MANIOBRAS. | PZA | 1
A01 | TOTAL CAPTACION - CAJA DE CAPTACION
A02 | PIEZAS ESPECIALES EN CAJA COLECTORA
A0201 | TUBERIA DE ENTRADA
4779 | C-TUB15K SUMINISTRO Y COLOCACION DE TUBERIA DE PVC HIDRAULICO PERFORACIONES DE 1/2" @ 7 CM. EN TRES BOLILLO RD-26 DE 6". | ML | 7.95
A0201 | TOTAL TUBERIA DE ENTRADA
A0202 | TUBERIA DE LIMPIEZA
2223 | C-TUB30F SUMINISTRO Y COLOCACION DE TUBERIA DE Fo Go L-200 O SIMILAR DE 2" DIAM. INCLUYE COPLE DE 2" Y MATERIAL DE CONSUMO. | ML | 1
1127 | C-PE104A SUMINISTRO Y COLOCACION DE TAPON CACHUCHA DE Fo Go DE 2" DIAM., INCLUYE MATERIALES DE CONSUMO. | PZA | 1
A0202 | TOTAL TUBERIA DE LIMPIEZA
A0203 | TUBERIA DE VENTILACION
1534 | C-PE410A SUMINISTRO Y COLOCACION DE NIPLE DE Fo Go C-40 DE 2" DIAM. x 30.5 CMS. (50 x 305 MM)., INCLUYE MATERIALES DE CONSUMO. | PZA | 1
1538 | C-PE412A SUMINISTRO Y COLOCACION DE NIPLE DE Fo Go C-40 DE 2" DIAM. x 40.7 CMS. (50 x 407 mm)., INCLUYE MATERIALES DE CONSUMO. | PZA | 2
775 | C-PE059B SUMINISTRO Y COLOCACION DE CODO DE Fo Go DE 90 x 2"DIAM. INCLUYE MATERIALES DE CONSUMO. | PZA | 2
1168 | C-PE121A SUMINISTRO Y COLOCACION DE TEE DE Fo Go DE 2" x 2" DIAM., INCLUYE MATERIALES DE CONSUMO. | PZA | 1
A0203 | TOTAL TUBERIA DE VENTILACION
A0204 | TUBERIA DE DEMASIAS
2223 | C-TUB30F SUMINISTRO Y COLOCACION DE TUBERIA DE Fo Go L-200 O SIMILAR DE 2" DIAM. INCLUYE COPLE DE 2" Y MATERIAL DE CONSUMO. | ML | 1
775 | C-PE059B SUMINISTRO Y COLOCACION DE CODO DE Fo Go DE 90 x 2"DIAM. INCLUYE MATERIALES DE CONSUMO. | PZA | 1
A0204 | TOTAL TUBERIA DE DEMASIAS
A0205 | SALIDA EN LINEA DE CONDUCCION
2246 | C-TUB40F SUMINISTRO Y COLOCACION DE TUBERIA DE Fo Go L-200 O SIMILAR DE 3" DE DIAM. | ML | 1.6
1704 | C-PE582C SUMINISTRO Y COLOCACION DE VÁLVULA COMPUERTA DE HIERRO DÚCTIL, VÁSTAGO FIJO, SELLO FLEX 250 CWP CON VOLANTE MARCA RUD FIG. D114 DE 3" DIAM., INCLUYE: 2 EMPAQUES DE PLOMO 3" Y 4 TORNILLOS DE 5/8" DE DIAM. Y 2 ½" DE LONG. | PZA | 1
3740 | J-MEG04A SUMINISTRO Y COLOCACION DE Medidor de Agua WST Bridado ANSI., MOD. WOLTMAN SILVER TURBO. Mecánico tipo turbina para redes de abastecimiento de 3" DIAM., marca ARAD-SICASA modelo WST, INCLUYE EMPAQUE DE PLOMO Y TORNILLOS. | PZA | 1
922 | C-PE039B SUMINISTRO Y COLOCACION DE ADAPTADOR PEAD A Fo. Go. DE 3" DE DIAM., INCLUYE MATERIALES DE CONSUMO. | PZA | 1
852 | C-PE023C SUMINISTRO Y COLOCACION DE BRIDA ROSCADA DE Fo Fo DE 3" DIAM., INCLUYE EMPAQUE DE PLOMO Y TORNILLOS. | PZA | 4
A0205 | TOTAL SALIDA EN LINEA DE CONDUCCION
A02 | TOTAL PIEZAS ESPECIALES EN CAJA COLECTORA
A03 | CAJA DE OPERACIÓN DE VALVULAS
726 | C-COV06A CAJA PARA OPERACION DE VALVULAS TIPO "6" DE 1.40 x 1.20 MTS.x 1.58 ( 150 Y 200 MM. DIAM.). CON UNA PLANTILLA DE CONCRETO SIMPLEMENTE DE 5 CM DE ESPESOR DE F´C =100KG/CM2 T.M.A 19MM, LOSA DE PISO DE 10 CM DE ESPESOR DE CONCRETO F´c = 200 KG/CM2 T.M.A 19MM. LOSA DE TAPA DE 10 CM DE ESPESOR DE CONCRETO F´C= 200 KG/CM2 ARMADA CON VARILLA # 3 @ 20 CM EN AMBOS SENTIDOS, MUROS DE TABICON DE 28 CM JUNTEADO CON MORTERO CEMETO-ARENA 1:3, DALA DE CONCRETO F´C = 200 KG/CM2 TMA 19 MM DE 10 x 15 CM DE ARMADA CON 4 VARILLAS # 3 Y ESTRIBOS DEL # 2 @ 20 CM. APLANADO INTERIOR EN MUROS CON MORTERO CEMENTO-ARENA 1:3 ACABADO PULIDO, CONTRAMARCO SENCILLO Y TAPA DE POLIETILENO DE MEDIA DENSIDA DE TRANSITO PESADO DE 50 CM. | PZA | 1
A03 | TOTAL CAJA DE OPERACIÓN DE VALVULAS
A04 | LINEA DE CONDUCCION
A0401 | PRELIMINARES
567 | B-LYT00B LIMPIEZA, TRAZO Y NIVELACION DEL TERRENO ESTABLECIENDO EJES DE REFERENCIA PARA ZANJAS. | M2 | 1934.55
160 | A-EXC60U EXCAVACION CON MAQUINA PARA ZANJAS EN MATERIAL II EN SECO, ZONA "B" DE 0.00 A 2.00 MTS. DE PROFUNDIDAD. | M3 | 1354.19
230 | A-PLN10B COLOCACION DE CAMA DE ARENA PARA APOYAR TUBERIAS, EN CAPAS TENDIDAS DE 10 CMS. COMPACTADA CON PISON MANUAL. | M3 | 193.46
4451 | C-TUBRD11E SUMINISTRO E INSTALACION DE TUBERIA DE POLIETILENO DE ALTA DENSIDAD RD-11 DE 3" DIAM. | ML | 3224.25
6631 | A-REL23B RELLENO ACOSTILLADO APISONADO Y COMPACTADO CON PISON DE MANO, HASTA 30 CM. ARRIBA DEL LOMO DEL TUBO UTILIZANDO MATERIAL PRODUCTO DE LA PROPIA EXCAVACION. INCLUYE: SELECCIÓN DEL MATERIAL (CRIBADO), EN CAPAS DE 20 CM., AGUA PARA SU COMPACTACION. | M3 | 580.37
5579 | A-REL48A RELLENO DE EXCAVACION COMPACTADO AL 95% PRUEBA PROCTOR, UTILIZANDO MATERIAL PRODUCTO DE LA PROPIA EXCAVACION, DEPOSITADO LATERALMENTE, SELECCIÓN DEL MATERIAL (CRIBADO). INCLUYE: PRUEBA DE COMPACTACION, EQUIPO DE COMPACTACION, AGUA. | M3 | 1353.7
5936 | C-TUBR11B SUMINISTRO E INSTALACION DE TUBERIA DE POLIETILENO DE ALTA DENSIDAD RD-11 DE 1 1/2" DIAM. | ML | 2912.74
A0401 | TOTAL PRELIMINARES
A0402 | (1) CAJA ROMPEDORA DE PRESION
391 | B-LYT00A LIMPIEZA TRAZO Y NIVELACION DEL TERRENO PARA DESPLANTE DE ESTRUCTURAS, ESTABLECIENDO EJES DE REFERENCIA | M2 | 11.52
77 | A-EXC10Q EXCAVACION A MANO PARA DESPLANTE DE ESTRUCTURAS EN MATERIAL "III-A" EN SECO, DE 0.00 A 2.00 M. DE PROFUNDIDAD. | M3 | 3.92
4858 | B-PLN26B PLANTILLA DE CONCRETO SIMPLE DE F'c= 100 kg/cm2 DE 5 CM. DE ESPESOR | M2 | 11.52
289 | B-ARE05A SUMINISTRO, HABILITADO Y ARMADO DE ACERO DE REFUERZO EN CIMENTACION Y MUROS FY=4200 KG/CM2, DEL # 3 EN ADELANTE. | KG | 315.48
320 | B-CIM01A CIMBRA DE MADERA EN CIMENTACION; INCLUYE: HABILITADO, CIMBRADO, DESCIMBRADO, ADITIVO DESMOLDATE. | M2 | 3.84
4778 | B-CON25A CONCRETO EN CIMENTACION DE F'C=250 KG/CM2 CON IMPERMEABILIZANTE INTEGRAL. AL 2% | M3 | 1.12
4716 | B-CON93B CONCRETO EN MUROS, COLUMNAS Y TRABES DE F'C=250 KG/CM2 HASTA 6.20 M. DE ALTURA CON IMPERMEABILIZANTE INTEGRAL. | M3 | 4.08
353 | B-CIM20A CIMBRA DE MADERA EN LOSAS, CON ALTURA DE OBRA FALSA HASTA 3.75 MTS. INCLUYE: CIMBRADO, DESCIMBRADO, ADITIVO DESMOLDANTE. | M2 | 7.44
4717 | B-CON94A CONCRETO EN LOSAS DE F'C= 250 KG/CM2 HASTA 6.20 M. DE ALTURA CON IMPERMEABILIZANTE INTEGRAL. | M3 | 1.12
237 | A-REL20A RELLENO APISONADO Y COMPACTADO EN CAPAS DE 0.20 MTS. DE ESPESOR, CON PISON DE MANO, MATERIAL PRODUCTO DE LA EXCAVACION, INCLUYE: SELECCIÓN DEL MATERIAL (CRIBADO). | M3 | 1.04
6416 | B-EMV51B SUMINISTRO E INSTALACION DE TAPA DE LAMINA CAL.10 CON MARCO Y CONTRAMARCO DE 2 x1 1/4" DE ESP. DE 60x60 CMS. INCLUYE MATERIAL, CANDADO, PINTURA ANTICORROSIVA, FLETES Y MANIOBRAS. | PZA | 8
A0402 | TOTAL (1) CAJA ROMPEDORA DE PRESION
A0403 | PIEZAS ESPECIALES EN LINEA DE CONDUCCION
825 | C-PE017A SUMINISTRO Y COLOCACION DE CODO DE Fo Go DE 45 x 3" DE DIAM. INCLUYE MATERIALES DE CONSUMO. | PZA | 45
787 | C-PE0590D SUMINISTRO Y COLOCACION DE CODO DE Fo Go DE 90 x 3" DIAM., INCLUYE MATERIALES DE CONSUMO. | PZA | 9
6295 | B-ATR21A ATRAQUE DE CONCRETO SIMPLE F'C=150 KG/CM2. AGREGADO MINIMO DE 3/4" PARA TUBERIA DE 1/2" A 6" DE DIAM. CON DIMENSIONES DE 50x20x40 CMS. INCLUYE: ACARREO, HERRAMIENTA Y MANO DE OBRA. | PZA | 54
A0403 | TOTAL PIEZAS ESPECIALES EN LINEA DE CONDUCCION
A0404 | PIEZAS ESPECIALES EN 1 CAJA ROMPEDORA DE
787 | C-PE0590D SUMINISTRO Y COLOCACION DE CODO DE Fo Go DE 90 x 3" DIAM., INCLUYE MATERIALES DE CONSUMO. | PZA | 16
825 | C-PE017A SUMINISTRO Y COLOCACION DE CODO DE Fo Go DE 45 x 3" DE DIAM. INCLUYE MATERIALES DE CONSUMO. | PZA | 16
922 | C-PE039B SUMINISTRO Y COLOCACION DE ADAPTADOR PEAD A Fo. Go. DE 3" DE DIAM., INCLUYE MATERIALES DE CONSUMO. | PZA | 16
1704 | C-PE582C SUMINISTRO Y COLOCACION DE VÁLVULA COMPUERTA DE HIERRO DÚCTIL, VÁSTAGO FIJO, SELLO FLEX 250 CWP CON VOLANTE MARCA RUD FIG. D114 DE 3" DIAM., INCLUYE: 2 EMPAQUES DE PLOMO 3" Y 4 TORNILLOS DE 5/8" DE DIAM. Y 2 ½" DE LONG. | PZA | 8
1112 | C-PE1004 SUMINISTRO E INSTALACION DE Válvula automática de control con piloto flotador remoto 250 CWP Marca RUD Fig. D224-FL de 3", Clase: 150 dúctil, presión de trabajo hasta 300 psi CWP | PZA | 8
2246 | C-TUB40F SUMINISTRO Y COLOCACION DE TUBERIA DE Fo Go L-200 O SIMILAR DE 3" DE DIAM. | ML | 18.8
2223 | C-TUB30F SUMINISTRO Y COLOCACION DE TUBERIA DE Fo Go L-200 O SIMILAR DE 2" DIAM. INCLUYE COPLE DE 2" Y MATERIAL DE CONSUMO. | ML | 8
1644 | C-PE506A SUMINISTRO Y COLOCACION DE NIPLE DE Fo Go C-40 DE 3" DIAM. x 20.3 CMS. (76 x 203 MM). INCLUYE MATERIALES DE CONSUMO | PZA | 16
1529 | C-PE408A SUMINISTRO Y COLOCACION DE NIPLE DE Fo Go C-40 DE 2" DIAM. x 20.3 CMS. (50 x 203 MM.), INCLUYE MATERIALES DE CONSUMO. | PZA | 8
1168 | C-PE121A SUMINISTRO Y COLOCACION DE TEE DE Fo Go DE 2" x 2" DIAM., INCLUYE MATERIALES DE CONSUMO. | PZA | 8
1534 | C-PE410A SUMINISTRO Y COLOCACION DE NIPLE DE Fo Go C-40 DE 2" DIAM. x 30.5 CMS. (50 x 305 MM)., INCLUYE MATERIALES DE CONSUMO. | PZA | 8
1520 | C-PE403A SUMINISTRO Y COLOCACION DE NIPLE DE Fo Go C-40 DE 2" DIAM. x 10.2 Cms. (50x102mm). INCLUYE MATERIALES DE CONSUMO. | PZA | 16
1127 | C-PE104A SUMINISTRO Y COLOCACION DE TAPON CACHUCHA DE Fo Go DE 2" DIAM., INCLUYE MATERIALES DE CONSUMO. | PZA | 8
A0404 | TOTAL PIEZAS ESPECIALES EN 1 CAJA ROMPEDORA DE
A0405 | PIEZAS ESPECIALES PARA VALVULAS .
1746 | C-PE610C SUMINISTRO Y COLOCACION DE Válvula de admisión y expulsión de aire de hierro dúctil 250 CWP Marca RUD FIG. DAX de 1/2", INCLUYE MATERIALES DE CONSUMO. | PZA | 10
4469 | C-PE841C SUMINISTRO Y COLOCACION DE Válvula de compuerta roscable de bronce 1/2" DE Diam., de 125 lb/pulg2 - 8.8 kg/cm2, MDO. 22.13, MCA. URREA | PZA | 10
1023 | C-PE069A SUMINISTRO Y COLOCACION DE REDUCCION DE BUSHING DE 3" x 2" DIAM., INCLUYE MATERIALES DE CONSUMO. | PZA | 10
1004 | C-PE063A SUMINISTRO Y COLOCACION DE REDUCCION BUSHING DE Fo Go DE 2" x 1 1/2" DIAM., INCLUYE MATERIALES DE CONSUMO. | PZA | 10
1176 | C-PE123A SUMINISTRO Y COLOCACION DE TEE DE Fo Go DE 3" DIAM., INCLUYE MATERIALES DE CONSUMO. | PZA | 10
1264 | C-PE159A SUMINISTRO Y COLOCACION DE NIPLE DE Fo Go C-40 DE 1/2" DIAM. X 15.2CMS. (13 X 152MM.), INCLUYE MATERIALES DE CONSUMO. | PZA | 10
1648 | C-PE420A SUMINISTRO Y COLOCACION DE NIPLE DE Fo Go C-40 DE 3" DIAM. X 15.2 CMS. (76 X 152 MM.), INCLUYE MATERIALES DE CONSUMO. | PZA | 20
922 | C-PE039B SUMINISTRO Y COLOCACION DE ADAPTADOR PEAD A Fo. Go. DE 3" DE DIAM., INCLUYE MATERIALES DE CONSUMO. | PZA | 20
A0405 | TOTAL PIEZAS ESPECIALES PARA VALVULAS .
A0406 | PIEZAS ESPECIALES PARA VALVULAS DE DESFOGE
1704 | C-PE582C SUMINISTRO Y COLOCACION DE VÁLVULA COMPUERTA DE HIERRO DÚCTIL, VÁSTAGO FIJO, SELLO FLEX 250 CWP CON VOLANTE MARCA RUD FIG. D114 DE 3" DIAM., INCLUYE: 2 EMPAQUES DE PLOMO 3" Y 4 TORNILLOS DE 5/8" DE DIAM. Y 2 ½" DE LONG. | PZA | 12
1176 | C-PE123A SUMINISTRO Y COLOCACION DE TEE DE Fo Go DE 3" DIAM., INCLUYE MATERIALES DE CONSUMO. | PZA | 12
852 | C-PE023C SUMINISTRO Y COLOCACION DE BRIDA ROSCADA DE Fo Fo DE 3" DIAM., INCLUYE EMPAQUE DE PLOMO Y TORNILLOS. | PZA | 24
1648 | C-PE420A SUMINISTRO Y COLOCACION DE NIPLE DE Fo Go C-40 DE 3" DIAM. X 15.2 CMS. (76 X 152 MM.), INCLUYE MATERIALES DE CONSUMO. | PZA | 36
1646 | C-PE508A SUMINISTRO Y COLOCACION DE NIPLE DE Fo Go C-40 DE 3" x 30.5 CMS. (76 x 305 MM.), INCLUYE MATERIALES DE CONSUMO. | PZA | 12
922 | C-PE039B SUMINISTRO Y COLOCACION DE ADAPTADOR PEAD A Fo. Go. DE 3" DE DIAM., INCLUYE MATERIALES DE CONSUMO. | PZA | 24
A0406 | TOTAL PIEZAS ESPECIALES PARA VALVULAS DE DESFOGE
A0407 | CAJA DE OPERACIÓN DE VALVULAS
721 | C-COV03A CAJA PARA OPERACION DE VALVULAS TIPO 3 DE 1.40 x 1.20 x 1.32 MTS. MUROS DE 28 CM. ( (200 A 350 MM DIAM.). INCLUYE: CONTRAMARCO SENCILLO 1.6 Y TAPA TRAFICO PESADO CON UNA PLANTILLA DE CONCRETO SIMPLEMENTE DE 5 CM DE ESPESOR DE F´c =100KG/CM2 T.M.A 19MM, LOSA DE PISO DE 10 CM DE ESPESOR DE CONCRETO F´C = 200 KG/CM2 T.M.A 19MM. LOSA DE TAPA DE 10 CM DE ESPESOR DE CONCRETO F´C= 200 KG/CM2 ARMADA CON VARILLA # 3 @ 20 CM EN AMBOS SENTIDOS, MUROS DE TABICON DE 28 CM JUNTEADO CON MORTERO CEMETO-ARENA 1:3, DALA DE CONCRETO F´C = 200 KG/CM2 TMA 19 MM DE 10 x 15 CM DE ARMADA CON 4 VARILLAS # 3 Y ESTRIBOS DEL # 2 @ 20 CM. APLANADO INTERIOR EN MUROS CON MORTERO CEMENTO- ARENA 1:3 ACABADO PULIDO, CONTRAMARCO SENCILLO Y TAPA DE POLIETILENO DE MEDIA DENSIDA DE TRANSITO PESADO DE 50 CM. | PZA | 30
A0407 | TOTAL CAJA DE OPERACIÓN DE VALVULAS
A0408 | LIMPIEZA
5683 | B-LYT00I LIMPIEZA GENERAL DE LA OBRA A MANO. | M2 | 5775.05
A0408 | TOTAL LIMPIEZA
A04 | TOTAL LINEA DE CONDUCCION
A05 | TANQUE DE REGULARIZACION
A0501 | ESTRUCTURA
391 | B-LYT00A LIMPIEZA TRAZO Y NIVELACION DEL TERRENO PARA DESPLANTE DE ESTRUCTURAS, ESTABLECIENDO EJES DE REFERENCIA | M2 | 10.89
77 | A-EXC10Q EXCAVACION A MANO PARA DESPLANTE DE ESTRUCTURAS EN MATERIAL "III-A" EN SECO, DE 0.00 A 2.00 M. DE PROFUNDIDAD. | M3 | 3.66
4858 | B-PLN26B PLANTILLA DE CONCRETO SIMPLE DE F'c= 100 kg/cm2 DE 5 CM. DE ESPESOR | M2 | 57.76
404 | B-CIM01I SUMINISTRO Y COLOCACION DE CIMBRA DE MADERA EN CIMENTACIONES. INCLUYE: ADITIVO DESMOLDANTE, CIMBRADO Y DESCIMBRADO, M.O. | M2 | 5.84
4778 | B-CON25A CONCRETO EN CIMENTACION DE F'C=250 KG/CM2 CON IMPERMEABILIZANTE INTEGRAL. AL 2% | M3 | 2.5
423 | B-CIM25C CIMBRA DE MADERA EN MUROS HASTA 6.20 MTS.DE ALTURA. ACABADO APARENTE, INCLUYE: CIMBRADO Y DESCIMBRADO, DESMOLDANTE, M. O. | M2 | 59.52
4716 | B-CON93B CONCRETO EN MUROS, COLUMNAS Y TRABES DE F'C=250 KG/CM2 HASTA 6.20 M. DE ALTURA CON IMPERMEABILIZANTE INTEGRAL. | M3 | 6.56
353 | B-CIM20A CIMBRA DE MADERA EN LOSAS, CON ALTURA DE OBRA FALSA HASTA 3.75 MTS. INCLUYE: CIMBRADO, DESCIMBRADO, ADITIVO DESMOLDANTE. | M2 | 9.37
4717 | B-CON94A CONCRETO EN LOSAS DE F'C= 250 KG/CM2 HASTA 6.20 M. DE ALTURA CON IMPERMEABILIZANTE INTEGRAL. | M3 | 1.09
289 | B-ARE05A SUMINISTRO, HABILITADO Y ARMADO DE ACERO DE REFUERZO EN CIMENTACION Y MUROS FY=4200 KG/CM2, DEL # 3 EN ADELANTE. | KG | 1007.44
295 | B-ARE16I HABILITADO Y ARMADO DE ACERO DE REFUERZO EN LOSAS FY=4200 KG/CM2, DEL # 3 EN ADELANTE, INCLUYE ELEVACION HASTA 6.20 MTS. | KG | 68.45
A0501 | TOTAL ESTRUCTURA
A0502 | PIEZAS ESPECIALES PARA TANQUE SUPERFICIA
4221 | B-EMV08A SUMINISTRO Y COLOCACION DE ESCALERA MARINA EN INTERIOR DEL TANQUE, A BASE DE VARILLA LISA DE 1/2 " DIAM. @ 50 CM, CON UN DESARROLLO DE 1.0 ML., EMPOTRADA AL MURO AL MENOS 15 CM. INCLUYE MORTERO CEMENTO-ARENA 1:4 CON IMPERMEBILIZANTE 2% PARA RESANE DE MURO. | ML | 2
3886 | B-HER09D SUMINISTRO Y COLOCACION DE TAPA PARA CISTERNA, DE 70x70 cms, MARCO Y CONTRAMARCO CON ANGULO DE 1 1/4"x 1/8" Y PLACA ANTIDERRAPANTE CAL. 14. INCLUYE: PINTURA EN COLOR AZUL, CANDADO. | PZA | 1
1650 | C-PE512A SUMINISTRO Y COLOCACION DE NIPLE DE Fo Go C-40 DE 3" x 50.9 CMS. (76 x 509 MM.), INCLUYE MATERIALES DE CONSUMO. | PZA | 5
1646 | C-PE508A SUMINISTRO Y COLOCACION DE NIPLE DE Fo Go C-40 DE 3" x 30.5 CMS. (76 x 305 MM.), INCLUYE MATERIALES DE CONSUMO. | PZA | 2
1520 | C-PE403A SUMINISTRO Y COLOCACION DE NIPLE DE Fo Go C-40 DE 2" DIAM. x 10.2 Cms. (50x102mm). INCLUYE MATERIALES DE CONSUMO. | PZA | 4
766 | C-PE004B SUMINISTRO Y COLOCACION DE ABRAZADERA PARA HIDROTOMA CON SALIDA DE PVC. DE 3" x 1/2" DIAM., INCLUYE MATERIALES DE CONSUMO. | PZA | 2
1168 | C-PE121A SUMINISTRO Y COLOCACION DE TEE DE Fo Go DE 2" x 2" DIAM., INCLUYE MATERIALES DE CONSUMO. | PZA | 2
775 | C-PE059B SUMINISTRO Y COLOCACION DE CODO DE Fo Go DE 90 x 2"DIAM. INCLUYE MATERIALES DE CONSUMO. | PZA | 4
825 | C-PE017A SUMINISTRO Y COLOCACION DE CODO DE Fo Go DE 45 x 3" DE DIAM. INCLUYE MATERIALES DE CONSUMO. | PZA | 1
2246 | C-TUB40F SUMINISTRO Y COLOCACION DE TUBERIA DE Fo Go L-200 O SIMILAR DE 3" DE DIAM. | ML | 2.1
1129 | C-PE105A SUMINISTRO Y COLOCACION DE TAPON CACHUCHA DE Fo Go DE 3" DIAM., INCLUYE MATERIALES DE CONSUMO. | PZA | 1
852 | C-PE023C SUMINISTRO Y COLOCACION DE BRIDA ROSCADA DE Fo Fo DE 3" DIAM., INCLUYE EMPAQUE DE PLOMO Y TORNILLOS. | PZA | 3
719 | C-COV02B CAJA PARA OPERACION DE VALVULAS TIPO 2 DE 1.0 x 0.9 x 1.07, MUROS DE 14 CM. (2 1/2" A 3") DE DIAMETRO. INCLUYE: CONTRAMARCO SENCILLO 1.1 Y TAPA TRAFICO PESADO, CON UNA PLANTILLA DE CONCRETO SIMPLEMENTE DE 5 CM DE ESPESOR DE F´c =100KG/CM2 T.M.A 19MM, LOSA DE PISO DE 10 CM DE ESPESOR DE CONCRETO F´C = 200 KG/CM2 T.M.A 19MM. LOSA DE TAPA DE 10 CM DE ESPESOR DE CONCRETO F´C= 200 KG/CM2 ARMADA CON VARILLA # 3 @ 20 CM EN AMBOS SENTIDOS, MUROS DE TABICON DE 28 CM JUNTEADO CON MORTERO CEMETO-ARENA 1:3, DALA DE CONCRETO F´C = 200 KG/CM2 TMA 19 MM DE 10 x 15 CM DE ARMADA CON 4 VARILLAS # 3 Y ESTRIBOS DEL # 2 @ 20 CM. APLANADO INTERIOR EN MUROS CON MORTERO CEMENTO-ARENA 1:3 ACABADO PULIDO, CONTRAMARCO SENCILLO Y TAPA DE POLIETILENO DE MEDIA DENSIDA DE TRANSITO PESADO DE 50 CM. | PZA | 1
A0502 | TOTAL PIEZAS ESPECIALES PARA TANQUE SUPERFICIA
A0503 | CASETA DE CLORACION
293 | B-ARE12A SUMINISTRO, HABILITADO Y ARMADO DE ACERO DE REFUERZO EN TRABES FY=4200 KG/CM2. DEL # 3 EN ADELANTE, INCLUYE ELEVACION HASTA 3.75 MTS. | KG | 35.05
285 | B-ARE01A SUMINISTRO Y HABILITADO DE ACERO DE REFUERZO DE Fs= 1265 KG/CM2. ( ALAMBRON #2 ). | KG | 5.87
621 | B-MUR10J MURO DE TABIQUE ROJO RECOCIDO DE 0.14 M. DE ESPESOR JUNTEADO CON MORTERO CEMENTO-ARENA 1:4. | M2 | 3.82
385 | B-CIM05A CIMBRA DE MADERA EN DALAS, CATILLOS Y CERRAMIENTOS, CON ALTURA DE OBRA FALSA HASTA 3.75 MTS. | M2 | 3.73
319 | B-CON08A CONCRETO EN DALAS, CASTILLOS, COLUMNAS Y TRABES DE F'c=150 KG/CM2 HASTA 6.20 MTS. DE ALTURA. | M3 | 0.22
294 | B-ARE16A SUMINISTRO, HABILITADO Y ARMADO DE ACERO DE REFUERZO EN LOSAS FY=4200 KG/CM2, DEL # 3 EN ADELANTE, INCLUYE ELEVACION HASTA 6.20 MTS. | KG | 24.34
353 | B-CIM20A CIMBRA DE MADERA EN LOSAS, CON ALTURA DE OBRA FALSA HASTA 3.75 MTS. INCLUYE: CIMBRADO, DESCIMBRADO, ADITIVO DESMOLDANTE. | M2 | 2.67
472 | B-CON27A CONCRETO EN LOSAS DE F'c=250 Kg/cm2 HASTA 6.20 MTS. DE ALTURA. | M3 | 0.24
332 | B-AYE22A APLANADO FINO A PLOMO Y REGLA CON MORTERO CEMENTO-ARENA 1:4, DE 2 CMS. DE ESPESOR, HASTA 6.20 MTS. DE ALTURA. | M2 | 11.48
2942 | G-HER02B SUMINISTRO Y COLOCACION DE PUERTA DE HERRERIA CON PERFILES T, Z, Y L DE 32 MM. (1 1/4") Y CHAMBRANA DE 74 x 37 MM., DE TAMBOR CON LAMINA DEL No. 18, TERMINADA CON PINTURA ESMALTE 3 MANOS DE 2.10 x .85 M. | M2 | 1.68
6030 | G-PIN30B SUMINISTRO Y APLICACION DE PINTURA VINILICA A DOS MANOS SOBRE ESTRUCTURA DE CONCRETO A UNA ALTURA DE 0.00 A 6.2 MTS. INCLUYE RESANES, ANDAMIOS, HERRAMIENTA, MATERIAL Y MANO DE OBRA. | M2 | 11.48
4243 | J-CNX06A SUMINISTRO Y COLOCACION DE EQUIPO PARA VENOCLISIS PARA SUMINISTRAR 0.081 KG DE CLORO POR DIA. | PZA | 1
4476 | H-SU177G SUMINISTRO DE HIPOCLORITO DE SODIO AL 13% CON CONCENTRACION PORRON DE 62 KG. INCLUYE RECIPIENTE. | PZA | 5
3870 | H-SU119G SUM. DE COMPARADORES CLORIMETRICOS MARCA WALLACE & TIERNAN MODELO 50.301 PARA MEDIR CLORO RESIDUAL Y PH. | PZA | 1
4332 | H-SU152G SUMINISTRO DE MASCARILLA PARA GASES Y POLVO MODELO 1400. INCLUYE LENTES Y REPUESTOS. | PZA | 1
A0503 | TOTAL CASETA DE CLORACION
A0504 | CERCADO PERIMETRAL
391 | B-LYT00A LIMPIEZA TRAZO Y NIVELACION DEL TERRENO PARA DESPLANTE DE ESTRUCTURAS, ESTABLECIENDO EJES DE REFERENCIA | M2 | 30
68 | A-EXC10H EXCAVACION A MANO PARA DESPLANTE DE ESTRUCTURAS EN MATERIAL "II" EN SECO, DE 0.00 A 2.00 M. DE PROFUNDIDAD. | M3 | 0.49
3882 | B-CON95A CONCRETO EN CIMENTACION DE F'C=150 KG/CM2, INCLUYE ACARREO | M3 | 0.22
237 | A-REL20A RELLENO APISONADO Y COMPACTADO EN CAPAS DE 0.20 MTS. DE ESPESOR, CON PISON DE MANO, MATERIAL PRODUCTO DE LA EXCAVACION, INCLUYE: SELECCIÓN DEL MATERIAL (CRIBADO). | M3 | 0.27
4976 | G-HER05C SUM.Y COLOC.DE CERCA DE MALLA CICLON DE 2.00 M DE ALT. INC. MATS. PUESTOS EN OBRA, FLETES, MANIOBRAS LOC. POSTES, MARCOS, ALAMBRE LISO, ALAM. DE PUAS Y MALLA CICLON GALV. CAL 10.5 ABERT 55X55 mm (HASTA 100M LONG.)." | ML | 58
2951 | G-HER03C SUMINISTRO Y COLOCACION DE PUERTA DE MALLA CICLO DE 2 x 2 MTS. CON MARCO GALVANIZADO CON ALAMBRE DE PUAS EN LA PARTE SUPERIOR. | PZA | 1
A0504 | TOTAL CERCADO PERIMETRAL
A05 | TOTAL TANQUE DE REGULARIZACION
A06 | RED DE DISTRIBUCION
567 | B-LYT00B LIMPIEZA, TRAZO Y NIVELACION DEL TERRENO ESTABLECIENDO EJES DE REFERENCIA PARA ZANJAS. | M2 | 3384.55
160 | A-EXC60U EXCAVACION CON MAQUINA PARA ZANJAS EN MATERIAL II EN SECO, ZONA "B" DE 0.00 A 2.00 MTS. DE PROFUNDIDAD. | M3 | 2369.19
230 | A-PLN10B COLOCACION DE CAMA DE ARENA PARA APOYAR TUBERIAS, EN CAPAS TENDIDAS DE 10 CMS. COMPACTADA CON PISON MANUAL. | M3 | 338.46
4451 | C-TUBRD11E SUMINISTRO E INSTALACION DE TUBERIA DE POLIETILENO DE ALTA DENSIDAD RD-11 DE 3" DIAM. | ML | 2728.18
5936 | C-TUBR11B SUMINISTRO E INSTALACION DE TUBERIA DE POLIETILENO DE ALTA DENSIDAD RD-11 DE 1 1/2" DIAM. | ML | 2912.74
6631 | A-REL23B RELLENO ACOSTILLADO APISONADO Y COMPACTADO CON PISON DE MANO, HASTA 30 CM. ARRIBA DEL LOMO DEL TUBO UTILIZANDO MATERIAL PRODUCTO DE LA PROPIA EXCAVACION. INCLUYE: SELECCIÓN DEL MATERIAL (CRIBADO), EN CAPAS DE 20 CM., AGUA PARA SU COMPACTACION. | M3 | 1015.37
5579 | A-REL48A RELLENO DE EXCAVACION COMPACTADO AL 95% PRUEBA PROCTOR, UTILIZANDO MATERIAL PRODUCTO DE LA PROPIA EXCAVACION, DEPOSITADO LATERALMENTE, SELECCIÓN DEL MATERIAL (CRIBADO). INCLUYE: PRUEBA DE COMPACTACION, EQUIPO DE COMPACTACION, AGUA. | M3 | 1160.9
A06 | TOTAL RED DE DISTRIBUCION
A07 | LETRERO DE IDENTIFICACION DE LA OBRA.
4689 | G-HER08J SUMINISTRO Y COLOCACION DE LETRERO DE IDENTIFICACION DE OBRA DE 1.22 x 2.44 M. A BASE DE LAMINA CAL.#18 Y ANGULO ESTRUCTURAL DE 2"x 3/16" PARA MARCO Y REFORZADO CON ANGULO DE 1 1/2"x 3/16, INCLUYE: COLOCACION E IMPRESION EN VINIL LOS DATOS DE LA OBRA. | PZA. | 1
A07 | TOTAL LETRERO DE IDENTIFICACION DE LA OBRA.
A | TOTAL CONSTRUCCION DEL SISTEMA DE AGUA POTABLE