## b)Estandar (E)
Obra: | REHABILITACION DEL SISTEMA DE AGUA POTABLE EN LA LOCALIDAD DE ITURBIDE, MUNICIPIO DE SAN MIGUEL EL GRANDE EN EL ESTADO DE OAXACA
Localidad: | (0003) ITURBIDE
Municipio: | (269) SAN MIGUEL EL GRANDE
Distrito: | (016) TLAXIACO
CATÁLOGO DE OBRA
Código | Concepto | Unidad | Cantidad | P. Unitario | Importe | %
A | REHABILITACION DE SISTEMA DE AGUA
A1 | FUENTE DE CAPTACION
A11 | PRELIMINARES
6390 | DESAZOLVÉ EN OBRA DE CAPTACIÓN | M2 | 36
| EXTRACCIÓN DE LODOS POR MEDIOS |  | 0
| MANUALES, INCLUYE: RETIRO A 1.00 KM |  | 0
391 | B-LYT00A LIMPIEZA TRAZO Y NIVELACION DEL | M2 | 26
| TERRENO PARA DESPLANTE DE ESTRUCTURAS, |  | 0
| ESTABLECIENDO EJES DE REFERENCI |  | 0
71 | A-EXC10K EXCAVACION A MANO PARA | M3 | 20.8
| DESPLANTE DE ESTRUCTURAS EN MATERIAL "II" |  | 0
| EN AGUA, DE 0.00 A 2.00 M DE PROFUNDIDAD. |  | 0
4219 | B-FIL06A SUMINISTRO Y COLOCACION DE GRAVA | M3 | 20.8
| LAVADA Y CRIBADA PARA FILTRO DE " a " DIAM. |  | 0
A11 | TOTAL PRELIMINARES
A14 | CERCADO Y CUBIERTA
6320 | G-HER26C SUMINISTRO Y COLOCACION DE | M2 | 25
| CERCA DE MALLA CICLON GALVANIZADO DE 1.50 |  | 0
| DE ALTURA INCLUYE: ALAMBRE DE PUAS Y |  | 0
| MALLA CICLON GALVANIZADO CAL. 10.5, FLETE Y |  | 0
| MANIOBRAS LOCALES. |  | 0
CUB-01 | SUMINISTRO Y COLOCACION DE MALLA SOMBRA | M2 | 26
| A BASE DE ALAMBRE GALVANIZADO, A UNA |  | 0
| ALTURA DE 2.00 MTS: INCLUYE MATERIALES, |  | 0
| FLETE, MANIOBRAS LOCALES. |  | 0
A14 | TOTAL CERCADO Y CUBIERTA
A15 | SALIDA A CARCAMO
2246 | C-TUB40F SUMINISTRO Y COLOCACION DE | ML | 5
| TUBERIA DE FoGo L-200 DE 3" DE DIAM. |  | 0
5777 | C-TU042A SUMINISTRO Y COLOCACION DE | ML | 25
| TUBERIA DE POLIETILENO DE ALTA DENSIDAD |  | 0
| RD-17 DE 3" DIAM. |  | 0
CONEX-1 | CONEXION DE TUBERIA FOGO A PEAD DE 3" | PZA | 2
| INCLUYE: PIEZAS ESPECIALES, MANO DE OBRA, |  | 0
| MATERIALES DE CONSUMO, EQUIPO Y |  | 0
| HERRAMIENTA. |  | 0
A15 | TOTAL SALIDA A CARCAMO
A1 | TOTAL FUENTE DE CAPTACION
A2 | SISTEMA DE BOMBEO Y PANELES SOLARES
2613 | F-EBO03A SUMINISTRO E INSTALACION DE | PZA | 1
| EQUIPO DE BOMBEO TIPO SUMERGIBLE CAPAZ |  | 0
| DE VENCER UNA CDT=113.33 MTS. Y |  | 0
| PROPORCIONAR UN Q=2.00 LPS., PARA UN |  | 0
| CARCAMO DE 3.70 MTS. |  | 0
1648 | C-PE420A SUMINISTRO Y COLOCACION DE NIPLE | PZA | 1
| DE FO.GO. 2" DE DIAM. X 1.50 MTS. |  | 0
1199 | C-PE130A SUMINISTRO Y COLOCACION DE | PZA | 1
| TUERCA UNION DE FOGO DE 2" DIAM., INCLUYE |  | 0
| MATERIALES DE CONSUMO. |  | 0
P/SOL | SUMINISTRO E INSTALACION DE MODULO | PZA | 14
| FOTOVOLTAICO DE 615 WP CON |  | 0
| CERTIFICACIONES UL1703: CSA / IEC 61215. |  | 0
VERIF-1 | VERIFICADOR DE FRECUENCIA SOLAR PARA | PZA | 1
| MOTOR DE 5 HP A 460. |  | 0
TUB-SOL | SUMINISTRO Y COLOCACION DE TUBERIA PVC | KIT | 1
| GRIS CED-40 DE 3/4", ESPECIAL PARA |  | 0
| INSTALACIONES SOLARES |  | 0
GAB-PAN | GABINETE DE ACERO IP66 CON PROTECCIONES | PZA | 1
| PARA 14 MFV. INCLUYE FILTRO DE ARMONICOS. |  | 0
SOP-GAB | SUMINISTRO E INSTALACION DE ESTRUCTURA | KIT | 1
| PARA SPORTES DE PANELES SOLARES |  | 0
| (ARREGLO 3 PANELES) INCLUYE ELEMENTOS DE |  | 0
| FIJACION. |  | 0
CAB-SOL1 | CABLE FOTOVOLTAICO CAL. 12 AWG. | ML | 80
CAB-ELEC | SUMINISTRO Y COLOCACION DE CABLE DE | ML | 80
| ACOMETIDA 3+1 CALIBRE 1/0 PARA |  | 0
| ALIMENTACION DE BOMBA SUMERGIBLE. |  | 0
CAB-SIST | SUMINISTRO Y COLOCACION DE CABLE 10 AWG | ML | 80
| PARA SISTEMA DE TIERRA. |  | 0
VAR-1 | SUMINISTRO Y COLOCACION DE VARILLA DE | PZA | 1
| TIERRA DE COBRE PARA SITEMA ELECTICO. |  | 0
2943 | G-HER02C SUMINISTRO Y COLOCACIÓN DE | M2 | 400
| CERCA DE MALLA CICLÓN, GALVANIZADA DE 2 |  | 0
| MTS. DE ALTO CON PÚAS, INCLUYE MATERIALES |  | 0
| PUESTOS EN OBRA, FLETES,MANIOBRAS, |  | 0
| POSTES, MARCOS Y MALLA CICLÓN |  | 0
| GALVANIZADA CAL.10.5, ABERT.55 x 55 MM. |  | 0
2995 | G-HER03C SUMINISTRO Y COLOCACIÓN DE | PZA | 1
| PUERTA DE MALLA CICLO DE 1.00 x 2.00 MTS. |  | 0
| CON MARCO GALVANIZADO, CON ALAMBRE DE |  | 0
| PÚAS EN LA PARTE SUPERIOR. |  | 0
EST-PANEL1 | ESTRUCTURA PARA PANELES SOLARES A BASE | PZA | 1
| DE PERFILES ESTRUCTURALES, ANCLADOS A |  | 0
| BASES DE CONCRETO, INCLUYE MATERIALES, |  | 0
| CORTES, PINTURA, COLOCACION, MANO DE |  | 0
| OBRA, EQUIPPO Y HERRAMIENTA. |  | 0
A2 | TOTAL SISTEMA DE BOMBEO Y PANELES
| SOLARES |  | 0
A3 | MULTIPLE DE DESCARGA
775 | C-PE006A SUMINISTRO Y COLOCACION DE CODO | PZA | 1
| DE FOGO DE 90 x 2" INCLUYE MATERIALES DE |  | 0
| CONSUMO. |  | 0
1600 | C-PE465C SUMINISTRO Y COLOCACION DE TEE | PZA | 3
| DE FOFO DE 2" X 2" DIAM., INCLUYE EMPAQUES |  | 0
| DE PLOMO Y TORNILLOS. |  | 0
842 | C-PE021C SUMINISTRO Y COLOCACION DE | PZA | 4
| BRIDAS ROSCADA DE FOFO DE 2" DIAM., INCLUYE |  | 0
| EMPAQUE DE PLOMO Y TORNILLOS. |  | 0
991 | C-PE059A SUMINISTRO Y COLOCACION DE | PZA | 2
| REDUCCION BUSHING DE FOGO DE 2" x 1/2" |  | 0
| DIAM., INCLUYE MATERIALES DE CONSUMO. |  | 0
886 | C-PE030C SUMINISTRO Y COLOCACION DE | PZA | 1
| CARRETE CORTO DE FoFo DE 2" DIAM., INCLUYE |  | 0
| EMPAQUE DE PLOMO Y TORNILLOS. |  | 0
1746 | C-PE610C SUMINISTRO Y COLOCACION DE | PZA | 1
| VALVULA PARA ADMISION Y EXPULSION DE AIRE |  | 0
| DE 1/2" DIAM., INCLUYE MATERIALES DE |  | 0
| CONSUMO. |  | 0
5679 | J-MAN21A SUMINISTRO Y COLOCACION DE | PZA | 1
| MANOMETRO DE 40 KG/CM2 DE 2" DE DIAM. |  | 0
1259 | C-PE155A SUMINISTRO Y COLOCACION DE NIPLE | PZA | 2
| DE FOGO C-40 DE 1/2" DIAM. x 10.2CMS. (13 x 102 |  | 0
| MM.), INCLUYE MATERIALES DE CONSUMO. |  | 0
1520 | C-PE403A SUMINISTRO Y COLOCACION DE NIPLE | PZA | 2
| DE FOGO C-40 DE 2" DIAM. x 10.2 Cms. |  | 0
| (50x102mm). INCLUYE MATERIALES DE |  | 0
| CONSUMO. |  | 0
1697 | C-PE580C SUMINISTRO Y COLOCACION DE | PZA | 2
| VALVULA DE COMPUERTA VASTAGO FIJO DE 2" |  | 0
| DIAM., INCLUYE EMPAQUES DE PLOMO Y |  | 0
| TORNILLOS. |  | 0
3739 | J-MEG03A SUMINISTRO Y COLOCACION DE | PZA | 1
| MEDIDOR DE GASTO MARCA DELAUNET O |  | 0
| SIMILAR DE 2" DIAM., INCLUYE EMPAQUE DE |  | 0
| PLOMO Y TORNILLOS. |  | 0
1675 | C-PE562C SUMINISTRO Y COLOCACION DE | PZA | 1
| VALVULA CHECK DE FoFo DE 2" DIAM., INCLUYE |  | 0
| EMPAQUES DE PLOMO Y TORNILLOS. |  | 0
1018 | C-PE067A SUMINISTRO Y COLOCACION DE | PZA | 1
| REDUCCION BUSHING DE FOGO DE 2 1/2" x 2" |  | 0
| DIAM., INCLUYE MATERIALES DE CONSUMO. |  | 0
1583 | C-PE452A SUMINISTRO Y COLOCACION DE NIPLE | PZA | 1
| DE FOGO C-40 DE 2 1/2" DIAM. x 10.2 CMS. (64 x |  | 0
| 102 MM.), INCLUYE MATERIALES DE CONSUMO. |  | 0
4335 | C-PE605E SUMINISTRO E INSTALACION DE BRIDA | PZA | 1
| DE POLIETILENO DE ALTA DENSIDAD |  | 0
| NMX-E-18-1996 DE 2" DIAM. |  | 0
ACC-01 | SUMINISTRO Y COLOCACION DE STUB END DE 2 | PZA | 1
| 1/2" DE DIAM. DE POLIETILENO DE ALTA |  | 0
| DENSIDAD, INCLUYE MATERIALES DE CONSUMO. |  | 0
A3 | TOTAL MULTIPLE DE DESCARGA
A4 | LINEA DE CONDUCCION
567 | B-LYT00B LIMPIEZA, TRAZO Y NIVELACION DEL | M2 | 1260
| TERRENO ESTABLECIENDO EJES DE |  | 0
| REFERENCIA PARA ZANJAS. |  | 0
62 | A-EXC10B EXCAVACION A MANO PARA ZANJAS | M3 | 882
| EN MATERIAL "II" EN SECO, DE 0.00 A 2.00 M. DE |  | 0
| PROFUNDIDAD. |  | 0
227 | A-PLN01B CAMA DE ARENA PARA APOYAR | M3 | 126
| TUBERIAS, EN CAPAS TENDIDAS DE 10 CMS. |  | 0
| COMPACTADA CON PISON MANUAL, INCLUYE |  | 0
| SUMINISTRO DE MATERIAL EN EL SITIO DE SU |  | 0
| COLOCACION. |  | 0
4247 | C-TU041A SUMINISTRO Y COLOCACION DE | ML | 2100
| TUBERIA DE POLIETILENO DE ALTA DENCIDAD |  | 0
| RD-17 DE 2 1/2" DIAM. INCLUYE ACARREOS AL SITIO |  | 0
| DE COLOCACION. |  | 0
3916 | C-PE406E SUMINISTRO Y COLOCACION DE TEE | PZA | 3
| DE POLIETILENO DE ALTA DENSIDAD |  | 0
| NMX-E-18-1996 DE 2 1/2" DIAM. |  | 0
ACC-2 | SUMINISTRO Y COLOCACION DE ADAPTADOR | PZA | 3
| HIDROTOMA HEMBRA PE/GALVANIZADA DE 2 1/2" |  | 0
| DE DIAM, INCLUYE MATERIALES DE CONSUMO |  | 0
991 | C-PE059A SUMINISTRO Y COLOCACION DE | PZA | 3
| REDUCCION BUSHING DE FOGO DE 2" x 1/2" |  | 0
| DIAM., INCLUYE MATERIALES DE CONSUMO. |  | 0
1259 | C-PE155A SUMINISTRO Y COLOCACION DE NIPLE | PZA | 3
| DE FOGO C-40 DE 1/2" DIAM. x 10.2CMS. (13 x 102 |  | 0
| MM.), INCLUYE MATERIALES DE CONSUMO. |  | 0
1746 | C-PE610C SUMINISTRO Y COLOCACION DE | PZA | 3
| VALVULA PARA ADMISION Y EXPULSION DE AIRE |  | 0
| DE 1/2" DIAM., INCLUYE MATERIALES DE |  | 0
| CONSUMO. |  | 0
714 | C-COV01A CAJA PARA OPERACION DE VALVULAS | PZA | 3
| TIPO "1" DE 0.70 x 0.70 MTS. ( 50 Y 60 MM. DIAM.). |  | 0
6416 | B-EMV51B SUMINISTRO E INSTALACION DE TAPA | PZA | 3
| DE LAMINA CAL.10 CON MARCO Y |  | 0
| CONTRAMARCO DE 2 x1 1/4" DE ESP. DE 60x60 |  | 0
| CMS. INCLUYE MATERIAL, CANDADO, PINTURA |  | 0
| ANTICORROSIVA, FLETES Y MANIOBRAS. |  | 0
237 | A-REL20A RELLENO APISONADO Y COMPACTADO | M3 | 747.1
| CON AGUA EN CAPAS DE 0.20 MTS. DE ESPESOR, |  | 0
| CON EQUIPO MANUAL |  | 0
CONEX-01 | INTERCONEXION DE TUBERIA PEAD DE 2 1/2" A 2" | PZA | 1
| EN LINEA DE ALIMENTACION. INCLUYE |  | 0
| MATERIALES, MANO D EOBRA, CONEXIONES, |  | 0
| EQUIPO Y HERRAMIENTA. P.U.O.T. |  | 0
A4 | TOTAL LINEA DE CONDUCCION
A5 | CAJA DE BOMBEO Y CASETA
4591 | B-LYT00Z LIMPIEZA DE PISOS Y MUROS DE | M2 | 39.68
| CONCRETO ACABADO PULIDO CON AGUA Y |  | 0
| CEPILLO DE RAIZ. |  | 0
6416 | B-EMV51B SUMINISTRO E INSTALACION DE TAPA | PZA | 1
| DE LAMINA CAL.10 CON MARCO Y |  | 0
| CONTRAMARCO DE 2 x1 1/4" DE ESP. DE 60x60 |  | 0
| CMS. INCLUYE MATERIAL, CANDADO, PINTURA |  | 0
| ANTICORROSIVA, FLETES Y MANIOBRAS. |  | 0
4508 | B-IMP84A IMPERMEABILIZACION EN MUROS DE | M2 | 17.6
| CONCRETO A 2 MANOS. INCLUYE LIMPIEZA Y |  | 0
| PREPARACION DE LOS MUROS PARA LA APLICACION DEL IMPERMEABILIZANTE. |  | 0
6030 | G-PIN30B SUMINISTRO Y APLICACION DE | M2 | 55.88
| PINTURA VINILICA A DOS MANOS SOBRE |  | 0
| ESTRUCTURA DE CONCRETO A UNA ALTURA DE |  | 0
| 0.00 A 6.2 MTS. INCLUYE RESANES ANDAMIOS, |  | 0
| HERRAMIENTA, MATERIAL Y MANO DE OBRA. |  | 0
2942 | G-HER02B SUMINISTRO Y COLOCACION DE | PZA | 1
| PUERTA DE FIERRO TUBULAR CON PERFILES T, |  | 0
| Z, Y L DE 32 MM. (1 1/4") Y CHAMBRANA DE 74 x 37 |  | 0
| MM., DE TAMBOR CON LAMINA DEL No. 18, |  | 0
| TERMINADA CON PINTURA ESMALTE 3 MANOS DE |  | 0
| 2.10 x .85 M. |  | 0
A5 | TOTAL CAJA DE BOMBEO Y CASETA
A6 | TANQUE DE ALMACENAMIENTO
4591 | B-LYT00Z LIMPIEZA DE PISOS Y MUROS DE | M2 | 17.58
| CONCRETO ACABADO PULIDO CON AGUA Y |  | 0
| CEPILLO DE RAIZ. |  | 0
325 | B-AYE12A APLANADO FINO A PLOMO Y REGLA | M2 | 17.58
| CON MORTERO CEMENTO-ARENA 1:3, DE 2 CMS. |  | 0
| DE ESPESOR, HASTA 6.20 MTS. DE ALTURA. |  | 0
4508 | B-IMP84A IMPERMEABILIZACION EN MUROS DE | M2 | 18.9
| CONCRETO A 2 MANOS. INCLUYE LIMPIEZA Y |  | 0
| PREPARACION DE LOS MUROS PARA LA APLICACION DEL IMPERMEABILIZANTE. |  | 0
6030 | G-PIN30B SUMINISTRO Y APLICACION DE | M2 | 17.58
| PINTURA VINILICA A DOS MANOS SOBRE |  | 0
| ESTRUCTURA DE CONCRETO A UNA ALTURA DE |  | 0
| 0.00 A 6.2 MTS. INCLUYE RESANES ANDAMIOS, |  | 0
| HERRAMIENTA, MATERIAL Y MANO DE OBRA. |  | 0
6416 | B-EMV51B SUMINISTRO E INSTALACION DE TAPA | PZA | 1
| DE LAMINA CAL.10 CON MARCO Y |  | 0
| CONTRAMARCO DE 2 x1 1/4" DE ESP. DE 60x60 |  | 0
| CMS. INCLUYE MATERIAL, CANDADO, PINTURA |  | 0
| ANTICORROSIVA, FLETES Y MANIOBRAS. |  | 0
A6 | TOTAL TANQUE DE ALMACENAMIENTO
A7 | LETRERO INFORMATIVO
4688 | G-HER08J SUMINISTRO Y COLOCACION DE | PZA | 1
| LETRERO DE IDENTIFICACION DE OBRA DE 1.22 x |  | 0
| 2.44 M. A BASE DE LAMINA CAL.#18 Y ANGULO |  | 0
| ESTRUCTURAL DE 2"x 3/16" PARA MARCO Y |  | 0
| REFORZADO CON ANGULO DE 1 1/2"x3/16, |  | 0
| INCLUYE COLOCACION DE VINIL CON DATOS DE |  | 0
| LA OBRA |  | 0
A7 | TOTAL LETRERO INFORMATIVO
A | TOTAL REHABILITACION DE SISTEMA DE AGUA
TOTAL DEL PRESUPUESTO MOSTRADO SIN IVA:
IVA 16.00%
TOTAL DEL PRESUPUESTO MOSTRADO: