## b)Estandar (E) (2)
Obra: | CONSTRUCCIÓN DE PLANTA DE TRATAMIENTO DE AGUAS RESIDUALES, EN LA LOCALIDAD DE SAN FRANCISCO TELIXTLAHUACA, MUNICIPIO SAN FRANCISCO TELIXTLAHUACA.
Localidad: | SAN FRANCISCO TELIXTLAHUACA
Municipio: | SAN FRANCISCO TELIXTLAHUACA
Estado | Oaxaca
CATÁLOGO DE OBRA
Código | Concepto | Unidad | Cantidad | P. Unitario | Importe | %
1 | PLANTA DE TRATAMIENTO DE AGUAS
| RESIDUALES |  | 0
A | PRETRATAMIENTO
PRE-001 | Suministro y colocación de criba automática de tipo | PZA | 2
| continuo con juego de rastrillos accionado por un |  | 0
| sistema de doble cadena (una a cada lado de la criba) |  | 0
| incluye: excavación, relleno, mano de obra, equipo y |  | 0
| herramienta y todo lo necesario para la correcta |  | 0
| ejecución de este concepto p.u.o.t. |  | 0
B | CARCAMO DE BOMBEO
B1 | PRELIMINARES
LIM-001 | Trazo, limpieza y nivelación en el área de trabajo de | M2 | 10.37
| las estructuras a reventón de hilo, estableciendo ejes |  | 0
| auxiliares, referencias definitivas, incluye: acarreo |  | 0
| dentro de la obra, mano de obra, equipo y herramienta |  | 0
B2 | CIMENTACIÓN
EXC-0A6 | Excavación por medios mecánicos en material tipo "B" | M3 | 13.4
| de 0.00 a 6.00 m. de profundidad en seco medido en |  | 0
| banco, incluye: afloje y extracción de material, afine de |  | 0
| taludes, fondo y conservación hasta la construcción del |  | 0
| tanque. Incluye retiro del material sobrante al banco de |  | 0
| desperdicio o relleno sanitario vigente y limpieza de la |  | 0
| zona de los trabajos. |  | 0
PLA-001 | Elaboración y vaciado de plantilla de concreto para el | M2 | 10.37
| desplante de (losas de cimentacion, tanques) hecho en |  | 0
| obra de f 'c = 100 kg/cm, para plantilla con espesor de |  | 0
| 5.00 cm. Incluye: mano de obra, preparación del |  | 0
| desplante, vaciado, curado y materiales necesarios |  | 0
| para su elaboración. |  | 0
ACE-C02 | Acero de refuerzo en cimentación del No.2 (1/4") de | KG | 16.72
| Fy=2600 kg/cm2, incluye: materiales, acarreos, cortes, |  | 0
| desperdicios, habilitado, amarres, mano de obra, |  | 0
| equipo y herramienta. |  | 0
ACE-C03 | Acero de refuerzo en cimentación del No. 3 (3/8"), de | KG | 207.2
| Fy=4200 kg/cm2, incluye: suministro de materiales, |  | 0
| acarreos, cortes, traslapes, ganchos, escuadras, |  | 0
| dobleces, silletas, desperdicios, habilitado, amarres, |  | 0
| mano de obra, equipo y herramienta. |  | 0
CIM-C01 | Cimbra en zapatas y losas de cimentación, acabado | M2 | 6.8
| común, incluye: materiales, acarreos, cortes, |  | 0
| habilitados, cimbrado, descimbrado, mano de obra, |  | 0
| equipo y herramienta |  | 0
CIM-250 | Concreto premezclado en cimentación, clase | M3 | 2.08
| estructural de F'c=250 kg/cm2, incluye: acarreos, |  | 0
| bombeo, revenimiento, colado, vibrado, curado, mano |  | 0
| de obra, muestreo y pruebas, equipo, herramienta y |  | 0
| todo lo necesario para su correcta ejecución. |  | 0
B3 | ESTRUCTURA
EST-A02 | Acero de refuerzo en estructura del No.2 (1/4"), de | KG | 14.24
| Fy=2600 kg/cm2, incluye: materiales, acarreos, |  | 0
| elevaciones, cortes, traslapes, desperdicios, habilitado, |  | 0
| amarres, mano de obra, equipo y herramienta. |  | 0
EST-A03 | Acero de refuerzo en estructura (losas, muros, | KG | 525.4
| tanques) del no. 3 (3/8"), de Fy=4200 kg/cm2, puesto |  | 0
| en la bodega de la obra, incluye: suministro de |  | 0
| materiales, acarreos, elevaciones, cortes, traslapes, |  | 0
| ganchos, escuadras, dobleces, silletas, desperdicios, |  | 0
| habilitado, amarres, mano de obra, equipo y |  | 0
| herramienta. |  | 0
EST-CIM | Suministro y colocación de cimbra de madera para | M2 | 63.23
| acabados aparentes en losa, muros de pretratamiento, |  | 0
| muros de contención y rampa de acceso, con triplay de |  | 0
| 16 mm de 5 usos. Incluye barrotes, polines, puntales |  | 0
| de refuerzo de madera, curado, alambrón y alambres |  | 0
| de amarre y clavos. Incluye mano de obra, materiales, |  | 0
| cortes y desperdicios, equipo y herramienta necesarios |  | 0
| para su correcta ejecución. |  | 0
EST-C25 | Concreto premezclado en estructura, de F'c=250 | M3 | 4.32
| kg/cm2, clase "A" bombeado, incluye: revenimiento, |  | 0
| superfluidizante, colado, vibrado, mano de obra, |  | 0
| equipo y herramienta. |  | 0
B4 | EQUIPAMIENTO
EQU-BOM | Suministro y colocación de equipo de bombeo | PZA | 3
| sumerjible de caudal libre de 3 hp, Incluye: arrancado, |  | 0
| tablero de control. |  | 0
EQU-PV3 | Suministro y colocacion de pcv hidraulico rd 26 de 3" , | M | 76
| Incluye: excavacion, cama de arena, coples, codos, |  | 0
| relleno y todo lo necesario para la correcta ejecucion |  | 0
| de este concepto p.u.o.t. |  | 0
EQU-ESC | Escalera marina estructura de redondo de 3/4", 10 | PZA | 1
| escalones de redondo de 3/4" con un desarrollo de 0.8 |  | 0
| m. cada uno, anclados con Placa A-36 de 3/8" (9.5 |  | 0
| mm) de 0.1 x 0.1 m, ahogadas en concreto. |  | 0
C | CAMARA DE AERACIÓN Y SEDIMENTACIÓN
C1 | CIMENTACIÓN
LIM-001 | Trazo, limpieza y nivelación en el área de trabajo de | M2 | 645.84
| las estructuras a reventón de hilo, estableciendo ejes |  | 0
| auxiliares, referencias definitivas, incluye: acarreo |  | 0
| dentro de la obra, mano de obra, equipo y herramienta |  | 0
EXC-0A6 | Excavación por medios mecánicos en material tipo "B" | M3 | 1449.55
| de 0.00 a 6.00 m. de profundidad en seco medido en |  | 0
| banco, incluye: afloje y extracción de material, afine de |  | 0
| taludes, fondo y conservación hasta la construcción del |  | 0
| tanque. Incluye retiro del material sobrante al banco de |  | 0
| desperdicio o relleno sanitario vigente y limpieza de la |  | 0
| zona de los trabajos. |  | 0
EXM-0A2 | Excavación por medios manuales en material tipo "B" | M3 | 8.58
| de 0.00 a 2.00 m. de profundidad en seco medido en |  | 0
| banco, incluye: afloje y extracción de material, afine de |  | 0
| taludes, fondo y conservación hasta la construcción del |  | 0
| tanque. Incluye: retiro del material sobrante al banco |  | 0
| de desperdicio o relleno sanitario vigente y limpieza de |  | 0
| la zona de los trabajos. |  | 0
PLA-001 | Elaboración y vaciado de plantilla de concreto para el | M2 | 35.45
| desplante de (losas de cimentacion, tanques) hecho en |  | 0
| obra de f 'c = 100 kg/cm, para plantilla con espesor de |  | 0
| 5.00 cm. Incluye: mano de obra, preparación del |  | 0
| desplante, vaciado, curado y materiales necesarios |  | 0
| para su elaboración. |  | 0
ACE-C03 | Acero de refuerzo en cimentación del No. 3 (3/8"), de | KG | 9435.86
| Fy=4200 kg/cm2, incluye: suministro de materiales, |  | 0
| acarreos, cortes, traslapes, ganchos, escuadras, |  | 0
| dobleces, silletas, desperdicios, habilitado, amarres, |  | 0
| mano de obra, equipo y herramienta. |  | 0
ACE-C04 | Acero de refuerzo en cimentación del No. 4 (1/2"), de | KG | 5609.88
| Fy=4200 kg/cm2, incluye: suministro de materiales, |  | 0
| acarreos, cortes, traslapes, ganchos, escuadras, |  | 0
| dobleces, silletas, desperdicios, habilitado, amarres, |  | 0
| mano de obra, equipo y herramienta. |  | 0
ACE-C05 | Acero de refuerzo en cimentación del No. 5 (5/8"), de | KG | 3029.07
| Fy=4200 kg/cm2, incluye: suministro de materiales, |  | 0
| acarreos, cortes, traslapes, ganchos, escuadras, |  | 0
| dobleces, silletas, desperdicios, habilitado, amarres, |  | 0
| mano de obra, equipo y herramienta. |  | 0
ACE-C06 | Acero de refuerzo en cimentación del No. 6 (3/4"), de | KG | 1720.8
| Fy=4200 kg/cm2, incluye: suministro de materiales, |  | 0
| acarreos, cortes, traslapes, ganchos, escuadras, |  | 0
| dobleces, silletas, desperdicios, habilitado, amarres, |  | 0
| mano de obra, equipo y herramienta. |  | 0
ACE-C08 | Acero de refuerzo en cimentación del No. 8 (1"), de | KG | 1175.81
| Fy=4200 kg/cm2, incluye: suministro de materiales, |  | 0
| acarreos, cortes, desperdicios, habilitado, amarres, |  | 0
| traslapes, ganchos, escuadras, dobleces, silletas, |  | 0
| mano de obra, equipo y herramienta. |  | 0
CIM-250 | Concreto premezclado en cimentación, clase | M3 | 288.99
| estructural de F'c=250 kg/cm2, incluye: acarreos, |  | 0
| bombeo, revenimiento, colado, vibrado, curado, mano |  | 0
| de obra, muestreo y pruebas, equipo, herramienta y |  | 0
| todo lo necesario para su correcta ejecución. |  | 0
CIM-ZAP | Cimbra en zapatas de cimentación, acabado común, | M2 | 19.8
| incluye: suministro de todos los materiales necesarios, |  | 0
| acarreos, cortes, habilitados, cimbrado, descimbrado, |  | 0
| mano de obra, limpieza, equipo y herramienta, de |  | 0
| acuerdo a proyecto. |  | 0
CIM-CTT | Cimbra en contratrabes de cimentación, acabado | M2 | 448.64
| común, incluye: materiales, acarreos, cortes, |  | 0
| habilitado, cimbrado descimbrado, mano de obra, |  | 0
| equipo y herramienta |  | 0
CIM-LOS | Cimbra en losas de cimentación, acabado común, | M2 | 20.56
| incluye: materiales, acarreos, cortes, habilitados, |  | 0
| cimbrado, descimbrado, mano de obra, equipo y |  | 0
| herramienta |  | 0
CIM-REL | Relleno con material de banco (tepetate) compactado | M3 | 429.02
| con compactador con equipos mecánicos en capas de |  | 0
| 20 cm de espesor al 80%, incluye: acarreo dentro de la |  | 0
| obra, mano de obra, equipo y herramienta. |  | 0
C2 | ESTRUCTURA
EST-A03 | Acero de refuerzo en estructura (losas, muros, | KG | 2328.92
| tanques) del no. 3 (3/8"), de Fy=4200 kg/cm2, puesto |  | 0
| en la bodega de la obra, incluye: suministro de |  | 0
| materiales, acarreos, elevaciones, cortes, traslapes, |  | 0
| ganchos, escuadras, dobleces, silletas, desperdicios, |  | 0
| habilitado, amarres, mano de obra, equipo y |  | 0
| herramienta. |  | 0
EST-A04 | Acero de refuerzo en estructura (losas, muros, | KG | 22282.98
| tanques) del no.4 (1/2") fy=4200 kg/cm ), puesto en la |  | 0
| bodega de la obra, incluye: suministro de materiales, |  | 0
| acarreos, elevaciones, cortes, traslapes, ganchos, |  | 0
| escuadras, dobleces, silletas, desperdicios, habilitado, |  | 0
| amarres, mano de obra, equipo y herramienta. |  | 0
EST-A05 | Acero de refuerzo en estructura del No. 5 (5/8"), de | KG | 12050.96
| Fy=4200 kg/cm2, incluye: suministro de materiales, |  | 0
| acarreos, elevaciones, cortes, traslapes, ganchos, |  | 0
| escuadras, dobleces, silletas, desperdicios, habilitado, |  | 0
| amarres, mano de obra, equipo y herramienta. |  | 0
EST-A06 | Acero de refuerzo en estructura del No. 6 (3/4"), de | KG | 9848.36
| Fy=4200 kg/cm2, incluye: suministro de materiales, |  | 0
| acarreos, elevaciones, cortes, traslapes, ganchos, |  | 0
| escuadras, dobleces, silletas, desperdicios, habilitado, |  | 0
| amarres, mano de obra, equipo y herramienta. |  | 0
EST-CIM | Suministro y colocación de cimbra de madera para | M2 | 2007.24
| acabados aparentes en losa, muros de pretratamiento, |  | 0
| muros de contención y rampa de acceso, con triplay de |  | 0
| 16 mm de 5 usos. Incluye barrotes, polines, puntales |  | 0
| de refuerzo de madera, curado, alambrón y alambres |  | 0
| de amarre y clavos. Incluye mano de obra, materiales, |  | 0
| cortes y desperdicios, equipo y herramienta necesarios |  | 0
| para su correcta ejecución. |  | 0
EST-C25 | Concreto premezclado en estructura, de F'c=250 | M3 | 300.44
| kg/cm2, clase "A" bombeado, incluye: revenimiento, |  | 0
| superfluidizante, colado, vibrado, mano de obra, |  | 0
| equipo y herramienta. |  | 0
C3 | EQUIPAMIENTO
EQU-SOP | Soplador de aire gardner denver mca. sutorbilt mod. | PZA | 3 |  |  |  | 0
| 5mr o similar con motor eléctrico de30 hp. presión de |  | 0
| aire: 5.68 psig volumen de aire: 365 icfm velocidad de |  | 0
| operación: 2137 rpm (75% max. vel.) nivel de ruido: 86 |  | 0
| dba, diametro de entrada y salida: 4”ø, potencia al |  | 0
| freno: 13.1 bhp, temperatura de descarga: 195 ° f base |  | 0
| placa reforzada con rieles tensores motor-soplador, |  | 0
| incluye: filtro-silenciador deadmisión, silenciador en la |  | 0
| succión, silenciador en la descarga, sistema de |  | 0
| acoplamiento, arrancador y sistema de automatizacion |  | 0
EQU-CAC | Caseta acústica para atenuar el nivel de ruido, | PZA | 3
| fabricada en lámina de acero al carbón, incluye: |  | 0
| material acústico en el interior, extractor de aire y tolo |  | 0
| lo necesario para la correcta ejecución de este |  | 0
| concepto p.u.o.t. |  | 0
EQU-SDI | Sistema de difusión para reactor (ramales / soporteria) | PZA | 3
| difusores de disco de burbuja fina AFD350 de 12”, |  | 0
| conexión a la descarga en tubería de acero al carbón |  | 0
| de 6” con salida para dos parrillas de difusores, |  | 0
| incluyen: pierna de enfriamiento en tubería de acero |  | 0
| inoxidable de 4”, manifold de conexión en tubería de |  | 0
| pvc de 4” ø con 7 salidas, ramales en tubería de pvc |  | 0
| en 2 ½”, sistema de purga, soportería, anclaje, mano |  | 0
| de obra, equipo y herramienta y todo lo necesario para |  | 0
| la correcta ejecución de este concepto p.u.o.t. |  | 0
RET-CAM | Sistema de retornode lodos air-lift hacia la camara | PZA | 12
de aireacion y tanque de lodos
C4 | ESCALERA Y PASILLO DE MANIOBRAS
C41 | PRELIMINARES
LIM-001 | Trazo, limpieza y nivelación en el área de trabajo de | M2 | 2.4
| las estructuras a reventón de hilo, estableciendo ejes |  | 0
| auxiliares, referencias definitivas, incluye: acarreo |  | 0
| dentro de la obra, mano de obra, equipo y herramienta |  | 0
C42 | CIMENTACIÓN ESCALERA
EXC-0A2 | Excavación por medios mecánicos en material tipo "B" | M3 | 2
| de 0.00 a 2.00 m. de profundidad en seco medido en |  | 0
| banco, incluye: afloje y extracción de material, afine de |  | 0
| taludes, fondo y conservación hasta la construcción del |  | 0
| tanque. Incluye retiro del material sobrante al banco de |  | 0
| desperdicio o relleno sanitario vigente y limpieza de la |  | 0
| zona de los trabajos. |  | 0
PLA-001 | Elaboración y vaciado de plantilla de concreto para el | M2 | 2
| desplante de (losas de cimentacion, tanques) hecho en |  | 0
| obra de f 'c = 100 kg/cm, para plantilla con espesor de |  | 0
| 5.00 cm. Incluye: mano de obra, preparación del |  | 0
| desplante, vaciado, curado y materiales necesarios |  | 0
| para su elaboración. |  | 0
ACE-C03 | Acero de refuerzo en cimentación del No. 3 (3/8"), de | KG | 27.1
| Fy=4200 kg/cm2, incluye: suministro de materiales, |  | 0
| acarreos, cortes, traslapes, ganchos, escuadras, |  | 0
| dobleces, silletas, desperdicios, habilitado, amarres, |  | 0
| mano de obra, equipo y herramienta. |  | 0
ACE-C04 | Acero de refuerzo en cimentación del No. 4 (1/2"), de | KG | 33.8
| Fy=4200 kg/cm2, incluye: suministro de materiales, |  | 0
| acarreos, cortes, traslapes, ganchos, escuadras, |  | 0
| dobleces, silletas, desperdicios, habilitado, amarres, |  | 0
| mano de obra, equipo y herramienta. |  | 0
ACE-C06 | Acero de refuerzo en cimentación del No. 6 (3/4"), de | KG | 40.24
| Fy=4200 kg/cm2, incluye: suministro de materiales, |  | 0
| acarreos, cortes, traslapes, ganchos, escuadras, |  | 0
| dobleces, silletas, desperdicios, habilitado, amarres, |  | 0
| mano de obra, equipo y herramienta. |  | 0
CIM-ZAP | Cimbra en zapatas de cimentación, acabado común, | M2 | 6.16
| incluye: suministro de todos los materiales necesarios, |  | 0
| acarreos, cortes, habilitados, cimbrado, descimbrado, |  | 0
| mano de obra, limpieza, equipo y herramienta, de |  | 0
| acuerdo a proyecto. |  | 0
CHO-250 | Concreto en cimentación, hecho en obra de F'c=250 | M3 | 1.02
| kg/cm2, incluye: acarreos, colado, vibrado, mano de |  | 0
| obra, equipo y herramienta. |  | 0
C43 | ESTRUCTURA ESCALERA
EST-A03 | Acero de refuerzo en estructura (losas, muros, | KG | 122.17 |  |  |  | 1.15
| tanques) del no. 3 (3/8"), de Fy=4200 kg/cm2, puesto |  | 0
| en la bodega de la obra, incluye: suministro de |  | 0
| materiales, acarreos, elevaciones, cortes, traslapes, |  | 0
| ganchos, escuadras, dobleces, silletas, desperdicios, |  | 0
| habilitado, amarres, mano de obra, equipo y |  | 0
| herramienta. |  | 0
EST-A04 | Acero de refuerzo en estructura (losas, muros, | KG | 280.38
| tanques) del no.4 (1/2") fy=4200 kg/cm ), puesto en la |  | 0
| bodega de la obra, incluye: suministro de materiales, |  | 0
| acarreos, elevaciones, cortes, traslapes, ganchos, |  | 0
| escuadras, dobleces, silletas, desperdicios, habilitado, |  | 0
| amarres, mano de obra, equipo y herramienta. |  | 0
EST-CIM | Suministro y colocación de cimbra de madera para | M2 | 30.86
| acabados aparentes en losa, muros de pretratamiento, |  | 0
| muros de contención y rampa de acceso, con triplay de |  | 0
| 16 mm de 5 usos. Incluye barrotes, polines, puntales |  | 0
| de refuerzo de madera, curado, alambrón y alambres |  | 0
| de amarre y clavos. Incluye mano de obra, materiales, |  | 0
| cortes y desperdicios, equipo y herramienta necesarios |  | 0
| para su correcta ejecución. |  | 0
CEH-250 | Concreto en estructura de F'c=250 kg/cm2, hecho en | M3 | 7.01
| obra, incluye: acarreos, colado, vibrado, mano de obra, |  | 0
| equipo y herramienta. |  | 0
C44 | PASILLO
EST-A03 | Acero de refuerzo en estructura (losas, muros, | KG | 4102.86
| tanques) del no. 3 (3/8"), de Fy=4200 kg/cm2, puesto |  | 0
| en la bodega de la obra, incluye: suministro de |  | 0
| materiales, acarreos, elevaciones, cortes, traslapes, |  | 0
| ganchos, escuadras, dobleces, silletas, desperdicios, |  | 0
| habilitado, amarres, mano de obra, equipo y |  | 0
| herramienta. |  | 0
EST-A04 | Acero de refuerzo en estructura (losas, muros, | KG | 672.38
| tanques) del no.4 (1/2") fy=4200 kg/cm ), puesto en la |  | 0
| bodega de la obra, incluye: suministro de materiales, |  | 0
| acarreos, elevaciones, cortes, traslapes, ganchos, |  | 0
| escuadras, dobleces, silletas, desperdicios, habilitado, |  | 0
| amarres, mano de obra, equipo y herramienta. |  | 0
EST-A05 | Acero de refuerzo en estructura del No. 5 (5/8"), de | KG | 115.1
| Fy=4200 kg/cm2, incluye: suministro de materiales, |  | 0
| acarreos, elevaciones, cortes, traslapes, ganchos, |  | 0
| escuadras, dobleces, silletas, desperdicios, habilitado, |  | 0
| amarres, mano de obra, equipo y herramienta. |  | 0
EST-A06 | Acero de refuerzo en estructura del No. 6 (3/4"), de | KG | 614.31
| Fy=4200 kg/cm2, incluye: suministro de materiales, |  | 0
| acarreos, elevaciones, cortes, traslapes, ganchos, |  | 0
| escuadras, dobleces, silletas, desperdicios, habilitado, |  | 0
| amarres, mano de obra, equipo y herramienta. |  | 0
EST-CIM | Suministro y colocación de cimbra de madera para | M2 | 86.99
| acabados aparentes en losa, muros de pretratamiento, |  | 0
| muros de contención y rampa de acceso, con triplay de |  | 0
| 16 mm de 5 usos. Incluye barrotes, polines, puntales |  | 0
| de refuerzo de madera, curado, alambrón y alambres |  | 0
| de amarre y clavos. Incluye mano de obra, materiales, |  | 0
| cortes y desperdicios, equipo y herramienta necesarios |  | 0
| para su correcta ejecución. |  | 0
CEH-250 | Concreto en estructura de F'c=250 kg/cm2, hecho en | M3 | 11
| obra, incluye: acarreos, colado, vibrado, mano de obra, |  | 0
| equipo y herramienta. |  | 0
C45 | HERRERIA
HRR-BAR | Barandal de 0.9 m. de altura, con postes de PTR 1 | M | 116.82
| 1/2"x1 1/2" de 3.2 mm a cada 1 m. anclados al piso |  | 0
| con Placa A-36 de 5/16" (7.9 mm) de 0.12x0.12 m. |  | 0
| pasamanos de Tubo Ced 30 de 2", y 2 perfiles |  | 0
| adicionales de Tubo Ced 30 de 1 1/4", Incluye: |  | 0
| suministro de materiales, trazo y anclaje, habilitado, |  | 0
| corte, soldadura, aplicación de pintura de esmalte |  | 0
| limpieza, mano de obra, equipo y herramienta. |  | 0
D | TANQUE DE CLORACIÓN
D1 | CIMENTACIÓN
LIM-001 | Trazo, limpieza y nivelación en el área de trabajo de | M2 | 33.39
| las estructuras a reventón de hilo, estableciendo ejes |  | 0
| auxiliares, referencias definitivas, incluye: acarreo |  | 0
| dentro de la obra, mano de obra, equipo y herramienta |  | 0
EXC-0A2 | Excavación por medios mecánicos en material tipo "B" | M3 | 33.39
| de 0.00 a 2.00 m. de profundidad en seco medido en |  | 0
| banco, incluye: afloje y extracción de material, afine de |  | 0
| taludes, fondo y conservación hasta la construcción del |  | 0
| tanque. Incluye retiro del material sobrante al banco de |  | 0
| desperdicio o relleno sanitario vigente y limpieza de la |  | 0
| zona de los trabajos. |  | 0
PLA-001 | Elaboración y vaciado de plantilla de concreto para el | M2 | 33.39
| desplante de (losas de cimentacion, tanques) hecho en |  | 0
| obra de f 'c = 100 kg/cm, para plantilla con espesor de |  | 0
| 5.00 cm. Incluye: mano de obra, preparación del |  | 0
| desplante, vaciado, curado y materiales necesarios |  | 0
| para su elaboración. |  | 0
D2 | ESTRUCTURA
EST-A04 | Acero de refuerzo en estructura (losas, muros, | KG | 459.16
| tanques) del no.4 (1/2") fy=4200 kg/cm ), puesto en la |  | 0
| bodega de la obra, incluye: suministro de materiales, |  | 0
| acarreos, elevaciones, cortes, traslapes, ganchos, |  | 0
| escuadras, dobleces, silletas, desperdicios, habilitado, |  | 0
| amarres, mano de obra, equipo y herramienta. |  | 0
EST-A03 | Acero de refuerzo en estructura (losas, muros, | KG | 516.44
| tanques) del no. 3 (3/8"), de Fy=4200 kg/cm2, puesto |  | 0
| en la bodega de la obra, incluye: suministro de |  | 0
| materiales, acarreos, elevaciones, cortes, traslapes, |  | 0
| ganchos, escuadras, dobleces, silletas, desperdicios, |  | 0
| habilitado, amarres, mano de obra, equipo y |  | 0
| herramienta. |  | 0
EST-CIM | Suministro y colocación de cimbra de madera para | M2 | 76.56
| acabados aparentes en losa, muros de pretratamiento, |  | 0
| muros de contención y rampa de acceso, con triplay de |  | 0
| 16 mm de 5 usos. Incluye barrotes, polines, puntales |  | 0
| de refuerzo de madera, curado, alambrón y alambres |  | 0
| de amarre y clavos. Incluye mano de obra, materiales, |  | 0
| cortes y desperdicios, equipo y herramienta necesarios |  | 0
| para su correcta ejecución. |  | 0
EST-C25 | Concreto premezclado en estructura, de F'c=250 | M3 | 8.99
| kg/cm2, clase "A" bombeado, incluye: revenimiento, |  | 0
| superfluidizante, colado, vibrado, mano de obra, |  | 0
| equipo y herramienta. |  | 0
D3 | ALBAÑILERIA
ALB-AFI | Aplanado fino en muros exteriores con mortero | M2 | 61.23
| cemento cal arena 1:3:12 de 2.5 cm de espesor, |  | 0
| considerando andamios hasta una altura de 0.00 a |  | 0
| 3.00 mts, incluye: materiales, mano de obra, equipo y |  | 0
| herramienta, p.u.o.t. |  | 0
ALB-APU | Aplanado pulido con mortero cemento cal arena en | M2 | 46.4
| proporcion 1:3:12 de 2.5 cm de espesor, considerando |  | 0
| impermeabilizante integral al cemento festegral o |  | 0
| similar, considerando andamios hasta una altura de |  | 0
| 0.00 a 3.00 mts, incluye: materiales, mano de obra, |  | 0
| equipo y herramienta, p.u.o.t. |  | 0
E | CASETA DE CLORACIÓN
E1 | CIMENTACIÓN
LIM-001 | Trazo, limpieza y nivelación en el área de trabajo de | M2 | 19.8
| las estructuras a reventón de hilo, estableciendo ejes |  | 0
| auxiliares, referencias definitivas, incluye: acarreo |  | 0
| dentro de la obra, mano de obra, equipo y herramienta |  | 0
EXC-0A2 | Excavación por medios mecánicos en material tipo "B" | M3 | 4.86
| de 0.00 a 2.00 m. de profundidad en seco medido en |  | 0
| banco, incluye: afloje y extracción de material, afine de |  | 0
| taludes, fondo y conservación hasta la construcción del |  | 0
| tanque. Incluye retiro del material sobrante al banco de |  | 0
| desperdicio o relleno sanitario vigente y limpieza de la |  | 0
| zona de los trabajos. |  | 0
CIM-ZCR | Zapata corrida de colindancia sin murete en terreno | M2 | 9.72
| Tipo I A de Concreto 200 Kg/cm2 agregado de 20 mm, |  | 0
| cemento normal revenimiento 8 a 10 cm., de 0.60 mts. |  | 0
| de ancho, un peralte de 0.10 mts, plantilla de 0.05 mts |  | 0
| de espesor, armado sencillo con acero de refuerzo # |  | 0
| 3 @ 0.20 mts en sentido tranversal y varillas del # 4 |  | 0
| en sentido longitudinal, contratrabe de concreto secci |  | 0
| n 0.20 X 0.30 armado con acero de refuerzo 3 varillas |  | 0
| #4 - 2 varillas #5 de diametro y 1 estribo del #3 , |  | 0
| separado @ 0.20 mts. Inlcuye: cimbra comun, mano |  | 0
| de obra, herramienta menor. |  | 0
CIM-CDE | Cadena de desplante de concreto sección 0.15 x 0.20 | M | 18
| m con fabricación de concreto f'c= 200 kg/cm2, |  | 0
| agregado de 20 mm, incluye: cemento, arena, grava y |  | 0
| agua, en revenimiento 8 a 10 cm, con revolvedora, 1 |  | 0
| saco trompo, mano de obra de fabricación, bajas |  | 0
| resistencias, cimbra acabado comun a 4 usos, armada |  | 0
| con 4 varillas del número 3 (3/8"), y estribos a cada |  | 0
| 0.20 mts. del número 2.5 incluye: todo el material |  | 0
| necesario, cimbra y descimbra, cortes, traslapes, |  | 0
| desperdicios, habilitado y armado de acero, limpieza, |  | 0
| mano de obra, equipo y herramienta de mano. |  | 0
E2 | ESTRUCTURA
EST-MT1 | Muro de tabicón de concreto 10x14x28 cm acabado | M2 | 43.25
| común de 14 cm de espesor, asentado con mezcla |  | 0
| cemento arena 1:4, incluye: materiales, herramienta y |  | 0
| mano de obra. |  | 0
EST-CAS | Castillo de sección 0.15 x 0.15 mts. concreto hecho en | M | 16.98
| obra f'c= 150 kg/cm2, agregado de 20 mm, incluye: |  | 0
| cemento, arena, grava y agua, en revenimiento 8 a 10 |  | 0
| cm, con revolvedora, 1 saco trompo, mano de obra de |  | 0
| fabricación, bajas resistencias., cimbra a 3 caras |  | 0
| acabado comun a 4 usos, armada con 4 varillas del |  | 0
| número 3 (3/8"), y estribos a cada 0.20 mts. del |  | 0
| número 2.5 incluye: todo el material necesario, cimbra |  | 0
| y descimbra, cortes, traslapes, desperdicios, habilitado |  | 0
| y armado de acero, limpieza, mano de obra, equipo y |  | 0
| herramienta de mano. |  | 0
EST-CCE | Cadena de cerramiento de concreto sección 0.15 x | M | 18
| 0.20 m con fabricación de concreto f'c= 200 kg/cm2, |  | 0
| agregado de 20 mm, incluye: cemento, arena, grava y |  | 0
| agua, en revenimiento 8 a 10 cm, con revolvedora, 1 |  | 0
| saco trompo, mano de obra de fabricación, bajas |  | 0
| resistencias, cimbra acabado comun a 4 usos, armada |  | 0
| con 4 varillas del número 3 (3/8"), y estribos a cada |  | 0
| 0.20 mts. del número 2.5 incluye: todo el material |  | 0
| necesario, cimbra y descimbra, cortes, traslapes, |  | 0
| desperdicios, habilitado y armado de acero, limpieza, |  | 0
| mano de obra, equipo y herramienta de mano. |  | 0
EST-CIM | Suministro y colocación de cimbra de madera para | M2 | 23.04
| acabados aparentes en losa, muros de pretratamiento, |  | 0
| muros de contención y rampa de acceso, con triplay de |  | 0
| 16 mm de 5 usos. Incluye barrotes, polines, puntales |  | 0
| de refuerzo de madera, curado, alambrón y alambres |  | 0
| de amarre y clavos. Incluye mano de obra, materiales, |  | 0
| cortes y desperdicios, equipo y herramienta necesarios |  | 0
| para su correcta ejecución. |  | 0
EST-A03 | Acero de refuerzo en estructura (losas, muros, | KG | 151.06
| tanques) del no. 3 (3/8"), de Fy=4200 kg/cm2, puesto |  | 0
| en la bodega de la obra, incluye: suministro de |  | 0
| materiales, acarreos, elevaciones, cortes, traslapes, |  | 0
| ganchos, escuadras, dobleces, silletas, desperdicios, |  | 0
| habilitado, amarres, mano de obra, equipo y |  | 0
| herramienta. |  | 0
EST-C25 | Concreto premezclado en estructura, de F'c=250 | M3 | 2.57
| kg/cm2, clase "A" bombeado, incluye: revenimiento, |  | 0
| superfluidizante, colado, vibrado, mano de obra, |  | 0
| equipo y herramienta. |  | 0
E3 | ALBAÑILERIA
ALB-FIR | Firme de 7 cm. de espesor, de concreto F'c=150 | M2 | 17.1
| kg/cm2 acabado con llana metálica, armado con malla |  | 0
| electrosoldada 6x6/10-10, incluye: materiales, |  | 0
| acarreos, preparación de la superficie, nivelación, |  | 0
| cimbrado colado, mano de obra, equipo y herramienta. |  | 0
ALB-ARU | Aplanado rústico en muros interiores y exteriores con | M2 | 97.88
| mortero cemento cal arena 1:3:12 de 2 cm de espesor, |  | 0
| considerando andamios hasta una altura de 0.00 a |  | 0
| 3.00 mts, incluye: materiales, mano de obra, equipo y |  | 0
| herramienta, p.u.o.t. |  | 0
ALB-AFI | Aplanado fino en muros exteriores con mortero | M2 | 97.88
| cemento cal arena 1:3:12 de 2.5 cm de espesor, |  | 0
| considerando andamios hasta una altura de 0.00 a |  | 0
| 3.00 mts, incluye: materiales, mano de obra, equipo y |  | 0
| herramienta, p.u.o.t. |  | 0
ALB-AFP | Aplanado fino en plafond con mortero cemento cal | M2 | 23.04
| arena 1:3:12 de 2 cm de espesor, considerando |  | 0
| andamios hasta una altura de 0.00 a 3.00 mts, incluye: |  | 0
| materiales, mano de obra, equipo y herramienta, |  | 0
| p.u.o.t. |  | 0
E4 | ACABADOS
ACA-PIM | Pintura vinil acrilica de color blanco en muros de | M2 | 97.88
| mortero, considerando una mano de sellador vinilico |  | 0
| 5x1 de la marca comex o similar, dos manos de pintura |  | 0
| vinil acrilica calidad vinimex o similar y preparacion de |  | 0
| la superficie, incluye: material, mano de obra, equipo y |  | 0
| herramienta, p.u.o.t. |  | 0
ACA-PIP | Pintura vinilica acrilica marca comex (vinimex) o similar | M2 | 23.04
| en plafones de mortero, a dos manos de pintura, |  | 0
| preparacion de la superficie, rebabear, plaste |  | 0
| necesario, sellador vinilico 5 x 1 de comex, |  | 0
| empapelado, incluye: materiales, mano de obra, |  | 0
| herramienta y herramienta, p.u.o.t. |  | 0
ACA-BTA | Botaguas en fronteras de losa, aristas vivas de 0.03 x | M | 19.8
| 0.02 mts. con mortero cemento-arena 1:4, incluye: |  | 0
| reglas terminado a nivel, afine, proteccion de pisos, |  | 0
| material, mano de obra , herramientas y desperdicios, |  | 0
| p.u.o.t. |  | 0
E5 | CANCELERIA Y HERRERIA
CAH-PTA | Puerta metálicade 1.30 m. de ancho por 2.10 m. de | PZA | 1
| altura, con marco de Tubular P-150 Cal 20, |  | 0
| contramarco de Angulo 1/4"x2", y tablero de lámina |  | 0
| 140 cal. 20, Incluye: suministro de materiales, bisagras |  | 0
| tubulares, Cerradura de sobreponer, colocación, |  | 0
| cortes, soldadura, aplicación de pintura de esmalte |  | 0
| limpieza, mano de obra, equipo y herramienta. |  | 0
CAH-VEN | Ventana un fijo y un corredizo de 1.50 m. de ancho por | PZA | 1
| 2.00 m. de altura, de perfiles de aluminio de 3'' |  | 0
| pulgadas, anodizado duranodick, y cristal filtrasol gris |  | 0
| de 6 mm, Incluye: suministro de materiales, cortes, |  | 0
| desperdicios, fijación, sellado, limpieza, mano de obra, |  | 0
| equipo y herramienta. |  | 0
E6 | EQUIPAMIENTO
EQU-TI1 | Suministro y colocación de tinaco de polietileno de | PZA | 1
| 1100 lt para almacenamiento de hipoclorito de sodio, |  | 0
| marca Rotoplas o similar, con Kit de accesorios para |  | 0
| su instalación. Incluye mano de obra, materiales, |  | 0
| equipo y herramientas necesarias para su correcta |  | 0
| ejecución. |  | 0
EQU-TI2 | Suministro y colocación de tinaco de polietileno de 250 | PZA | 1
| lt para suministro de hipoclorito de sodio, marca toplas |  | 0
| o similar, con Kit de accesorios para su instalación. |  | 0
| Incluye materiales, mano de obra, equipo y |  | 0
| herramienta necesario para su correcta ejecución. |  | 0
EQU-B02 | Suministro e instalación de bomba dosificadora de | PZA | 1
| cloro marca Blue White modelo C- 630P, 58 GPM, con |  | 0
| capacidad de dosificación de 9.3 l/h, con accesorios. |  | 0
HIP-001 | Suministro de hipoclorito de sodio al 13% de uso | L | 1100
| industrial, 1100 litros cada 13 días. |  | 0
F | TANQUE DE LODOS
F1 | CIMENTACIÓN
LIM-001 | Trazo, limpieza y nivelación en el área de trabajo de | M2 | 5.02
| las estructuras a reventón de hilo, estableciendo ejes |  | 0
| auxiliares, referencias definitivas, incluye: acarreo |  | 0
| dentro de la obra, mano de obra, equipo y herramienta |  | 0
EXC-0A6 | Excavación por medios mecánicos en material tipo "B" | M3 | 9.13
| de 0.00 a 6.00 m. de profundidad en seco medido en |  | 0
| banco, incluye: afloje y extracción de material, afine de |  | 0
| taludes, fondo y conservación hasta la construcción del |  | 0
| tanque. Incluye retiro del material sobrante al banco de |  | 0
| desperdicio o relleno sanitario vigente y limpieza de la |  | 0
| zona de los trabajos. |  | 0
PLA-001 | Elaboración y vaciado de plantilla de concreto para el | M2 | 5.02
| desplante de (losas de cimentacion, tanques) hecho en |  | 0
| obra de f 'c = 100 kg/cm, para plantilla con espesor de |  | 0
| 5.00 cm. Incluye: mano de obra, preparación del |  | 0
| desplante, vaciado, curado y materiales necesarios |  | 0
| para su elaboración. |  | 0
F2 | ESTRUCTURA
EST-A03 | Acero de refuerzo en estructura (losas, muros, | KG | 211.41
| tanques) del no. 3 (3/8"), de Fy=4200 kg/cm2, puesto |  | 0
| en la bodega de la obra, incluye: suministro de |  | 0
| materiales, acarreos, elevaciones, cortes, traslapes, |  | 0
| ganchos, escuadras, dobleces, silletas, desperdicios, |  | 0
| habilitado, amarres, mano de obra, equipo y |  | 0
| herramienta. |  | 0
EST-CIM | Suministro y colocación de cimbra de madera para | M2 | 38.34
| acabados aparentes en losa, muros de pretratamiento, |  | 0
| muros de contención y rampa de acceso, con triplay de |  | 0
| 16 mm de 5 usos. Incluye barrotes, polines, puntales |  | 0
| de refuerzo de madera, curado, alambrón y alambres |  | 0
| de amarre y clavos. Incluye mano de obra, materiales, |  | 0
| cortes y desperdicios, equipo y herramienta necesarios |  | 0
| para su correcta ejecución. |  | 0
ALB-AFI | Aplanado fino en muros exteriores con mortero | M2 | 20.3
| cemento cal arena 1:3:12 de 2.5 cm de espesor, |  | 0
| considerando andamios hasta una altura de 0.00 a |  | 0
| 3.00 mts, incluye: materiales, mano de obra, equipo y |  | 0
| herramienta, p.u.o.t. |  | 0
ALB-APU | Aplanado pulido con mortero cemento cal arena en | M2 | 17.86
| proporcion 1:3:12 de 2.5 cm de espesor, considerando |  | 0
| impermeabilizante integral al cemento festegral o |  | 0
| similar, considerando andamios hasta una altura de |  | 0
| 0.00 a 3.00 mts, incluye: materiales, mano de obra, |  | 0
| equipo y herramienta, p.u.o.t. |  | 0
EST-C25 | Concreto premezclado en estructura, de F'c=250 | M3 | 39.33
| kg/cm2, clase "A" bombeado, incluye: revenimiento, |  | 0
| superfluidizante, colado, vibrado, mano de obra, |  | 0
| equipo y herramienta. |  | 0
G | LECHO DE SECADO DE LODOS
G1 | CIMENTACIÓN
LIM-001 | Trazo, limpieza y nivelación en el área de trabajo de | M2 | 228.32
| las estructuras a reventón de hilo, estableciendo ejes |  | 0
| auxiliares, referencias definitivas, incluye: acarreo |  | 0
| dentro de la obra, mano de obra, equipo y herramienta |  | 0
CIM-DES | Despalme de material no apto para estructura de la | M3 | 228.32
| cimentación con carga y acarreo a un kilometro de |  | 0
| distancia de la obra. incluye: mano de obra, equipo y |  | 0
| herramienta necesaria para la correcta ejecución de |  | 0
| los trabajos. |  | 0
CIM-REL | Relleno con material de banco (tepetate) compactado | M3 | 137
| con compactador con equipos mecánicos en capas de |  | 0
| 20 cm de espesor al 80%, incluye: acarreo dentro de la |  | 0
| obra, mano de obra, equipo y herramienta. |  | 0
PLA-001 | Elaboración y vaciado de plantilla de concreto para el | M2 | 228.32
| desplante de (losas de cimentacion, tanques) hecho en |  | 0
| obra de f 'c = 100 kg/cm, para plantilla con espesor de |  | 0
| 5.00 cm. Incluye: mano de obra, preparación del |  | 0
| desplante, vaciado, curado y materiales necesarios |  | 0
| para su elaboración. |  | 0
G2 | ESTRUCTURA
EST-A03 | Acero de refuerzo en estructura (losas, muros, | KG | 6810.4
| tanques) del no. 3 (3/8"), de Fy=4200 kg/cm2, puesto |  | 0
| en la bodega de la obra, incluye: suministro de |  | 0
| materiales, acarreos, elevaciones, cortes, traslapes, |  | 0
| ganchos, escuadras, dobleces, silletas, desperdicios, |  | 0
| habilitado, amarres, mano de obra, equipo y |  | 0
| herramienta. |  | 0
EST-CIM | Suministro y colocación de cimbra de madera para | M2 | 397.04
| acabados aparentes en losa, muros de pretratamiento, |  | 0
| muros de contención y rampa de acceso, con triplay de |  | 0
| 16 mm de 5 usos. Incluye barrotes, polines, puntales |  | 0
| de refuerzo de madera, curado, alambrón y alambres |  | 0
| de amarre y clavos. Incluye mano de obra, materiales, |  | 0
| cortes y desperdicios, equipo y herramienta necesarios |  | 0
| para su correcta ejecución. |  | 0
EST-C25 | Concreto premezclado en estructura, de F'c=250 | M3 | 86.5
| kg/cm2, clase "A" bombeado, incluye: revenimiento, |  | 0
| superfluidizante, colado, vibrado, mano de obra, |  | 0
| equipo y herramienta. |  | 0
G3 | EQUIPAMIENTO
EQU-T01 | Suministro e instalación de tubería perforada de PVC | M | 111.12
| CED. 40. DN 100 mm (4"), cementada, extremos lisos. |  | 0
| Tubos en tramos de 6 metros. Incluye: limpieza de las |  | 0
| uniones, fletes, maniobras de descarga, acarreos |  | 0
| dentro de la obra, lubricante y prueba de hermeticidad. |  | 0
EQU-T02 | Suministro e instalación de tubería perforada de PVC | M | 81.06
| CED. 40. DN 150 mm (6"), cementada, extremos lisos. |  | 0
| Tubos en tramos de 6 metros. Incluye: limpieza de las |  | 0
| uniones, fletes, maniobras de descarga, acarreos |  | 0
| dentro de la obra, lubricante y prueba de hermeticidad. |  | 0
RLL-ARE | Suministro y colocación de medio filtrante de arena de | M3 | 40.4
| río de 3 a 25 mm, incluye materiales, mano de obra, |  | 0
| herramienta y equipo. |  | 0
RLL-GRA | Suministro y colocación de relleno de material filtrante | M3 | 60.6
| de 1 1/2" a 3" para soporte de hidrófitas en humedales. |  | 0
| Incluye: lavado de grava, volteo con pala manual, |  | 0
| acarreo en carretilla a 20 m. |  | 0
EQU-TEE | Suministro e instalación de Yee de PVC CED. 40. DN | PZA | 24
| 100 mm (4"), cementada, extremos abocinados. |  | 0
| Incluye: limpieza de las uniones, fletes, maniobras de |  | 0
| descarga, acarreos dentro de la obra, lubricante y |  | 0
| prueba de hermeticidad. |  | 0
H | CISTERNA DE AGUA TRATADA
H1 | CIMENTACIÓN
LIM-001 | Trazo, limpieza y nivelación en el área de trabajo de | M2 | 10.5
| las estructuras a reventón de hilo, estableciendo ejes |  | 0
| auxiliares, referencias definitivas, incluye: acarreo |  | 0
| dentro de la obra, mano de obra, equipo y herramienta |  | 0
EXC-0A6 | Excavación por medios mecánicos en material tipo "B" | M3 | 16.17
| de 0.00 a 6.00 m. de profundidad en seco medido en |  | 0
| banco, incluye: afloje y extracción de material, afine de |  | 0
| taludes, fondo y conservación hasta la construcción del |  | 0
| tanque. Incluye retiro del material sobrante al banco de |  | 0
| desperdicio o relleno sanitario vigente y limpieza de la |  | 0
| zona de los trabajos. |  | 0
H2 | ESTRUCTURA
EST-A03 | Acero de refuerzo en estructura (losas, muros, | KG | 331.15
| tanques) del no. 3 (3/8"), de Fy=4200 kg/cm2, puesto |  | 0
| en la bodega de la obra, incluye: suministro de |  | 0
| materiales, acarreos, elevaciones, cortes, traslapes, |  | 0
| ganchos, escuadras, dobleces, silletas, desperdicios, |  | 0
| habilitado, amarres, mano de obra, equipo y |  | 0
| herramienta. |  | 0
EST-CIM | Suministro y colocación de cimbra de madera para | M2 | 29.58
| acabados aparentes en losa, muros de pretratamiento, |  | 0
| muros de contención y rampa de acceso, con triplay de |  | 0
| 16 mm de 5 usos. Incluye barrotes, polines, puntales |  | 0
| de refuerzo de madera, curado, alambrón y alambres |  | 0
| de amarre y clavos. Incluye mano de obra, materiales, |  | 0
| cortes y desperdicios, equipo y herramienta necesarios |  | 0
| para su correcta ejecución. |  | 0
EST-C25 | Concreto premezclado en estructura, de F'c=250 | M3 | 4.96
| kg/cm2, clase "A" bombeado, incluye: revenimiento, |  | 0
| superfluidizante, colado, vibrado, mano de obra, |  | 0
| equipo y herramienta. |  | 0
ALB-APU | Aplanado pulido con mortero cemento cal arena en | M2 | 14
| proporcion 1:3:12 de 2.5 cm de espesor, considerando |  | 0
| impermeabilizante integral al cemento festegral o |  | 0
| similar, considerando andamios hasta una altura de |  | 0
| 0.00 a 3.00 mts, incluye: materiales, mano de obra, |  | 0
| equipo y herramienta, p.u.o.t. |  | 0
EQU-BOM | Suministro y colocación de equipo de bombeo | PZA | 1
| sumerjible de caudal libre de 3 hp, Incluye: arrancado, |  | 0
| tablero de control. |  | 0
EQU-PV3 | Suministro y colocacion de pcv hidraulico rd 26 de 3" , | M | 6
| Incluye: excavacion, cama de arena, coples, codos, |  | 0
| relleno y todo lo necesario para la correcta ejecucion |  | 0
| de este concepto p.u.o.t. |  | 0
HER-ESC | Escalera marina estructura de redondo de 3/4", 4 | PZA | 1
| escalones de redondo de 3/4" con un desarrollo de 0.8 |  | 0
| m. cada uno, anclados con Placa A-36 de 3/8" (9.5 |  | 0
| mm) de 0.1 x 0.1 m, ahogadas en concreto. |  | 0
HER-TCI | Tapa para cisterna de 0.8x0.8 m, construida a base de | PZA | 1
| construida a base de marco de Angulo 3/16"x1 1/2" y |  | 0
| contramarco de Angulo 3/16"x1 1/4", cubierta de |  | 0
| Lámina negra Cal 10, 3.4 mm, acabado con pintura de |  | 0
| esmalte, Incluye: suministro de materiales, acarreos, |  | 0
| cortes, desperdicios, soldadura, bisagras tubulares, |  | 0
| portacandado, limpieza, mano de obra, equipo y |  | 0
| herramienta. |  | 0
I | CERCO PERIMETRAL
MAL-001 | Mantenimiento a malla ciclónica existente, incluye | M | 350
| cambio de tornillería, cambio o suministro y colocación |  | 0
| de alambre de púas, concertina y capuchones, |  | 0
| sustitución de postes dañados, espadas y tramos de |  | 0
| malla en mal estado, pintura, mano de obra, |  | 0
| herramienta, material y todo lo necesario para su |  | 0
| correcta ejecución. |  | 0
J | SISTEMA FOTOVOLTAICO
ELE-F01 | Suministro y colocación sistema fotvoltaico | PZA | 1
| interconectado, incluye: panel fotovoltaico de 320 wp |  | 0
| para sistema interconectado, cables de interconexión |  | 0
| ,caja de diodos de bloqueo, conectores mc4,cortes y |  | 0
| ajuste de cable para interconexión entre arreglos de |  | 0
| paneles, estructura de aluminio anonizado soporte |  | 0
| para arreglo de paneles, tornillería, materiales |  | 0
| necesarios para la estructura y su fijación a la cubierta |  | 0
| base, inversor para sistema interconectado de 10kw |  | 0
| de capacidad, interruptor dc, interruptor ac, sistema |  | 0
| de tierra a base de cable de cobre cal 08, ducto para |  | 0
| canalización de cables, caja combinador, cable |  | 0
| especial para sistemas fotovoltaicos con protección uv, |  | 0
| cajas, de conexión tipo condulet en cambios de |  | 0
| dirección o derivaciones, supresores de picos de |  | 0
| tensión, sistema de tierras con una varilla de cobre 5/8 |  | 0
| x 3m de largo, sistema de tierras tipo delta, mano de |  | 0
| obra , materiales, equipó y herramienta y todo o |  | 0
| necesario para la correcta ejecución de este concepto |  | 0
| p.u.o.t. |  | 0
K | ACOMETIDA ELECTRICA
ACO-T75 | Suministro y colocacion de transformador 75 kva. | PZA | 1
| incluye: aviso de prueba, materiales, dispositivo de |  | 0
| montaje, acarreo, equipo, pruebas, numero economico, |  | 0
| herramienta, mano de obra y puesta en marcha. |  | 0
| .p.u.o.t. |  | 0
MUR-N90 | Suministro y colocacion de murete para medicion de medidor bidireccional, incluye excavacion, afine, plantilla y recepcion con concreto hidrahulico f`c=200 kg/cm2, plomeado, colocacion de tubo de acometuida | PZA | 1
TOTAL DEL PRESUPUESTO MOSTRADO SIN IVA:
IVA 16.00%
TOTAL DEL PRESUPUESTO MOSTRADO: