## b)Estandar (E)
OBRA: | "REHABILITACIÓN DEL SISTEMA DE AGUA POTABLE EN LA LOCALIDAD SAN FRANCISCO LACHIGOLÓ, MUNICIPIO SAN FRANCISCO LACHIGOLÓ"
LOCALIDAD | (0001) SAN FRANCISCO LACHIGOLÓ
MUNICIPIO: | (145) SAN FRANCISCO LACHIGOLÓ
REGION: | 08 VALLES CENTRALES
PRESUPUESTO DE OBRA
Código | Concepto | Unidad | Cantidad | P. Unitario | Importe | %
A | RED DE DISTRIBUCIÓN
B-LYT00B | B-LYT00B LIMPIEZA, TRAZO Y NIVELACION DEL TERRENO ESTABLECIENDO EJES DE REFERENCIA PARA ZANJAS | M2 | 1804.95
A-EXC50U | A-EXC50U EXCAVACION CON MAQUINA PARA ZANJAS EN MATERIAL "II" EN SECO, ZONA "A", DE 0.00 A 2.00 MTS. DE PROFUNDIDAD. | M3 | 1397.5
CMA5-10 | CAMA DE ARENA PARA APOYAR TUBERIAS, EN CAPAS TENDIDAS DE 5 A 10 CM SEGÚN REQUIERA DIAMETRO DE TUBERIA. COMPACTADA CON PISON MANUAL, INCLUYE SUMINISTRO DE MATERIAL EN EL SITIO DE SU COLOCACION. | M3 | 113.81
C-TU085A | C-TU085A SUMINISTRO E INSTALACION DE TUBERIA DE POLIETILENO DE ALTA DESNSIDAD RD-26 DE 3" DIAM. | ML | 837.78
C-TU085B | C-TU085B SUMINISTRO E INSTALACION DE TUBERIA DE POLIETILENO DE ALTA DESNSIDAD RD-26 DE 2.5" DIAM. | ML | 1141.53
C-TU083A | C-TU083A SUMINISTRO E INSTALACION DE TUBERIA DE POLIETILENO DE ALTA DESNSIDAD RD-26 DE 2" DIAM. | ML | 1115.49
A | TOTAL RED DE DISTRIBUCIÓN
B | PIEZAS ESPECIALES Y VALVULAS
1696C-PE582C | C-PE582C SUMINISTRO Y COLOCACION DE VALVULA DE COMPUERTA VASTAGO FIJO DE 3" DIAM., INCLUYE EMPAQUES DE PLOMO Y TORNILLOS. | PZA | 9
1697C-PE580C | C-PE580C SUMINISTRO Y COLOCACION DE VALVULA DE COMPUERTA VASTAGO FIJO DE 2 1/2"í, INCLUYE EMPAQUES DE PLOMO Y TORNILLOS. | PZA | 7
717 | C?COV09A CAJA CON TAPA PARA OPERACION DE VALVULAS TIPO "9" DE 1.20 x 0.90 MTS. (50 A 150 MM. í). | CAJA | 2
725 | C?COV05A CAJA CON TAPA PARA OPERACION DE VALVULAS TIPO "5" DE 1.30 X 0.90 MTS. (50 A 150 MM), INCLUYE TAPA DE FO.FO. PARA TRAFICO PESADO | CAJA | 1
732 | C?COV12A CAJA CON TAPA PARA OPERACION DE VALVULAS TIPO "12" DE 1.40 x 1.20 MTS.(50 A 150 MM í) | CAJA | 2
720 | C?COV02I HECHURA DE CAJA PARA OPERACION DE VALVULAS TIPO "2"DE 1.00 x 0.90 MTS.( 75 A 150 MM í). | CAJA | 4
1308C-PE141C | C-PE141C SUMINISTRO Y COLOCACION DE CRUZ DE FoFo. 3" x 3" DIAM., INCLUYE EMPAQUES DE PLOMO Y TORNILLOS. | PZA | 1
C-PE138C | C-PE138C SUMINISTRO Y COLOCACION DE CRUZ DE FoFo. 2 1/2" x 2 1/2" DIAM., INCLUYE EMPAQUES DE PLOMO Y TORNILLOS. | PZA | 1
C-PE470C | C-PE470C SUMINISTRO Y COLOCACION DE TEE DE FOFO DE 3" X 3" DIAM., INCLUYE EMPAQUES DE PLOMO Y TORNILLOS. | PZA | 4
TEFF2.5X2.5 | SUMINISTRO Y COLOCACION DE TEE DE FOFO DE 2 1/2" X 2 1/2" DIAM. INCLUYE EMPAQUES DE PLOMO Y TORNILLOS. | PZA | 3
STBPL3 | SUMINISTRO E INSTALACION DE STUB END DE POLIETILENO DE ALTA DENSIDAD DE 3" DE DIAM , INCLUYE CONTRA BRIDA, EMPAQUES Y TORNILOS | PZA | 10
STBPL2.5 | SUMINISTRO E INSTALACION DE STUB END DE POLIETILENO DE ALTA DENSIDAD DE 2 1/2" DE DIAM , INCLUYE CONTRA BRIDA, EMPAQUES Y TORNILOS | PZA | 8
TEPED2.5X2.5 | SUMINISTRO E INSTALACION DE TEE DE POLIETILENO DE ALTA DENSIDAD NMX-E-18-1996 RD-26 DE 2 1/2" x 2 1/2" DIAM. | PZA | 1
C-PE455E | C-PE455E SUMINISTRO E INSTALACION DE TEE DE POLIETILENO DE ALTA DENSIDAD NMX-E-18-1996 RD-26 DE 2" x 2" DIAM. | PZA | 7
CRZPD2 | SUMINISTRO E INSTALACION DE CRUZ DE POLIETILENO DE ALTA DENSIDAD RD 26 DE 2" INCLUYE SUMINISTRO DE CRUZ DE PEAD Y TERMOFUSION | PZA | 3
CDPD3 | SUMINISTRO Y COLOCACION DE CODO DE POLIETILENO DE ALTA DENSIDAD NMX-E-18-1996 RD-26 DE 45 x 3" DIAM. | PZA | 2
CDPD90-3 | SUMINISTRO Y COLOCACION DE CODO DE POLIETILENO DE ALTA DENSIDAD NMX-E-18-1996 RD-26 DE 90 x 3" DIAM. | PZA | 3
RDPD3X2.5 | SUMINISTRO Y COLOCACION DE REDUCCION DE POLIETILENO DE ALTA DENSIDAD NMX-E-18-1996 RD-26 DE 3 A 2 1/2" DIAM. | PZA | 2
RDPD2.5X2 | SUMINISTRO Y COLOCACION DE REDUCCION DE POLIETILENO DE ALTA DENSIDAD NMX-E-18-1996 RD-26 DE 2 1/2 A 2" DIAM. | PZA | 2
EXPGPVC3 | EXTREMIDAD ESPIGA DE PVC DE 3" DIAM, INCLUYE: SUMINISTRO DE EXTREMIDAD, EMPAQUE Y TORNILLOS, ACARREO LIBRE, ALINEADO, NIVELADO, JUNTEO, PRUEBA HIDROSTÁTICA, MANO DE OBRA, HERRAMIENTA Y EQUIPO. | PZA | 5
COPVC3 | COPLE DE PVC DE 3" DIAM. INCLUYE INCLUYE: SUMINISTRO, ACARREO LIBRE, ALINEADO, NIVELADO, JUNTEO, PRUEBA HIDROSTÁTICA, MANO DE OBRA, HERRAMIENTA Y EQUIPO. | PZA | 1
RDEPVC3X2 | REDUCCION ESPIGA DE PVC 3 A 2" DIAM, INCLUYE: SUMINISTRO, ACARREO LIBRE, ALINEADO, NIVELADO, JUNTEO, PRUEBA HIDROSTÁTICA, MANO DE OBRA, HERRAMIENTA Y EQUIPO. | PZA | 5
RDEPVC2.5X3 | REDUCCION ESPIGA DE PVC 2 1/2 A 2" DIAM, INCLUYE: SUMINISTRO, ACARREO LIBRE, ALINEADO, NIVELADO, JUNTEO, PRUEBA HIDROSTÁTICA, MANO DE OBRA, HERRAMIENTA Y EQUIPO. | PZA | 3
COPVC2 | COPLE DE PVC DE 2" DIAM. INCLUYE INCLUYE: SUMINISTRO, ACARREO LIBRE, ALINEADO, NIVELADO, JUNTEO, PRUEBA HIDROSTÁTICA, MANO DE OBRA, HERRAMIENTA Y EQUIPO. | PZA | 27
ADESPVC2.5 | ADAPTADOR ESPIGA DE PVC DE 2 1/2" DIAM. INCLUYE INCLUYE: SUMINISTRO, ACARREO LIBRE, ALINEADO, NIVELADO, JUNTEO, PRUEBA HIDROSTÁTICA, MANO DE OBRA, HERRAMIENTA Y EQUIPO. | PZA | 2
ADHD2.5 | ADAPTADOR HIDROTOMA HEMBRA PEAD / GALVANIZADA DE 2 1/2" DIAM. INCLUYE INCLUYE: SUMINISTRO, ACARREO LIBRE, ALINEADO, NIVELADO, JUNTEO, PRUEBA HIDROSTÁTICA, MANO DE OBRA, HERRAMIENTA Y EQUIPO. | PZA | 2
ADESPVC2 | ADAPTADOR ESPIGA DE PVC DE 2" DIAM. INCLUYE INCLUYE: SUMINISTRO, ACARREO LIBRE, ALINEADO, NIVELADO, JUNTEO, PRUEBA HIDROSTÁTICA, MANO DE OBRA, HERRAMIENTA Y EQUIPO. | PZA | 18
ADHD2 | ADAPTADOR HIDROTOMA HEMBRA PEAD / GALVANIZADA DE 2" DIAM. INCLUYE INCLUYE: SUMINISTRO, ACARREO LIBRE, ALINEADO, NIVELADO, JUNTEO, PRUEBA HIDROSTÁTICA, MANO DE OBRA, HERRAMIENTA Y EQUIPO. | PZA | 18
B-ATR21A | B-ATR21A ATRAQUE DE CONCRETO SIMPLE F'C=150 KG/CM2. AGREGADO MINIMO DE 3/4" PARA TUBERIA DE 2" A 6" DE DIAM. CON DIMENSIONES DE 50x20x40 CMS. INCLUYE COLADO,HERRAMIENTA Y MANO DE OBRA. | PZA | 44
6630 | A-REL23A RELLENO ACOSTILLADO APISONADO Y COMPACTADO CON EQUIPO MANUAL, HASTA 30 CM. ARRIBA DEL LOMO DEL TUBO. INCLUYE:SELECCIÓN DEL MATERIAL PRODUCTO DE BANCO DE PRESTAMO O DE ALMACENAMIENTO, EN CAPAS DE 20 CM., AGUA PARA SU COMPACTACION | M3 | 656.49
239RLEXC | RELLENO DE EXCAVACIONES COMPACTADO AL 95% PROCTOR UTILIZANDO MATERIAL PRODUCTO DE LA PROPIA EXCAVACION DEPO- SITADO LATERALMENTE. INCLUYE SELECCION DEL MATERIAL | M3 | 735.36
B | TOTAL PIEZAS ESPECIALES Y VALVULAS
C | RUPTURA Y REPOSICIÓN DEPAVIMENTOS
24A-RUP050 | A-RUP050 CORTE CON CORTADORA DE DISCO DE DIAMANTE DE 12" EN PAVIMENTO HIDRAULICO | ML | 3777.04
RPCRT20 | RUPTURA DE CONCRETO HIDRAULICO SIMPLE POR MEDIOS MECANICOS CON UN ESPESOR DE 20 CM. EN PROMEDIO.INCLUYE RETIRO DE MATERIAL A 20 M. DE DISTANCIA. | M2 | 1097.77
4906 | A-REP090 REPOSICION DE CONCRETO HIDRAULICO F'C=250 KG/CMý CON UN ESPESOR DE 20 CM,ACABADO RALLADO Y VOLTEADO DE SUS ARISTAS. INCLUYE: ACELERANTE, CURADO CON MEMBRANA | M2 | 1097.77
ACR1KM | I-ACA1A4 ACARREO PRIMER KILOMETRO DE MATERIAL PRODUCTO DE LA EXCAVACION Y DEMOLICION, INCLUYE CARGA Y DESCARGA A MANO, EN CAMINO PAVIMENTADO. | M3 | 1199.88
SBACSUB | I-ACA1D4 SOBREACARREO DE MATERIAL PRODUCTO DE LA EXCAVACION Y DEMOLICION EN KILOMETROS SUBSECUENTES AL PRIMERO, EN CAMINO PAVIMENTADO | M3/KM | 2399.76
C | TOTAL RUPTURA Y REPOSICIÓN DEPAVIMENTOS
D | CRUCE DE PUENTE Y REJILLA PLUVIAL
ADHMPG2.5 | ADAPTADOR HIDROTOMA MACHO PEAD / GALVANIZADA DE 2 1/2" DIAM. INCLUYE INCLUYE: SUMINISTRO, ACARREO LIBRE, ALINEADO, NIVELADO, JUNTEO, PRUEBA HIDROSTÁTICA, MANO DE OBRA, HERRAMIENTA Y EQUIPO. | PZA | 2
CDFG45X2.5 | SUMINISTRO Y COLOCACION DE CODO DE FOGO DE 45 X 2 1/2". INCLUYE MATERIALES DE CONSUMO | PZA | 4
2083 | C-ROC35A ROSCA Y CORTE PARA NIPLES DE FOGO MAYORES DE 1.00 MTS DE LONGITUD, DE 2 1/2" DE DIAMETRO | PZA | 2
2719 | F-PE107A SUMINISTRO Y COLOCACION DE ABRAZADERA OMEGA (U) DE FOGO PARA SUJETAR TUBO DE 2 1/2" DIAMETRO. INCLUYE TAQUETES Y TORNILLOS | PZA | 6
2231 | C?TUB35F SUMINISTRO Y COLOCACION DE TUBERIA DE Fo.Go. L?200 DE 2 1/2" DIAM. | ML | 6.4
DSRJPL | DESMONTAJE DE REJILLA PLUVIAL EXISTENTE CON MEDIOS MANUALES, CON LIMPIEZA DE REJILLAS RETIRANDO MATERIAL SUELTO OXIDO Y/O CORROSIÓN, PREPARACION, LIJADO, PARA RECIBIR PINTURA, INCLUYE DEMOLICION DE CONCRETO, RETIRO DE MARCOS Y GUIAS CON RECUPERACION DE MATERIALES Y COLOCACION AL TERMINO DE LOS TRABAJOS | ML | 14
D | TOTAL CRUCE DE PUENTE Y REJILLA PLUVIAL
E | TOMAS DOMICILIARIAS
567B-LYT00B | B-LYT00B LIMPIEZA, TRAZO Y NIVELACION DEL TERRENO ESTABLECIENDO EJES DE REFERENCIA PARA ZANJAS | M2 | 352.8
160A-EXC60U | A-EXC60U EXCAVACION CON MAQUINA PARA ZANJAS EN MATERIAL II EN SECO, ZONA "B" DE 0.00 A 2.00 MTS. DE PROFUNDIDAD. | M3 | 246.96
PLN01B | A-PLN01B CAMA DE ARENA PARA APOYAR TUBERIAS, EN CAPAS TENDIDAS DE 10 CMS. COMPACTADA CON PISON MANUAL, INCLUYE SUMINISTRO DE MATERIAL EN EL SITIO DE SU COLOCACION. | M3 | 17.64
239A-REL40A | A-REL40A RELLENO DE EXCAVACIONES COMPACTADO AL 85% PROCTOR UTILIZANDO MATERIAL PRODUCTO DE LA PROPIA EXCAVACION DEPO- SITADO LATERALMENTE. INCLUYE SELECCION DEL MATERIAL | M3 | 245.82
TBPD0.5 | SUMINISTRO Y COLOCACION DE TUBERIA DE POLIETILENO DE ALTA DENSIDAD NMX-E-18-1996 RD-17 DE 1/2" | ML | 1176
ABRZPVC1.5 | SUMINISTRO Y COLOCACION DE ABRAZADERA DE PVC CON SALIDA ROSCADA DE 1/2" , INCLUYE MANO DE OBRA, EQUIPO Y HERRAMIENTA. | PZA | 196
ADPRMF0.5 | SUMINISTRO Y COLOCACION DE ADAPTADOR ROSCA MACHO DE PEAD A FOGO DE 1/2", INCLUYE MANO DE OBRA, EQUIPO Y HERRAMIENTA | PZA | 392
CDFG90X0.5 | SUMINISTRO Y COLOCACION DE CODO DE FOGO DE 90 x 1/2" DE DIAMETRO | PZA | 392
NPFG90X0.5 | SUMINISTRO Y COLOCACION DE NIPLE DE FOGO DE 90CM x 1/2" DE DIAMETRO | PZA | 196
NPFG10X0.5 | SUMINISTRO Y COLOCACION DE NIPLE DE FOGO DE 10CM x 1/2" DE DIAMETRO | PZA | 588
CPFG0.5 | SUMINISTRO Y COLOCACION DE COPLE DE FOGO 1/2" DE DIAMETRO | PZA | 588
LLGLFG0.5 | SUMINISTRO E INSTALACION DE LLAVE DE GLOBO DE BRONCE ROSCABLE DE 1/2" DE DIAM, INCLUYE: SUMINISTRO DE MATERIALES, MANO DE OBRA, EQUIPO Y HERRAMIENTA. | PZA | 196
MDA0.5 | SUMINISTRO E INSTALACION DE MEDIDOR DE AGUA POTABLE, EXTREMOS ROSCADOS DE 1/2" NPT, TIPO CHORRO MULTIPLE PARA AGUA FRÍA, FABRICADO EN PLASTICO, CON CARÁTULA DE LECTURA, REGISTRO SECO HERMÉTICAMENTE SELLADO, TOTALIZADOR TIPO ODÓMETRO, INCLUYE: SUMINISTRO DE MATERIALES, MANO DE OBRA, EQUIPO Y HERRAMIENTA, MOD. MS DELAUNET DE (1/2), MCA, CICASA | PZA | 196
LLNRZ | SUMINISTRO Y COLOCACION DE LLAVE NARIZ DE BRONCE PARA MANGUERA CON CUERDA EXTERIOR ASTM B-30 CLASE 200 LBS/2 PILG O SIMILAR | PZA | 196
ATRARX | CONSTRUCCION DE ATRAQUE DE CONCRETO 0.20x0.20x0.40MTS. ARMADO CON ARMEX DE 0.15x0.15 M CONCRETO F'c=150 KG/CM2. IINCLUYE MATERIALES EN EL SITIO DE LA OBRA, HABILITADO, FABRICACION DEL CONCRETO, COLOCACION Y CURADO. | PZA | 196
E | TOTAL TOMAS DOMICILIARIAS
F | RUPTURA Y REPOSICIÓN DEPAVIMENTOS (TOMAS DOMICILIARIAS)
24A-RUP050 | A-RUP050 CORTE CON CORTADORA DE DISCO DE DIAMANTE DE 12" EN PAVIMENTO HIDRAULICO | ML | 1884
4905A-RUP034 | A-RUP034 RUPTURA A MANO DE PAVIMENTO DE CONCRETO HIDRAULICO DE F'C= 250 KG/CMý DE 20 CM. DE ESPESOR | M2 | 282.6
4906A-REP090 | A-REP090 REPOSICION DE CONCRETO HIDRAULICO F'C=250 KG/CMý CON UN ESPESOR DE 20 CM, ACABADO RALLADO Y VOLTEADO DE SUS ARISTAS. INCLUYE: ECELERANTE, CURADO CON MEMBRANA | M2 | 282.6
I-ACA1A4 | I-ACA1A4 ACARREO PRIMER KILOMETRO DE MATERIAL PRODUCTO DE LA EXCAVACION Y DEMOLICION, INCLUYE CARGA Y DESCARGA A MANO, EN CAMINO PAVIMENTADO. | M3 | 84.78
I-ACA1D4 | I-ACA1D4 SOBREACARREO DE MATERIAL PRODUCTO DE LA EXCAVACION Y DEMOLICION EN KILOMETROS SUBSECUENTES AL PRIMERO, EN CAMINO PAVIMENTADO | M3/KM | 169.56
F | TOTAL RUPTURA Y REPOSICIÓN DEPAVIMENTOS (TOMAS DOMICILIARIAS)
G | LETRERO DE IDENTIFICACION
4688G-HER08J | G-HER08J SUMINISTRO Y COLOCACION DE LETRERO DE IDENTIFICACION DE OBRA DE 1.22 x 2.44 M. A BASE DE LAMINA CAL.#18 Y ANGULO ESTRUCTURAL DE 2"x PARA MARCO Y REFORZADO CON ANGULO DE 1«"x3/16, INCLUYE COLOCACION Y VINIL ADHERIBLE CON DATOS DE LA OBRA | PZA | 1
G | TOTAL LETRERO DE IDENTIFICACION
TOTAL DEL PRESUPUESTO MOSTRADO SIN IVA:
IVA 16.00%
TOTAL DEL PRESUPUESTO MOSTRADO: