## b)Estandar (E)
Obra: | REHABILITACION DEL SISTEMA DE AGUA POTABLE EN LA LOCALIDAD DE SANTA MARIA TEXCATITLAN, MUNICIPIO DE SANTA MARIA TEXCATITLAN.
Localidad: | (0001) SANTA MARIA TEXCATITLAN
Municipio: | (436) SANTA MARIA TEXCATITLAN.
Distrito: | (05) CUICATLAN.
CATÁLOGO DE CONCEPTOS
Código | Concepto | Unidad | Cantidad | P. Unitario | Importe | %
A | REHABILITACION DE RED
567 | B-LYT00B LIMPIEZA, TRAZO Y NIVELACION DEL | M2 | 930
| TERRENO ESTABLECIENDO EJES DE |  | 0
| REFERENCIA PARA ZANJAS. |  | 0
24 | A-RUP050 CORTE CON CORTADORA DE DISCO DE | ML | 336
| DIAMANTE DE 12" DIAM. EN PAVIMENTO |  | 0
| HIDRAULICO |  | 0
17 | A-DEM015 DEMOLICION DE CONCRETO | M3 | 16.8
| HIDRAULICO SIMPLE. |  | 0
62 | A-EXC10B EXCAVACION A MANO PARA ZANJAS | M3 | 50.4
| EN MATERIAL "II" EN SECO, DE 0.00 A 2.00 M. DE |  | 0
| PROFUNDIDAD. |  | 0
6395 | I-ACA5A ACARREO DE MATERIAL PRODUCTO DE | M3 | 56.45
| LA EXCAVACION Y DEMOLICION, POR MEDIOS |  | 0
| MECANICOS, INCLUYE: CARGA Y DECARGA EN |  | 0
| SITIO ESPECIFICADO. |  | 0
227 | A-PLN01B CAMA DE ARENA PARA APOYAR | M3 | 5.6
| TUBERIAS, EN CAPAS TENDIDAS DE 10 CMS. |  | 0
| COMPACTADA CON PISON MANUAL, INCLUYE |  | 0
| SUMINISTRO DE MATERIAL EN EL SITIO DE SU |  | 0
| COLOCACION. |  | 0
2,213 | C-TUB25F SUMINISTRO Y COLOCACION DE | ML | 1860
| TUBERIA DE FoGo L-200 DE 1 1/2" DIAM. |  | 0
1,197 | C-PE129A SUMINISTRO Y COLOCACION DE | PZA | 20
| TUERCA UNION DE FOGO DE 1 1/2" DIAM., |  | 0
| INCLUYE MATERIALES DE CONSUMO. |  | 0
4,202 | C-PE865C SUM. Y COL. DE VALVULA DE | PZA | 14
| COMPUERTA ROSCADA DE 14 KG/CM2 DE 1 1/2" |  | 0
| DIAM. |  | 0
1,166 | C-PE120A SUMINISTRO Y COLOCACION DE TEE | PZA | 10
| DE FoGo DE 1 1/2" DIAM., INCLUYE MATERIALES |  | 0
| DE CONSUMO. |  | 0
1,460 | C-PE354A SUMINISTRO Y COLOCACION DE NIPLE | PZA | 21
| DE FoGo C-40 DE 1 1/2" DIAM. x 10.2 CMS. |  | 0
| (38x102mm). INCLUYE MATERIALES DE |  | 0
| CONSUMO. |  | 0
770 | C-PE005A SUMINISTRO Y COLOCACION DE CODO | PZA | 14
| DE FOGO DE 90 x 1 1/2" DIAM., INCLUYE |  | 0
| MATERIALES DE CONSUMO. |  | 0
816 | C-PE014A SUMINISTRO Y COLOCACION CODO DE | PZA | 21
| FoGo DE 45 x 1 1/2 DE DIAM. INCLUYE |  | 0
| MATERIALES DE CONSUMO. |  | 0
5431 | C-REP30C DESINSTALACION DE TUBERIA DE | ML | 1200
| FO.GO. DE 51 MM. (2") DE DIAM. |  | 0
716 | C-COV01B CAJA CON TAPA PARA OPERACION DE | PZA | 7
| VALVULAS TIPO "I" DE 15 A 50 MM.(1/2" A 2") DE |  | 0
| DIAMETRO. |  | 0
5,026 | B-ATR10A FABRICACION Y COLOCACION DE | PZA | 30
| ATRAQUES DE CONCRETO DE F'C=200 KG/CM2. |  | 0
6630 | A-REL23A RELLENO ACOSTILLADO APISONADO Y | M3 | 25.2
| COMPACTADO CON PISON DE MANO, HASTA 30 |  | 0
| CM ARRIBA DE LOMO DE TUBERIA, INCLUYE: |  | 0
| SELECCION DEL MATERIAL DE BANCO, EN CAPAS |  | 0
| DE 20 CM. |  | 0
5686 | A-REL49A RELLENO DE EXCAVACIONES | M3 | 16.8
| COMPACTADO AL 95% PRUEBA PROCTOR, |  | 0
| UTILIZANDO MATERIAL DE BANCO INCLUYE: |  | 0
| PRUEBAS DE COMPACTACION, AGUA Y EQUIPO |  | 0
| DE COMPACTACION. |  | 0
4906 | A-REP090 REPOSICION DE CONCRETO | M2 | 84
| HIDRAULICO F'C=250 KG/CM2 CON UN ESPESOR |  | 0
| DE 20 CM, INCLUYE: ACELERANTE, CURADO DE |  | 0
| MEMBRANA, ACABADO RAYADO, Y TODO LO |  | 0
| NECESARIO PARA SU CORRECTA EJECUCION. |  | 0
1746 | C-PE610C SUMINISTRO Y COLOCACION DE | PZA | 2
| VALVULA PARA ADMISION Y EXPULSION DE AIRE |  | 0
| DE 1/2" DIAM., INCLUYE MATERIALES DE |  | 0
| CONSUMO. |  | 0
5683 | B-LYT00I LIMPIEZA GENERAL DE LA OBRA A | M2 | 930
| MANO. |  | 0
A | TOTAL REHABILITACION DE RED
B | REHABILITACION TANQUE DE
| ALMACENAMIENTTO |  | 0
25 | A-DEM026 DEMOLICION DE APLANADO DE 2 | M2 | 140
| CMS.DE ESPESOR EN MUROS |  | 0
325 | B-AYE12A APLANADO FINO A PLOMO Y REGLA | M2 | 140
| CON MORTERO CEMENTO-ARENA 1:3, DE 2 CMS. |  | 0
| DE ESPESOR, HASTA 6.20 MTS. DE ALTURA. |  | 0
4508 | B-IMP84A IMPERMEABILIZACION EN MUROS DE | M2 | 70
| CONCRETO A 2 MANOS. INCLUYE LIMPIEZA Y |  | 0
| PREPARACION DE LOS MUROS PARA LA APLICACION DEL IMPERMEABILIZANTE. |  | 0
6030 | G-PIN30B SUMINISTRO Y APLICACION DE | M2 | 70
| PINTURA VINILICA A DOS MANOS SOBRE |  | 0
| ESTRUCTURA DE CONCRETO A UNA ALTURA DE |  | 0
| 0.00 A 6.2 MTS. INCLUYE RESANES ANDAMIOS, |  | 0
| HERRAMIENTA, MATERIAL Y MANO DE OBRA. |  | 0
B | TOTAL REHABILITACION TANQUE DE
| ALMACENAMIENTTO |  | 0
C | TOMAS DOMICILIARIAS
567 | B-LYT00B LIMPIEZA, TRAZO Y NIVELACION DEL | M2 | 6
| TERRENO ESTABLECIENDO EJES DE |  | 0
| REFERENCIA PARA ZANJAS. |  | 0
24 | A-RUP050 CORTE CON CORTADORA DE DISCO DE | ML | 40
| DIAMANTE DE 12" DIAM. EN PAVIMENTO |  | 0
| HIDRAULICO |  | 0
17 | A-DEM015 DEMOLICION DE CONCRETO | M3 | 0.9
| HIDRAULICO SIMPLE. |  | 0
62 | A-EXC10B EXCAVACION A MANO PARA ZANJAS | M3 | 2.4
| EN MATERIAL "II" EN SECO, DE 0.00 A 2.00 M. DE |  | 0
| PROFUNDIDAD. |  | 0
227 | A-PLN01B CAMA DE ARENA PARA APOYAR | M3 | 0.6
| TUBERIAS, EN CAPAS TENDIDAS DE 10 CMS. |  | 0
| COMPACTADA CON PISON MANUAL, INCLUYE |  | 0
| SUMINISTRO DE MATERIAL EN EL SITIO DE SU |  | 0
| COLOCACION. |  | 0
2092 | TOMA DOMICILIARIA RURAL; INCLUYE: 1 | PZA | 20
| ABRAZADERA PARA HIDROTOMA PVC CON |  | 0
| SALIDA DE 1 1/2" A 1/2" DIAM. 2 NIPLES DE |  | 0
| BOTELLA DE 1/2" CON ABRAZADERA SIN FIN DE |  | 0
| ACERO INOXIDABLE # 20 (3/4" - 1 3/4"), 6 ML DE |  | 0
| TUBERIA PEAD RD-9 DE 3/4", 2 CODOS DE FOGO |  | 0
| DE 90 x 1/2", 1 ML DE TUBERIA FOGO L-200 DE 1/2" |  | 0
| DE DIAM, 2 NIPLES DE FOGO C-40 DE 1/2"x30.5 CM |  | 0
| (13x305mm), 1 VALVULA DE GLOBO ROSCADA DE |  | 0
| BRONCE DE 1/2"; 1 LLAVE DE NARIZ DE BRONCE |  | 0
| DE 1/2", 1 COPLE DE FOGO 1/2" (13mm), 1 TORRE |  | 0
| BANQUETA, 1 VALVULA DE BANQUETA DE 1/2". |  | 0
6630 | A-REL23A RELLENO ACOSTILLADO APISONADO Y | M3 | 0.6
| COMPACTADO CON PISON DE MANO, HASTA 30 |  | 0
| CM ARRIBA DE LOMO DE TUBERIA, INCLUYE: |  | 0
| SELECCION DEL MATERIAL DE BANCO, EN CAPAS |  | 0
| DE 20 CM. |  | 0
4559 | A-REL46A RELLENO DE EXCAVACION Y | M3 | 1.2
| COMPACTADO AL 90% PROCTOR UTILIZANDO MATERIAL PRODUCTO DE LA MISMA |  | 0
| EXCAVACION. |  | 0
4906 | A-REP090 REPOSICION DE CONCRETO | M2 | 6
| HIDRAULICO F'C=250 KG/CM2 CON UN ESPESOR |  | 0
| DE 20 CM, INCLUYE: ACELERANTE, CURADO DE |  | 0
| MEMBRANA, ACABADO RAYADO, Y TODO LO |  | 0
| NECESARIO PARA SU CORRECTA EJECUCION. |  | 0
BASE-TOMA | BASE PARA TOMA DOMICILIARIA DE CRONCRETO | PZA | 20
| REFORZADO DE 1.00 MTS DE ALTURA Y 30 CMS |  | 0
| DE DIAM. ARMADO CON AARMEX DE 15x15 Y |  | 0
| CONCRETO F´c=150 KG/CM2 |  | 0
C | TOTAL TOMAS DOMICILIARIAS
D | LETRERO DE IDENTIFICACION DE OBRA
4688 | G-HER08J SUMINISTRO Y COLOCACION DE | PZA | 1
| LETRERO DE IDENTIFICACION DE OBRA DE 1.22 x |  | 0
| 2.44 M. A BASE DE LAMINA CAL.#18 Y ANGULO |  | 0
| ESTRUCTURAL DE 2"x 3/16" PARA MARCO Y |  | 0
| REFORZADO CON ANGULO DE 1 1/2"x3/16, |  | 0
| INCLUYE COLOCACION DE VINIL CON DATOS DE |  | 0
| LA OBRA |  | 0
D | TOTAL LETRERO DE IDENTIFICACION DE OBRA
TOTAL DEL PRESUPUESTO MOSTRADO SIN IVA:
IVA 16.00%
TOTAL DEL PRESUPUESTO MOSTRADO: