## c)Precio con letra(1)
Obra: | REHABILITACIÓN DEL SISTEMA DE AGUA POTABLE EN LA LOCALIDAD SAN PEDRO TEUTILA, MUNICIPIO SAN PEDRO TEUTILA
Localidad: | SAN PEDRO TEUTILA
Municipio: | SAN PEDRO TEUTILA
Estado: | OAXACA
CATÁLOGO DE OBRA
Código | Concepto | Unidad | Cantidad | P. Unitario | Precio con letra | Importe
A | REHABILITACION DELSISTEMA DE AGUA POTABLE
A01 | CAJA COLECTORA
567 | LIMPIEZA, TRAZO Y NIVELACIÓN DEL TERRENO ESTABLECIENDO EJES DE REFERENCIA PARA ZANJAS, INCLUYE: MATERIALES, MANO DE OBRA, EQUIPO Y HERRAMIENTA. | M2 | 10.56
70 | A-EXC10J EXCAVACION A MANO PARA DESPLANTE DE ESTRUCTURAS EN MATERIAL "I" EN AGUA, DE 0.00 A 2.00 M. DE PROFUNDIDAD. INCLUYE: MATERIALES, MANO DE OBRA, EQUIPO Y HERRAMIENTA. | M3 | 3.69
446 | B-PLN25B PLANTILLA DE CONCRETO SIMPLE DE F'C=100 KG/CM2 DE 6 CMS. DE ESPESOR. | M2 | 7.87
390 | B-CON07A CONCRETO EN CIMENTACION DE F' c=250 KG/CM2, INCLUYE: IMPERMEABILIZANTE. | M3 | 0.81
289 | B-ARE05A SUMINISTRO, HABILITADO Y ARMADO DE ACERO DE REFUERZO EN CIMENTACION FY=4200 KG/CM2, DEL # 3 EN ADELANTE. | KG | 69.98
Acumulado anterior:
Monto esta hoja:
Acumulado:
291 | B-ARE10A SUMINISTRO, HABILITADO Y ARMADO DE ACERO DE REFUERZO EN MUROS Y COLUMNAS FY=4200 KG/CM2, DEL # 3 EN ADELANTE, INCLUYE ELEVACION HASTA 6.20 MTS. | KG | 131.43
294 | B-ARE16A SUMINISTRO, HABILITADO Y ARMADO DE ACERO DE REFUERZO EN LOSAS FY=4200 KG/CM2, DEL # 3 EN ADELANTE, INCLUYE ELEVACION HASTA 6.20 MTS. | KG | 15.27
320 | B-CIM01A CIMBRA DE MADERA EN CIMENTACION, INCLUYE CIMBRADO Y DESCIMBRADO. | M2 | 26.07
353 | B-CIM20A CIMBRA DE MADERA EN LOSAS, CON ALTURA DE OBRA FALSA HASTA 3.75 MTS, INCLUYE CIMBRADO Y DESCIMBRADO | M2 | 1.44
462 | B-CON10A FABRICACION Y COLADO DE CONCRETO DE F' C=250 KG/CM2 EN CIMENTACION, CON GRAVA DE RIO, INCLUYE: IMPERMEABILIZANTE | M3 | 1.17
471 | B-CON26A CONCRETO EN MUROS, COLUMNAS Y TRABES DE F'C=250 KG/CM2. HASTA 6.20 MTS. DE ALTURA. | M3 | 1.79
Acumulado anterior:
Monto esta hoja:
Acumulado:
472 | B-CON27A CONCRETO EN LOSAS DE F'C=250 KG/CM2 HASTA 6.20 MTS. DE ALTURA. | M3 | 0.19
PVC15 | SUMINISTRO E INSTALACIÓN DE TUBERIA DE PVC HIDRÁULICO RANURADO RD-26 DE 4" (100 MM) DE DIÁMETRO, PERFORADO CON 24 ORIFICIOS DE 3CMS DE DIAM. | ML | 5
533 | B-FIL05A SUMINISTRO Y COLOCACION DE PIEDRA BOLA PARA FILTROS DE 4"í. | M3 | 1.54
531 | B-FIL02A SUMINISTRO Y COLOCACION DE GRAVA LAVADA Y CRIBADA PARA FILTROS DE 1 1/2" A 3" í. | M3 | 1.54
530 | B-FIL01A SUMINISTRO Y COLOCACION DE GRAVA LAVADA Y CRIBADA PARA FILTROS DE 1/2" A 1 1/2" DIAM. | M3 | 1.54
4311 | B-FIL11A SUMINISTRO Y COLOCACION DE ARENA PARA FILTRO DE 0.3 A 0.75 MM. | M3 | 1.54
1168 | C-PE121A SUMINISTRO Y COLOCACION DE TEE DE FoGo DE 2" x 2"í,INCLUYE MATERIALES DE CONSUMO. | PZA | 1
Acumulado anterior:
Monto esta hoja:
Acumulado:
775 | C-PE006A SUMINISTRO Y COLOCACION DE CODO DE FOGO DE 90øx 2" INCLUYE MATERIALES DE CONSUMO. | PZA | 2
1529 | C-PE408A SUMINISTRO Y COLOCACIÓN DE NIPLE DE FOGO DE 2" X 20.3CMS. (50 X203MM), INCLUYE MATERIALES DE CONSUMO. | PZA | 2
1534 | C-PE410A SUMINISTRO Y COLOCACIÓN DE NIPLE DE FOGO DE 2" X 30.5CMS. (50 X305MM), INCLUYE MATERIALES DE CONSUMO. | PZA | 1
1541 | SUMINISTRO Y COLOCACIÓN DE NIPLE DE FOGO DE 2" X 50.9CMS. (50 X509MM), INCLUYE MATERIALES DE CONSUMO. | PZA | 2
1583 | C-PE452A SUMINISTRO Y COLOCACIÓN DE NIPLE DE FOGO DE 2" X 100 CMS. (50 X100MM), INCLUYE MATERIALES DE CONSUMO. | PZA | 2
1199 | C-PE130A SUMINISTRO Y COLOCACIÓN DE TUERCA UNIÓN DE FOGO DE 2", INCLUYE; MATERIALES DE CONSUMO | PZA | 1
3738 | J-MEG02A SUMINISTRO Y COLOCCION DE MEDIDOR DE GASTO MARCA DELAUNET O SIMILAR, CONSTRUIDO CON PLACA DE 2"í. | PZA | 1
Acumulado anterior:
Monto esta hoja:
Acumulado:
VALVF2 | SUMINISTRO Y COLOCACIÓN DE VALVULA DE COMPUERTA VASTAGO FIJO DE 2" , INCLUYE EMPAQUES DE PLOMO Y TORNILLOS. | PZA | 2
714 | C-COV01A CAJA PARA OPERACION DE VALVULAS TIPO "1" DE 0.70 x 0.70 MTS. (50 Y 60 MM. DIAM.). | PZA | 2
6416 | B-EMV51B SUMINISTRO E INSTALACION DE TAPA DE LAMINA CAL.10 CON MARCO Y CONTRAMARCO DE 2 x1 1/4" DE ESP. DE 60x60 CMS. INCLUYE MATERIAL, CANDADO, PINTURA ANTICORROSIVA, FLETES Y MANIOBRAS. | PZA | 3
LFINA | LIMPIEZA FINA DE LA OBRA PARA ENTREGA, INCLUYE: MATERIALES, MANO DE OBRA, EQUIPO Y HERRAMIENTA. | M2 | 11.31
A01 | TOTAL CAJA COLECTORA
A02 | LINEA DE CONDUCCION
567 | LIMPIEZA, TRAZO Y NIVELACIÓN DEL TERRENO ESTABLECIENDO EJES DE REFERENCIA PARA ZANJAS, INCLUYE: MATERIALES, MANO DE OBRA, EQUIPO Y HERRAMIENTA. | M2 | 241.23
2223 | C-TUB30F SUMINISTRO Y COLOCACION DE TUBERIA DE FoGo L-200 DE 2" DIAM., INCLUYE COPLE DE 2" | ML | 438.6
Acumulado anterior:
Monto esta hoja:
Acumulado:
1199 | C-PE130A SUMINISTRO Y COLOCACIÓN DE TUERCA UNIÓN DE FOGO DE 2", INCLUYE; MATERIALES DE CONSUMO | PZA | 35
1773 | C-PE015A SUM.Y COLOCACION DE CODO DE FOGO DE 45øx2"í, INCLUYE MATERIALES DE CONSUMO. | PZA | 5
775 | C-PE006A SUMINISTRO Y COLOCACION DE CODO DE FOGO DE 90øx 2" INCLUYE MATERIALES DE CONSUMO. | PZA | 1
1748 | C-PE610I INSTALACION DE VALVULA PARA ADMISION Y EXPULSION DE AIRE DE 1/2"í. | PZA | 3
714 | C-COV01A CAJA PARA OPERACION DE VALVULAS TIPO "1" DE 0.70 x 0.70 MTS. (50 Y 60 MM. DIAM.). | PZA | 3
6416 | B-EMV51B SUMINISTRO E INSTALACION DE TAPA DE LAMINA CAL.10 CON MARCO Y CONTRAMARCO DE 2 x1 1/4" DE ESP. DE 60x60 CMS. INCLUYE MATERIAL, CANDADO, PINTURA ANTICORROSIVA, FLETES Y MANIOBRAS. | PZA | 3
Acumulado anterior:
Monto esta hoja:
Acumulado:
6295 | B-ATR21A ATRAQUE DE CONCRETO SIMPLE F'C=150 KG/CM2. AGREGADO MINIMO DE 3/4" PARA TUBERIA DE 2" A 6" DE DIAM. CON DIMENSIONES DE 50x20x40 CMS. INCLUYE COLADO,HERRAMIENTA Y MANO DE OBRA. | PZA | 9
LFINA | LIMPIEZA FINA DE LA OBRA PARA ENTREGA, INCLUYE: MATERIALES, MANO DE OBRA, EQUIPO Y HERRAMIENTA. | M2 | 241.23
A201 | VALVULA DE DESFOGUE
VALVF2 | SUMINISTRO Y COLOCACIÓN DE VALVULA DE COMPUERTA VASTAGO FIJO DE 2" , INCLUYE EMPAQUES DE PLOMO Y TORNILLOS. | PZA | 3
TC4051 | SUMINISTRO Y COLOCACIÓN DE TEE DE FIERRO GALVANIZADO DE 2"X2" (51 MM). DE DIÁMETRO, INCLUYE: MATERIALES DE CONSUMO. | PZA | 3
714 | C-COV01A CAJA PARA OPERACION DE VALVULAS TIPO "1" DE 0.70 x 0.70 MTS. (50 Y 60 MM. DIAM.). | PZA | 3
Acumulado anterior:
Monto esta hoja:
Acumulado:
2975 | B-EMV51B SUMINISTRO E INSTALACION DE TAPA DE LAMINA CAL.10 CON MARCO Y CONTRAMARCO DE 2 x1 1/4" DE ESP. DE 60x60 CMS. INCLUYE MATERIAL, CANDADO, PINTURA ANTICORROSIVA, FLETES Y AMNIOBRAS. | PZA | 3
A201 | TOTAL VALVULA DE DESFOGUE
A02 | TOTAL LINEA DE CONDUCCION
A03 | REHABILITACION DE TANQUE DE REGULARIZACION
PINTEPOX | SUMINISTRO Y APLICACION DE IMPERMEABILIZANTE CON FIBRA DE REFUERZO Y SUPERFLEXIBILIDAD FIBRE FORCE | M2 | 53.43
6416 | B-EMV51B SUMINISTRO E INSTALACION DE TAPA DE LAMINA CAL.10 CON MARCO Y CONTRAMARCO DE 2 x1 1/4" DE ESP. DE 60x60 CMS. INCLUYE MATERIAL, CANDADO, PINTURA ANTICORROSIVA, FLETES Y MANIOBRAS. | PZA | 2
A0301 | EQUIPAMIENTO DE CASETA DE CLORACION
4243 | J-CNX06A SUMINISTRO Y COLOCACION DE EQUIPO PARA VENOCLISIS PARA SUMINISTRAR 0.081 KG DE CLORO POR DÍA. | PZA | 1
Acumulado anterior:
Monto esta hoja:
Acumulado:
3870 | H-SU119C SUMINISTRO DE COMPARADORES CLORIMÉTRICOS MARCA WALLACE-TIERAN MODELO 50.301 PARA MEDIR CLORO RESIDUAL Y PH. | PZA | 1
4382 | H-SU152G SUMINISTRO DE MASCARILLA PARA GASES Y POLVO MODELO 1400. INCLUYE LENTES Y REPUESTOS. | PZA | 1
A0301 | TOTAL EQUIPAMIENTO DE CASETA DE CLORACION
A03 | TOTAL REHABILITACION DE TANQUE DE REGULARIZACION
A04 | RED DE DISTRIBUCION
567 | LIMPIEZA, TRAZO Y NIVELACIÓN DEL TERRENO ESTABLECIENDO EJES DE REFERENCIA PARA ZANJAS, INCLUYE: MATERIALES, MANO DE OBRA, EQUIPO Y HERRAMIENTA. | M2 | 535.53
4259 | C-REP00C DESINSTALACION DE TUBERIAS DE FIERRO GALVANIZADO DE 1 1/2". INCLUYE HERRAMIENTA Y EQUIPO NECESARIO PARA LA DESINSTALACION, MANIOBRAS LOCALES Y MANO DE OBRA | ML | 647.29
Acumulado anterior:
Monto esta hoja:
Acumulado:
2223 | C-TUB30F SUMINISTRO Y COLOCACION DE TUBERIA DE FoGo L-200 DE 2" DIAM., INCLUYE COPLE DE 2" | ML | 739.63
2213 | C-TUB25F SUMINISTRO Y COLOCACION DE TUBERIA DE FoGo L-200 DE 1 1/2" DIAM. | ML | 234.05
3903 | C-PE094A SUMINISTRO Y COLOCACION DE REDUCCION CAMPANA DE FO.GO. 3"x2"í, INCLUYE MATERIALES DE CONSUMO. | PZA | 1
1199 | C-PE130A SUMINISTRO Y COLOCACIÓN DE TUERCA UNIÓN DE FOGO DE 2", INCLUYE; MATERIALES DE CONSUMO | PZA | 19
1197 | C-PE129A SUMINISTRO Y COLOCACIÓN DE TUERCA UNIÓN DE FOGO DE 1 1/2", INCLUYE; MATERIALES DE CONSUMO | PZA | 6
1773 | C-PE015A SUM.Y COLOCACION DE CODO DE FOGO DE 45øx2"í, INCLUYE MATERIALES DE CONSUMO. | PZA | 6
775 | C-PE006A SUMINISTRO Y COLOCACION DE CODO DE FOGO DE 90øx 2" INCLUYE MATERIALES DE CONSUMO. | PZA | 2
Acumulado anterior:
Monto esta hoja:
Acumulado:
1172 | SUMINISTRO Y COLOCACION DE TEE DE FoGo DE 3" X 3"í, INCLUYE MATERIALES DE CONSUMO. | PZA | 1
1166 | C-PE120A SUMINISTRO Y COLOCACION DE TEE DE FoGo DE 1 1/2"í,INCLUYE MATERIALES DE CONSUMO. | PZA | 1
1124 | C-PE103A SUMINISTRO Y COLOCACIÓN DE TAPON CAPA DE 1 1/2" , INCLUYE MATERIALES, MANO DE OBRA Y HERRAMIENTA. | PZA | 2
1127 | SUMINISTRO Y COLOCACIÓN DE TAPON CAPA DE Fo.Go. DE 2" , INCLUYE MATERIALES, MANO DE OBRA Y HERRAMIENTA. | PZA | 3
1821 | SUMINISTRO Y COLOCACIÓN DE VALVULA AUTOMATICA DE CONTROL DE NIVEL CON PILOTO FLOTADOR MOD. 224-FL PRESION MAXIMA 250 PSI O 17 KG/CM2 DE LA MCA RUDME, INCLUYE EMPAQUE Y TORNILLOS. | PZA | 3
1697 | SUMINISTRO Y COLOCACIÓN DE VALVULA DE COMPUERTA VASTAGO FIJO DE 2" , INCLUYE EMPAQUES DE PLOMO Y TORNILLOS. | PZA | 8
Acumulado anterior:
Monto esta hoja:
Acumulado:
1704 | SUMINISTRO Y COLOCACIÓN DE VALVULA COMPUERTA DE HIERRO DUCTIL, VASTAGO FIJO, SELLO FLEX 250 CWP CON VOLANTE, MCA RUD MOD. D114 DE 3" DIAM. INCLUYE: 2 EMPAQUES DE PLOMO 3" Y 4 TORNILLOS DE 5/8 DE DIAM. X 2 1/2" DE LONG., INCLUYE EMPAQUES DE PLOMO Y TORNILLOS. | PZA | 5
A41 | TOMAS DOMICILIARIAS (64)
24 | A-RUP050 CORTE CON CORTADORA DE DISCO DE DIAMANTE DE 12"í EN PAVIMENTO HIDRAULICO. | M2 | 82.8
5678-15 | A-DEM027 DEMOLICION A MANO DE PAVIMENTO HIDRAULICO DE 15 CMS DE ESPESOR F'C=250 KG/CM2 | M2 | 82.8
39 | A-EXC00N EXCAVACION A MANO PARA ZANJAS EN MATERIAL"III-B" EN SECO, INCLUYE AFLOJE Y EXTRACCION DEL MATERIAL, AMACICE O LIMPIEZA DE PLANTILLA Y TALUDES, REMOCION, TRASP. VERTICALES P/SU EXTRACC. Y CONSERV. DE LA EXCAVACION. | M3 | 42.24
227 | A-PLN01B CAMA DE ARENA PARA APOYAR TUBERIAS, EN CAPAS TENDIDAS DE 5 CMS. COMPACTADA CON PISON MANUAL, INCLUYE SUMINISTRO DE MATERIAL EN EL SITIO DE SU COLOCACION. | M3 | 5.28
Acumulado anterior:
Monto esta hoja:
Acumulado:
SILLX1/2"PEAD-FOGO | SUMINISTRO Y COLOCACION DE ABRAZADERA DE PVC DE 1 1/2" X 1/2" A FOGO. | PZA | 20
SILL2X0.5 | SUMINISTRO Y COLOCACION DE ABRAZADERA o SILLETA DE POLIETILENO DE ALTA DENSIDAD RD11 DE 2" X 1/2" A FOGO. | PZA | 44
LLAV-INSER1/2" | SUMINISTRO Y COLOCACION DE LLAVE DE INSERCION DE 1/2" | PZA | 64
MANG1/2" | SUMINISTRO Y COLOCACION DE TUBO DE PEAD RD-9 DE 1/2" DE DIAMETRO. | ML | 268
ABRASINFIN1/2" | SUMINISTRO Y COLOCACION DE ABRAZADERA SIN FIN DE 1/2" | PZA | 128
CONECFOGO1/2" | SUMINISTRO Y COLOCACION DE CONECTOR DE FOGO DE 1/2" | PZA | 64
ADAPPEAD-FOGO1/2" | SUMINISTRO Y COLOCACION DE TUERCA UNION DE 1/2" DE PEAD A FOGO | PZA | 64
NIPLE1/2X20CM | SUMINISTRO Y COLOCACION DE NIPLE DE FOGO CON CUERDA DE 1/2" x 20 CM | PZA | 192
NIPLE1/2X80CM | SUMINISTRO Y COLOCACION DE NIPLE GALVANIZADO DE 1/2" X 80 CM | PZA | 64
CODO1/2"X90 | SUMINISTRO Y COLOCACION DE CODO FOGO DE 1/2" X 90° | PZA | 128
Acumulado anterior:
Monto esta hoja:
Acumulado:
LLAV-NAR1/2" | SUMINISTRO Y COLOCACION DE LLAVE DE NARIZ DE 1/2" | PZA | 64
3874 | A-REL45A RELLENO DE EXCAVACION Y COMPACTADO AL 90% PROCTOR UTILIZANDO MATERIAL PRODUCTO DE LA PROPIA EXCAVACION. | M3 | 15.26
234 | A-REL00A RELLENO DE EXCAVACIONES UTILIZANDO MATERIAL PRODUCTO DE LA PROPIA EXCAVACION DEPOSITADO LATERALMENTE. INCLUYE SELECCION DEL MATERIAL. | M3 | 5.24
4947 | A-REP082 REPOSICION DE CONCRETO HIDRAULICO DE 15 CM DE ESPESOR FC=250 KG/CM2 | M2 | 82.8
A41 | TOTAL TOMAS DOMICILIARIAS (64)
A04 | TOTAL RED DE DISTRIBUCION
A05 | LETRERO DE DIFUSION
4688 | G-HER08J SUMINISTRO Y COLOCACION DE LETRERO DE IDENTIFICACION DE OBRA DE 1.22 x 2.44 M. A BASE DE LONA DE VINIL, INCLUYE COLOCACION CON DATOS DE LA OBRA. | PZA | 1
A05 | TOTAL LETRERO DE DIFUSION
Acumulado anterior:
Monto esta hoja:
Acumulado:
A | TOTAL REHABILITACION DELSISTEMA DE AGUA POTABLE
Acumulado anterior:
Monto esta hoja:
Acumulado:
TOTAL DEL PRESUPUESTO MOSTRADO SIN IVA:
IVA 16.00%
TOTAL DEL PRESUPUESTO MOSTRADO: