## segunda revision
OBRA: | "REHABILITACIÓN DEL SISTEMA DE DRENAJE SANITARIO 1RA. ETAPA EN LA LOCALIDAD OCOTLÁN DE MORELOS, MUNICIPIO OCOTLÁN DE MORELOS"
LOCALIDAD | (068) OCOTLAN DE MORELOS
MUNICIPIO: | (001) OCOTLAN DE MORELOS
REGION: | (08) VALLES CENTRALES
ESTADO: | (20) OAXACA
CATÁLOGO DE CONCEPTOS
Código | Concepto | Unidad | Cantidad | P. Unitario | Importe
DRENAJE SANITARIIO
PRELIMINARES
567 | B-LYT00B LIMPIEZA, TRAZO Y NIVELACION DEL TERRENO ESTABLECIENDO EJES DE REFERENCIA PARA ZANJAS. | M2 | 1797.86
4862 | A-RUP010 CORTE CON CORTADORA DE DISCO DE DIAMANTE DE 12" DIAM. EN PAVIMENTO HIDRAULICO | M2 | 3268.8
4686 | A-RUP030 RUPTURA CON EQUIPO (ROMPEDORA NEUMATICA) DE PAVIMENTO, CONCRETO HIDRÁULICO DE F'c= 250 kg/cm2, HASTA 20 cm DE ESPESOR EN PROMEDIO. INCLUYE RETIRO DE MATERIAL A 20 M. DE DISTANCIA. | M2 | 1798.392
5882 | A-DEM040 DEMOLICION DE POZO DE VISITA EXISTENTE, ALTURA PROMEDIO DE 1.50 A 2.00 M A BASE DE TABIQUE EN MUROS DE 28 CMS. INCLUYE. ACARREO DE MATERIAL FUERA DE LA ZANJA | PZA | 37
4137 | D-TUB2038 DESINSTALACION DE TUBO DE CONCRETO SIMPLE DE 20-38 CMS. DE DIAM., HASTAUNA PROFUNDIDAD DE 2.00 MTS. | ML | 1634.4
EXCAVACIONES
9 | A-BOM80A BOMBA DE ACHIQUE PARA LODOS CON BOMBA SUMERGIBLE PARA AGUAS RESIDUALES DE 8 H.P. | HORA | 864
71 | A-EXC10K EXCAVACION A MANO PARA DESPLANTE DE ESTRUCTURAS EN MATERIAL "II" EN AGUA, DE 0.00 A 2.00 M. DE PROFUNDIDAD. | M3 | 2401.56
95 | A-EXC20K EXCAVACION A MANO PARA DESPLANTE DE ESTRUCTURAS EN MATERIAL "II" EN AGUA DE 2.00 A 3.00 M. DE PROFUNDIDAD. | M3 | 43.04
ADEME
5633 | B-CIM05F CIMBRA METALICA PARA ADEME EN ZANJAS CON PLACA DE ACERO DE 1/4" DEESPESOR, INCLUYE: MANIOBRAS CON RETROEXCAVADORA. | M3 | 4889.21
CAMA DE ARENA
227 | A-PLN01B CAMA DE ARENA PARA APOYAR TUBERIAS, EN CAPAS TENDIDAS DE 10 CMS. COMPACTADA CON PISON MANUAL, INCLUYE SUMINISTRO DE MATERIAL EN EL SITIO DE SU COLOCACION. | M3 | 179.839
TUBERIA
S/C | SUMINISTRO E INSTALACION DE TUBERIA DE POLIETILENO DE ALTA DENSIDAD CORRUGADO PARA ALCANTARILLADO DE 45 CMS. (18") DE DIAM. | ML | 1634.4
POZOS DE VISITA
3864 | D-POV01B POZO DE VISITA TIPO COMUN (B) DE 1.00 M.DE PROF | PZA | 1
3865 | D-POV02B POZO DE VISITA TIPO COMUN (B) DE 1.25 MTS DE PROF. | PZA | 10
3866 | D-POV03B POZO DE VISITA TIPO COMUN (B) DE 1.50 M. DE PROF. | PZA | 7
3867 | D-POV04B POZO DE VISITA TIPO COMUN (B) DE 1.75 M DE PROF. | PZA | 6
3868 | D-POV05B POZO DE VISITA TIPO COMUN (B) DE 2.00 M. DE PROF. | PZA | 7
2346 | D-POV06B POZO DE VISITA TIPO COMUN ("B") DE 2.25 M.DE PRO? FUNDIDAD. | PZA | 3
2348 | D-POV07B POZO DE VISITA TIPO COMUN("B") DE 2.50 M. PROFUNDIDAD. | PZA | 1
3987 | D-POV08B POZO DE VISITA TIPO COMUN("A") DE 2.75 M. PROFUNDIDAD | PZA | 2
RELLENOS Y ACARREOS
6631 | A-REL23B RELLENO ACOSTILLADO APISONADO Y COMPACTADO CON PISON DE MANO, HAST30 CM. ARRIBA DEL LOMO DEL TUBO. INCLUYE: SELECCIÓN DEL MATERIAL PRODUCTO DE LAPROPIA EXCAVACIÓN(CRIBADO), EN CAPAS DE 20 CM., AGUA PARA SU COMPACTACION. | M3 | 995.9734
5579 | A-REL48A RELLENO DE EXCAVACION COMPACTADO AL 95% PRUEBA PROCTOR, UTILIZANDOMATERIAL PRODUCTO DE LA PROPIA EXCAVACION, DEPOSITADO LATERALMENTE. INCLUYEPRUEBA DE COMPACTACION, EQUIPO DE COMPACTACION, AGUA. | M3 | 1088.05
6395 | ACA1A4 ACARREO DE MATERIAL PRODUCTO DE LA EXCAVACION, DEMOLICION, ESCOMBRO,INCLUYE CARGA CON RETROEXCAVADORA | M3 | 630.3374
3553 | I-ACA1D4 SOBREACARREO DE MATERIAL PRODUCTO DE LA EXCAVACION, DEMOLICONES YESCOMBRO, EN KILOMETROS SUBSECUENTES AL PRIMERO. | M3/KM | 3151.6871
REPOSICIONES Y LIMPIEZA
4947 | A-REP082 REPOSICION DE CONCRETO HIDRAULICO DE 15 CM DE ESPESOR FC=250 KG/CM2 | M2 | 1798.392
5683 | B-LYT00I LIMPIEZA GENERAL DE LA OBRA A MANO. | M2 | 1798.392
DESCARGAS DOMICILIARIAS
S/C | DESCARGAS DOMICILIARIAS DE 150 MM (6") A DESCARGA DE TUBO DE PVC CON 6.00 DE TUBO SANITARIO REFORZADO, SILLETA PARA DESCARGA DOMICILIARIA DE PVC, PINTURA PLASTICA PARA UNION CON SILLETA | PZA | 460
LETRERO DE IDENTIFICACION DE LA OBRA.
4689 | G-HER23J SUMINISTRO Y COLOCACION DE LETRERO DE IDENTIFICACION DE OBRA DE 1.22 x 2.44 M. A BASE DE LAMINA CAL.#18 Y ANGULO ESTRUCTURAL DE 2"x 1/4" PARA MARCO Y REFORZADO CON ANGULO DE 1 1/2"x3/16, INCLUYE COLOCACION Y ROTULACION DE CUATRESCUDOS CON | PZA | 1
TOTAL REHABILITACIÓN DEL SISTEMA DE DRENAJE SANITARIO
TOTAL DEL PRESUPUESTO MOSTRADO SIN IVA:
IVA 16.00%
TOTAL DEL PRESUPUESTO MOSTRADO: