## Hoja1
OBRA: | REHABILITACION DEL SISTEMA DE AGUA POTABLE EN LA LOCALIDAD SANTIAGO LAOLLAGA, MUNICIPIO SANTIAGO LAOLLAGA
LOCALIDAD: | 0001 - SANTIAGO LAOLLAGA
MUNICIPIO: | 472 - SANTIAGO LAOLLAGA
REGION: | 03 ISTMO
ESTADO: | 20 OAXACA
CATÁLOGO DE CONCEPTOS
Código | Concepto | Unidad | Cantidad | P. Unitario | Importe
A | REHABILITACION DEL SISTEMA DE AGUA POTABLE
1 | PRELIMINARES
567 | B-LYT00B LIMPIEZA TRAZO Y NIVELACION DEL TERRENO ESTABLECIENDO EJES DE REFERENCIA PARA ZANJAS | M2 | 4415.22
4241 | A-RUP051 CORTE CON CORTADORA DE DISCO DE DIAMANTE DE 12" DIAM. EN PAVIMENTO ASFALTICO O HIDRAULICO | ML | 11610.64
4686 | A-RUP030 RUPTURA CON EQUIPO (ROMPEDORA NEUMATICA) DE PAVIMENTO, CONCRETO HIDRÁULICO DE F'c= 250 kg/cm2, HASTA 20 cm DE ESPESOR EN PROMEDIO. INCLUYE RETIRO DE MATERIAL A 20 M. DE DISTANCIA. | M2 | 3104.74
148 | A-EXC50U EXCAVACION CON MAQUINA PARA ZANJAS EN MATERIAL "II" EN SECO, ZONA "A", DE 0.00 A 2.00 MTS. DE PROFUNDIDAD. | M3 | 3641.42
207 | A-EXM20C AFINE DE TERRENO DE 0.00 A 0.70 MTS. DE PROF. INCLUYE: ACARREO DEL MATERIAL A DOS ESTACIONES DE 20 MTS. | M2 | 4551.5
227 | A-PLN01B CAMA DE ARENA PARA APOYAR TUBERIAS, EN CAPAS TENDIDAS DE 10 CMS. COMPACTADA CON PISON MANUAL, INCLUYE SUMINISTRO DE MATERIAL EN EL SITIO DE SU COLOCACION. | M3 | 292.69
Total de PRELIMINARES
2 | TUBERIAS
2188 | C-TUB17E SUMINISTRO Y COLOCACION DE TUBERIA DE PVC HIDRAULICO RD-26 DE 4" DIAM. | ML | 1905.03
2175 | C-TUB13E SUMINISTRO Y COLOCACION DE TUBERIA DE PVC HIDRAULICO RD-26 DE 3" DIAM. | ML | 940.23
2154 | C-TUB07E SUMINISTRO Y COLOCACION DE TUBERIA DE PVC HIDRAULICO RD-26 DE 2" DIAM. | ML | 4636.85
Total de TUBERIAS
4 | PIEZAS ESPECIALES
1277 | C-PE163B SUMINISTRO Y COLOCACION DE TAPON CAMPANA PVC HIDRAULICO DE 2" DIAM., INCLUYE MATERIALES DE CONSUMO. | PZA | 32
1282 | C-PE165B SUMINISTRO Y COLOCACION DE TAPON CAMPANA PVC HIDRAULICO DE 3" DIAM., INCLUYE MATERIALES DE CONSUMO. | PZA | 3
1285 | C-PE166B SUMINISTRO Y COLOCACION DE TAPON CAMPANA PVC HIDRAULICO DE 4" DIAM., INCLUYE MATERIALES DE CONSUMO. | PZA | 1
S/C 01 | C-PE186D SUMINISTRO Y COLOCACION DE TEE DE PVC HIDRAULICO DE 2" x 2" DIAM., INCLUYE MATERIALES DE CONSUMO. | PZA | 9
1310 | C-PE188B SUMINISTRO Y COLOCACION DE TEE DE PVC HIDRAULICO DE 3" X 3" DE DIAM. INCLUYE MATERIALES DE CONSUMO. | PZA | 11
935 | C-PE043B SUMINISTRO Y COLOCACION DE CODO DE PVC HIDRAULICO DE 90 x 2" DIAM., INCLUYE MATERIALES DE CONSUMO. | PZA | 10
944 | C-PE046B SUMINISTRO Y COLOCACION DE CODO DE PVC HIDRAULICO DE 90 x 4" DIAM., INCLUYE MATERIALES DE CONSUMO. | PZA | 1
1001 | C-PE062B SUMINISTRO Y COLOCACION DE CODO DE PVC HIDRAULICO DE 22 x 2" , INCLUYE MATERIALES DE CONSUMO. | PZA | 31
1008 | C-PE064B SUMINISTRO Y COLOCACION DE CODO DE PVC HIDRAULICO DE 22 x 3" DIAM., INCLUYE MATERIALES DE CONSUMO. | PZA | 5
1011 | C-PE065B SUMINISTRO Y COLOCACION DE CODO DE PVC HIDRAULICO DE 22 x 4" DIAM., INCLUYE MATERIALES DE CONSUMO. | PZA | 19
970 | C-PE053B SUMINISTRO Y COLOCACION DE CODO DE PVC HIDRAULICO DE 45 x 2" DIAM., INCLUYE MATERIALES DE CONSUMO. | PZA | 6
979 | C-PE055B SUMINISTRO Y COLOCACION DE CODO DE PVC HIDRAULICO DE 45 x 3" DIAM., INCLUYE MATERIALES DE CONSUMO. | PZA | 2
983 | C-PE056B SUMINISTRO Y COLOCACION DE CODO DE PVC HIDRAULICO DE 45 x 4" DIAM., INCLUYE MATERIALES DE CONSUMO. | PZA | 7
1036 | C-PE072B SUMINISTRO Y COLOCACION DE COPLE DE REPARACION PVC HIDRAULICO DE 2" DIAM., INCLUYE MATERIALES DE CONSUMO. | PZA | 9
S/C 02 | SUMINISTRO E INSTALACION DE COPLE DE REPARACION DE 3" DIAM. | PZA | 7
*TEMP 0 | SUMINISTRO Y COLOCACION DE EXTREMIDAD ESPIGA DE PVC HIDRAULICO DE 3" INCLUYE: MATERIALES DE CONSUMO | PZA | 4
*TEMP 1 | SUMINISTRO Y COLOCACION DE EXTREMIDAD CAMPANA DE PVC HIDRAULICO DE 3" INCLUYE: MATERIALES DE CONSUMO | PZA | 4
*TEMP 2 | SUMINISTRO Y COLOCACION DE EXTREMIDAD ESPIGA DE PVC HIDRAULICO DE 4" INCLUYE: MATERIALES DE CONSUMO | PZA | 4
*TEMP 3 | SUMINISTRO Y COLOCACION DE EXTREMIDAD CAMPANA DE PVC HIDRAULICO DE 4" INCLUYE: MATERIALES DE CONSUMO | PZA | 4
1704 | C-PE582C SUMINISTRO Y COLOCACION DE VÁLVULA COMPUERTA DE HIERRO DÚCTIL, VÁSTAGO FIJO, SELLO FLEX 250 CWP CON VOLANTE MARCA RUD FIG. D114 DE 3" DIAM., INCLUYE: 2 EMPAQUES DE PLOMO 3" Y 4 TORNILLOS DE 5/8" DE DIAM. Y 2 ½" DE LONG. | PZA | 2
1707 | C-PE583C SUMINISTRO Y COLOCACION DE VALVULA DE COMPUERTA VASTAGO FIJO DE 4" DIAM., INCLUYE EMPAQUES DE PLOMO Y TORNILLOS. | PZA | 2
1612 | C-PE473C SUMINISTRO Y COLOCACION DE TEE DE Fo Fo DE 4" X 3" DIAM., INCLUYE EMPAQUES DE PLOMO Y TORNILLOS. | PZA | 1
726 | C-COV05A CAJA PARA OPERACION DE VALVULAS TIPO "5" DE 1.30 x 0.90 MTS. (50 A 150 MM DIAM.) . | PZA | 2
4975 | B-BAC15A CONSTRUCCION DE ATRAQUES DE CONCRETO DE 0.20 x 0.20 x 0.70 MTS. ARMADO CON 4 VARILLAS #3, ESTRIBOS DE 1/4" @ 20 CMS, BASE DE CONCRETO DE 0.40 X 0.40 X 0.40 CONCRETO DE F'c= 150 KG/CM2. INCL. MATS. EN EL SITIO DE LA OBRA, HABILITADO, ARMADO, CIMBRA. | PZA | 229
S/C 04 | SUMINSTRO Y COLOCACION DE TOMA DOMICILIARIA, INCLUYE: ABRAZADERA DE PVC DE 2", 3" y 4", VALVUALA DE INSERCIÒN 1/2" COBRE, Y 6 MTS DE TUBO PEAD DE 1/2" RD-7, MATERIALES, MANO DE OBRA Y HERRAMIENTA. | PZA | 414
Total de PIEZAS ESPECIALES
3 | RELLENOS
6630 | A-REL23A RELLENO ACOSTILLADO APISONADO Y COMPACTADO CON EQUIPO MANUAL, HASTA 30 CM. ARRIBA DEL LOMO DEL TUBO. INCLUYE: SELECCION DEL MATERIAL PRODUCTO DE BANCO DE PRESTAMO (CRIBADO), EN CAPAS DE 20 CM., AGUA PARA SU COMPACTACION | M3 | 1603.19
235 | RELLENO COMPACTADO CON EQUIPO MANUAL HASTA EL NIVEL DE TERRENO NATURAL. INCLUYE: MATERIAL PRODUCTO DE LA EXCAVACION, EN CAPAS DE 20 CM., AGUA PARA SU COMPACTACION | M3 | 1536.85
Total de RELLENOS
4 | ALBAÑILERIA
4906 | A-REP080 REPOSICION DE CONCRETO HIDRAULICO DE 15 CMS. DE ESPESOR, CABADO RAYADO, VOLTEADO DE ARISTA. INCLUYE: ACELERANTE Y CURADO CON MEMBRANA. | M2 | 3104.74
Total de ALBAÑILERIA
5 | LIMPIEZAS Y ACARREOS
3572 | I-ACA3A4 ACARREO PRIMER KILOMETRO DE MATERIAL PRODUCTO DE LA EXCAVACION, INCLUYE CARCA CON RETROEXCAVADORA | M3 | 3191.12
3503 | I-ACA02E ACARREO KILOMETROS SUBSECUENTES AL PRIMERO, EN CAMINO DE TERRACERIA. | M3/KM | 15955.6
5683 | B-LYT00I LIMPIEZA GENERAL DE LA OBRA A MANO PARA ENTREGA. INCLUYE: RETIRO DE TODO EL MATERIAL SOBRANTE FUERA DE LA OBRA, HERRAMIENTA Y MANO DE OBRA. | M2 | 4415.22
Total de LIMPIEZAS Y ACARREOS
6 | LETRERO NOMINATIVO
4689 | G-HER23J SUMINISTRO Y COLOCACION DE LETRERO DE IDENTIFICACION DE OBRA DE 1.22 x 2.44 M. A BASE DE LAMINA CAL.#18 Y ANGULO ESTRUCTURAL DE 2"x 1/4" PARA MARCO Y REFORZADO CON ANGULO DE 1 1/2"x 3/16, INCLUYE: COLOCACION Y ROTULACION DE CUADRO DE ESCUDOS CON LOS DATOS DE LA OBRA. | PZA | 1
Total de LETRERO NOMINATIVO
TOTAL DEL PRESUPUESTO MOSTRADO SIN IVA:
IVA 16.00%
TOTAL DEL PRESUPUESTO MOSTRADO: