## b)Estandar (E)
Obra: | REHABILITACION DE LA RED DE DRENAJE SANITARIO 3RA ETAPA EN LA LOCALIDAD EL ESPINAL, MUNICIPIO EL ESPINAL
Localidad: | 0001- EL ESPINAL
Municipio: | 030- EL ESPINAL
Región: | 03-ISTMO
Estado: | 020- OAXACA
CATÁLOGO DE CONCEPTOS
Código | Concepto | Unidad | Cantidad | P. Unitario | Importe | %
A | REHABILITACION DE DRENAJE
A1 | PRELIMINARES
567 | B-LYT00B LIMPIEZA, TRAZO Y NIVELACION DEL | M2 | 1018.61
| TERRENO ESTABLECIENDO EJES DE |  | 0
| REFERENCIA PARA ZANJAS. |  | 0
391 | B-LYT00A LIMPIEZA TRAZO Y NIVELACION DEL | M2 | 86.7
| TERRENO PARA DESPLANTE DE ESTRUCTURAS, |  | 0
| ESTABLECIENDO EJES DE REFERENCIA |  | 0
4241 | A-RUP051 CORTE CON CORTADORA DE DISCO DE | ML | 409.16
| DIAMANTE DE 12" DIAM. EN PAVIMENTO |  | 0
| ASFALTICO O HIDRAULICO |  | 0
4686 | A-RUP030 RUPTURA CON EQUIPO (ROMPEDORA | M2 | 122.76
| NEUMATICA) DE PAVIMENTO, CONCRETO |  | 0
| HIDRÁULICO DE F'c= 250 kg/cm2, HASTA 20 cm DE |  | 0
| ESPESOR EN PROMEDIO. INCLUYE RETIRO DE |  | 0
| MATERIAL A 20 M. DE DISTANCIA. |  | 0
6253 | A-DEM041 DEMOLICION A MAQUINA DE POZO DE | PZA | 4
| VISITA COMUN DE 1.00 A 2.00 MTS. DE ALTURA. |  | 0
| INCLUYE: RETIRO DE MATERIAL PRODUCTO DE |  | 0
| LA DEMOLICION FUERA DE LA OBRA Y LIMPIEZA |  | 0
| DE LA OBRA. |  | 0
S/C1 | EXTRACCION Y RETIRO DE TUBERIA EXISTENTE | ML | 404.47
| SIN RECUPERACION DE 10" DE DIAMETRO DE |  | 0
| CONCRETO, INCLUYE: MANO DE OBRA, EQUIPO Y |  | 0
| HERRAMIENTAS. |  | 0
6 | A-BOM12A BOMBEO DE ACHIQUE CON BOMBA | HRA | 1120
| AUTOCEBANTE DE 2" DE DIAMETRO Y 8 H.P. |  | 0
A1 | TOTAL PRELIMINARES
A2 | EXCAVACION
S/C2 | EXCAVACIÓN A MÁQUINA PARA LA REMOCION DE | M3 | 97.07
| LODO INCLUYE: AFINE DE FONDO Y TALUD, |  | 0
| ACARREO DE MATERIAL A 4.00 m DE DISTANCIA |  | 0
| HORIZONTAL, TRASPALEO, MANO DE OBRA, |  | 0
| HERRAMIENTA Y EQUIPO. |  | 0
148 | A-EXC50U EXCAVACION CON MAQUINA PARA | M3 | 1454.75
| ZANJAS EN MATERIAL "II" EN SECO, ZONA "A", DE |  | 0
| 0.00 A 2.00 MTS. DE PROFUNDIDAD. |  | 0
151 | A-EXC52U EXCAVACION CON MAQUINA PARA | M3 | 7.93
| ZANJAS EN MATERIAL "II" EN SECO, ZONA "A", DE |  | 0
| 2.00 A 4.00 MTS. DE PROFUNDIDAD. |  | 0
150 | A-EXC50Z EXCAVACION CON MAQUINA PARA | M3 | 132.37
| DESPLANTE DE ESTRUCTURAS EN MATERIAL "II" |  | 0
| EN SECO, ZONA "A", DE 0.00 A 2.00 MTS. DE |  | 0
| PROFUNDIDAD. |  | 0
152 | A-EXC52Z EXCAVACION CON MAQUINA PARA | M3 | 1.74
| DESPLANTE DE ESTRUCTURAS EN MATERIAL "II" |  | 0
| EN SECO, ZONA "A", DE 2.00 A 4.00 MTS. DE |  | 0
| PROFUNDIDAD. |  | 0
207 | A-EXM05V AFINE DE TALUDES Y PLANTILLA A | M2 | 1018.61
| PICO Y PALA EN MATERIAL "II" EN SECO, 20 CMS. |  | 0
| DE PROMEDIO |  | 0
S/C5 | AFINE, NIVELACIÓN Y COMPACTACIÓN DEL | M2 | 86.7
| FONDO DE LA EXCAVACIÓN CON BAILARINA |  | 0
| PARA DESPLANTE DE ESTRUCTURAS, INCLUYE: |  | 0
| MATERIALES, MANO DE OBRA, EQUIPO Y |  | 0
| HERRAMIENTA. |  | 0
8 | A-BOM30A BOMBEO DE ACHIQUE CON | HRA | 1440
| MOTOBOMBA AUTOCEBANTE TRASH PARA |  | 0
| LODOS HYUNDAI 7 HP 3X3 4 TIEMPOS - HCP653; |  | 0
| INCLUYE: MANGUERA PARA SUCCIÓN/DESCARGA |  | 0
| DE 3"x 50 M. |  | 0
A2 | TOTAL EXCAVACION
A3 | CAMA DE ARENA
227 | A-PLN01B CAMA DE ARENA PARA APOYAR | M3 | 101.88
| TUBERIAS, EN CAPAS TENDIDAS DE 10 CMS. |  | 0
| COMPACTADA CON PISON MANUAL, INCLUYE |  | 0
| SUMINISTRO DE MATERIAL EN EL SITIO DE SU |  | 0
| COLOCACION. |  | 0
A3 | TOTAL CAMA DE ARENA
A4 | TUBERIA
6533 | TUBD01-4 SUMINISTRO E INSTALACION DE TUBERIA CORRUGADA DE PVC-U, DOBLE PARED PARA ALCANTARILLADO DE 20 CMS. (8") DE DIAM., SERIE METRICA, UNION HERMETICA CON ANILLO, CAMPANA COMPLETAMENTE ESTRUCTURADA, NORMA NMX-E-230-VIGENTE Y CUMPLIMIENTO CON LA NOM-001-CONGUA VIGENTE. Mca. NOVAFOR | M | 1337.4
6534 | TUBD01-10 SUMINISTRO E INSTALACION DE TUBERIA PARA ALCANTARILLADO CORRUGADA PVC-U, DOBLE PARED DE 250 mm. (10") DE DIAM., SERIE METRICA, UNION HERMETICA CON ANILLO, CAMPANA COMPLETAMENTE ESTRUCTURADA, NORMA NMX-E-230-VIGENTE Y CUMPLIMIENTO CON LA NOM-001-CONGUA VIGENTE. Mca. NOVAFOR | M | 418.07
0
S/C3 | REPARACION DE TOMA DOMICILIARIA DE AGUA | PZA | 160
| POTABLE CON TUBO DE PEAD O DE COBRE DE |  | 0
| 5/8" DE DIAMETRO 5.00 M. DE DESARROLLO Y |  | 0
| CONEXIONES , INCLUYE MATERIAL, MANO DE |  | 0
| OBRA, HERRAMIENTA Y TODO LO NECESARIO |  | 0
| PARA SU CORRECTA EJECUCION. |  | 0
A4 | TOTAL TUBERIA
A5 | POZO DE VISITA
3864 | D-POV01A POZO DE VISITA TIPO COMUN (B) DE | PZA | 6
| 1.00 M.DE PROF. |  | 0
3865 | D-POV02A POZO DE VISITA TIPO COMUN (B) DE | PZA | 5
| 1.25 MTS DE PROF. |  | 0
3866 | D-POV03A POZO DE VISITA TIPO COMUN (B) DE | PZA | 5
| 1.50 M. DE PROF. |  | 0
3867 | D-POV04A POZO DE VISITA TIPO COMUN (B) DE | PZA | 8
| 1.75 M DE PROF. |  | 0
3868 | D-POV05A POZO DE VISITA TIPO COMUN (B) DE | PZA | 4
| 2.00 M. DE PROF. |  | 0
2346 | D-POV06A POZO DE VISITA TIPO COMUN ("B") DE | PZA | 2
| 2.25 M.DE PROFUNDIDAD. |  | 0
5590 | D-ICX06A INTERCONEXION A POZO DE VISITA | PZA | 5
| EXISTENTE. INCLUYE: RUPTURA Y RESANE. |  | 0
6180 | B-EMV90B SUMINISTRO E INSTALACION DE Marco y tapa: hierro dúctil en clase E400, con revestimiento en barniz bituminoso., Junta: Polipropileno, Bloqueo automático de seguridad., MCA. Korupam. | PZA | 30
3999 | D-POV05D HECHURA DE MEDIA CAÑA EN POZOS | PZA | 30
| DE VISITA. (INCLUYE 1 HILADA DE TABIQUE PARA |  | 0
| EL ENRRASE, Y PULIDO DE LA 1/2 CAÑA Y PISO |  | 0
| DEL POZO) |  | 0
A5 | TOTAL POZO DE VISITA
A6 | RELLENOS Y ACARREOS
5579 | A-REL48A RELLENO DE EXCAVACION | M3 | 1397.42
| COMPACTADO AL 95% PRUEBA PROCTOR, |  | 0
| UTILIZANDO MATERIAL DE BANCO, DEPOSITADO |  | 0
| LATERALMENTE. INCLUYE: PRUEBA DE |  | 0
| COMPACTACION, EQUIPO DE COMPACTACION, |  | 0
| AGUA. |  | 0
3572 | I-ACA3A4 ACARREO PRIMER KILOMETRO DE | M3 | 2572.09
| MATERIAL PRODUCTO DE LA EXCAVACION, |  | 0
| INCLUYE CARGA CON RETROEXCAVADORA. |  | 0
3553 | I-ACA1D4 SOBREACARREO DE MATERIAL | M3/KM | 20576.72
| PRODUCTO DE LA EXCAVACION, DEMOLICONES |  | 0
| Y ESCOMBRO, EN KILOMETROS SUBSECUENTES |  | 0
| AL PRIMERO. |  | 0
A6 | TOTAL RELLENOS Y ACARREOS
A7 | DESCARGA DOMICILIARIA
567 | B-LYT00B LIMPIEZA, TRAZO Y NIVELACION DEL | M2 | 192
| TERRENO ESTABLECIENDO EJES DE |  | 0
| REFERENCIA PARA ZANJAS. |  | 0
4241 | A-RUP051 CORTE CON CORTADORA DE DISCO DE | ML | 640
| DIAMANTE DE 12" DIAM. EN PAVIMENTO |  | 0
| ASFALTICO O HIDRAULICO |  | 0
4686 | A-RUP030 RUPTURA CON EQUIPO (ROMPEDORA | M2 | 96
| NEUMATICA) DE PAVIMENTO, CONCRETO |  | 0
| HIDRÁULICO DE F'c= 250 kg/cm2, HASTA 20 cm DE |  | 0
| ESPESOR EN PROMEDIO. INCLUYE RETIRO DE |  | 0
| MATERIAL A 20 M. DE DISTANCIA. |  | 0
148 | A-EXC50U EXCAVACION CON MAQUINA PARA | M3 | 153.6
| ZANJAS EN MATERIAL "II" EN SECO, ZONA "A", DE |  | 0
| 0.00 A 2.00 MTS. DE PROFUNDIDAD. |  | 0
227 | A-PLN01B CAMA DE ARENA PARA APOYAR | M3 | 19.2
| TUBERIAS, EN CAPAS TENDIDAS DE 10 CMS. |  | 0
| COMPACTADA CON PISON MANUAL, INCLUYE |  | 0
| SUMINISTRO DE MATERIAL EN EL SITIO DE SU |  | 0
| COLOCACION. |  | 0
6533 | TUBD01-06 SUMINISTRO E INSTALACION DE DESCARGA DOMICILIARIA CON 6.00 MTS DE TUBERIA CORRUGADA DE PVC-U, DOBLE PARED PARA ALCANTARILLADO DE 160 MM (6") DE DIAM., SERIE METRICA, UNION HERMETICA CON ANILLO, CAMPANA COMPLETAMENTE ESTRUCTURADA, NORMA NMX-E-230-VIGENTE Y CUMPLIMIENTO CON LA NOM-001-CONGUA VIGENTE. Mca. NOVAFOR . INCLUYE: 1 CODO DE PVC DE 4" SERIE 20, 1 SILLETA DE 6" X 8" DE DIAM. PARA DESCARGA SANITARIA A TUBERIA, | ML | 640
0
0
6541 | E-PE6540 SUMINISTRO Y COLOCACION DE 1 SILLETA DE 6" X 10" DE DIAM. Y 1 CODO DE PVC SANITARIO REFORZADO DE 45 x 6" DIAM. PARA DESCARGA SANITARIA A TUBERIA, INCLUYE: MATERIALES, MANO DE OBRA, EQUIPO Y HERRAMIENTA | PZA | 160
5579 | A-REL48A RELLENO DE EXCAVACION | M3 | 129.6
| COMPACTADO AL 95% PRUEBA PROCTOR, |  | 0
| UTILIZANDO MATERIAL DE BANCO, DEPOSITADO |  | 0
| LATERALMENTE. INCLUYE: PRUEBA DE |  | 0
| COMPACTACION, EQUIPO DE COMPACTACION, AGUA. |  | 0
0
249 | A-REP080 REPOSICION DE CONCRETO | M2 | 96
| HIDRAULICO DE 15 CMS. DE ESPESOR, CABADO |  | 0
| RAYADO, VOLTEADO DE ARISTA. INCLUYE: |  | 0
| ACELERANTE Y CURADO CON MEMBRANA. |  | 0
A7 | TOTAL DESCARGA DOMICILIARIA
A9 | ENTREGA DE OBRA
5683 | B-LYT00I LIMPIEZA GENERAL DE LA OBRA A MANO. | M2 | 1018.61
0
A9 | TOTAL ENTREGA DE OBRA
A8 | REPOSICION DE CONCRETO
249 | A-REP080 REPOSICION DE CONCRETO | M2 | 122.76
| HIDRAULICO DE 15 CMS. DE ESPESOR, CABADO |  | 0
| RAYADO, VOLTEADO DE ARISTA. INCLUYE: |  | 0
| ACELERANTE Y CURADO CON MEMBRANA. |  | 0
A8 | TOTAL REPOSICION DE CONCRETO
A91 | LETRERO INFORMATIVO
4688 | G-HER08J SUMINISTRO Y COLOCACION DE | PZA | 1
| LETRERO DE IDENTIFICACION DE OBRA DE 1.22 x |  | 0
| 2.44 M. A BASE DE LAMINA CAL.#18 Y ANGULO |  | 0
| ESTRUCTURAL DE 2"x 3/16" PARA MARCO Y |  | 0
| REFORZADO CON ANGULO DE 1 1/2"x 3/16, |  | 0
| INCLUYE: COLOCACION E IMPRESION EN VINIL |  | 0
| LOS DATOS DE LA OBRA. |  | 0
A91 | TOTAL LETRERO INFORMATIVO
A | TOTAL REHABILITACION DE DRENAJE
TOTAL DEL PRESUPUESTO MOSTRADO SIN IVA:
IVA 16.00%
TOTAL DEL PRESUPUESTO MOSTRADO: