## b)Estandar (E)
Obra: | "CONSTRUCCION DE LA RED DE ALCANTARILLADO EN LA LOCALIDAD SAN ANTONIO DE LA CAL (TERCERA SECCIÓN), MUNICIPIO SAN ANTONIO DE LA CAL."
Localidad: | 0001-SAN ANTONIO DE LA CAL
Municipio: | 107-SAN ANTONIO DE LA CAL
Región: | 08-VALLES CENTRALES
Estado: | 020- OAXACA
CATÁLOGO DE CONCEPTOS
Código | Concepto | Unidad | Cantidad | P. Unitario | Importe | %
DRENAJE PLUVIAL | DRENAJE PLUVIAL SAN ANTONIO DE LA CAL
A | PRELIMINARES
10301-005 | TRAZO Y NIVELACIÓN CON EQUIPO TOPOGRÁFICO, ESTABLECIENDO EJES DE | M2 | 2871.4
| REFERENCIA Y BANCOS DE NIVEL, INCLUYE: ELABORACIÓN DE PLANO, |  | 0
| MATERIALES, CUADRILLA DE TOPOGRAFÍA, EQUIPO Y HERRAMIENTA. (HASTA 500 M2) |  | 0
A | TOTAL PRELIMINARES
B | EXCAVACION
10401-064 | EXCAVACIÓN DE CEPA A MÁQUINA EN MATERIAL TIPO II-A, DE 0.00 A -2.00 M, | M3 | 2050.73
| INCLUYE: MANO DE OBRA, EQUIPO Y HERRAMIENTA. |  | 0
10456-1 | EXCAVACIÓN A MÁQUINA EN MATERIAL TIPO "II" DE 0.00 A 4.00 m DE PROFUNDIDAD | M3 | 292.99
| PARA DESPLANTES DE ESTRUCTURAS, MEDIDO EN BANCO,INCLUYE: MANO DE |  | 0
| OBRA,HERRAMIENTA Y EQUIPO. |  | 0
10401-037 | AFINE, NIVELACIÓN Y COMPACTACIÓN DEL FONDO DE LA EXCAVACIÓN EN | M2 | 1122.88
| ZANJAS, CON PISÓN DE MANO, INCLUYE: MATERIALES, MANO DE OBRA, EQUIPO Y |  | 0
| HERRAMIENTA. |  | 0
B | TOTAL EXCAVACION
C | CAMA DE ARENA
227 | A-PLN01B CAMA DE ARENA PARA APOYAR TUBERIAS, EN CAPAS TENDIDAS DE 10 | M3 | 112.29
| CMS. COMPACTADA CON PISON MANUAL, INCLUYE SUMINISTRO DE MATERIAL EN |  | 0
| EL SITIO DE SU COLOCACION. |  | 0
C | TOTAL CAMA DE ARENA
D | TUBERIA
14302-007 | SUMINISTRO E INSTALACION DE TUBERÍA CORRUGADA PARA ALCANTARILLADO DE | ML | 220.4
| POLIETILENO DE 24'' (61 CM) DE DIÁMETRO, INCLUYE: SUMINISTRO DE |  | 0
| MATERIALES,INSTALACIÓN, MANO DE OBRA, EQUIPO Y HERRAMIENTA. |  | 0
14302-006 | SUMINISTRO E INSTALACION DE TUBERÍA CORRUGADA PARA ALCANTARILLADO DE | ML | 723
| POLIETILENO DE 18'' (45 CM) DE DIÁMETRO, INCLUYE: SUMINISTRO DE |  | 0
| MATERIALES,INSTALACIÓN, MANO DE OBRA, EQUIPO Y HERRAMIENTA.TA. |  | 0
D | TOTAL TUBERIA
E | POZOS DE VISITA
POZ3 | CONSTRUCCION DE POZOS DE VISITA TIPO COMUN CUYA PROFUNDIDAD INTERIOR | PZA | 8
| (DE LA TAPA A NIVEL DE RASANTE) VARIABLE EN UN RANGO DE 1.51 A 1.75 MTS DE |  | 0
| PROFUNDIDAD CON MURO DE TABICON PESADO DE 28 CMS DE ESPESOR, |  | 0
| ASENTADO Y JUNTEADO CON MORTERO CEMENTO ARENA EN PROP: 1:5 , |  | 0
| APLANADO INTERIOR PROP. 1:3, PLANTILLA DE CONCRETO INCLUYE: |  | 0
| MATERIALES,EQUIPO, MANO DE OBRA Y HERRAMIENTA. |  | 0
POZ04 | CONSTRUCCION DE POZOS DE VISITA TIPO COMUN CUYA PROFUNDIDAD INTERIOR | PZA | 8
| (DE LA TAPA A NIVEL DE RASANTE) VARIABLE EN UN RANGO DE 1.76 A 2.00 MTS DE |  | 0
| PROFUNDIDAD CON MURO DE TABICON PESADO DE 28 CMS DE ESPESOR, |  | 0
| ASENTADO Y JUNTEADO CON MORTERO CEMENTO ARENA EN PROP: 1:5 , |  | 0
| APLANADO INTERIOR PROP. 1:3, PLANTILLA DE CONCRETO INCLUYE: |  | 0
| MATERIALES,EQUIPO, MANO DE OBRA Y HERRAMIENTA. |  | 0
S-BRO001 | SUMINISTRO Y COLOCACION DE BROCAL Y TAPA DE POLITILENO DE ALTA | PZA | 16
| DENSIDAD PREFABRICADO PARA POZO DE VISITA DE 60 CM DE DIAMETRO. |  | 0
| INCLUYE: MATERIALES, MANO DE OBRA, EQUIPO Y HERRAMIENTAS. |  | 0
E | TOTAL POZOS DE VISITA
F | RELLENOS
10402-503 | RELLENO ACOSTILLADO COMPACTADO CON PISON DE MANO A 30 CMS SOBRE | M3 | 526.11
| LOMO DEL TUBO CON MATERIAL DE BANCO, INCLUYE: SUMINISTRO DE |  | 0
| MATERIALES, CRIBADO DEL MATERIAL, MANO DE OBRA, TRASLAPEO, ACARREO, |  | 0
| TENDIDO, EQUIPO Y HERRAMIENTA. |  | 0
10401-512 | RELLENO CON MATERIAL DE BANCO, COMPACTADO CON BAILARINA AL 95% | M3 | 1215.99
| PROCTOR, ADICIONANDO AGUA, INCLUYE: SUMINISTRO DE MATERIALES, |  | 0
| ACARREOS, MANO DE OBRA, MAQUINARIA, EQUIPO, HERRAMIENTA Y TODO LO |  | 0
| NECESARIO PARA SU CORRECTA EJECUCIÓN. |  | 0
F | TOTAL RELLENOS
G | ACARREOS
10401-101 | ACARREO AL PRIMER KILOMETRO DE MATERIAL PRODUCTO DE LA EXCAVACION, | M3 | 636.13
| DEMOLICION Y DESMANTELAMIENTO DE LA TUBERIA, EN CAMION VOLTEO, |  | 0
| INCLUYENDO CARGA Y DESCARGA A MAQUINA. |  | 0
G | TOTAL ACARREOS
H | OBRAS COMPLEMENTARIAS
10401-261 | PLANTILLA DE 5 CM, DE ESPESOR DE CONCRETO HECHO EN OBRA DE F'C=100 | M2 | 46.2
| KG/CM2, INCLUYE: PREPARACIÓN DE LA SUPERFICIE, NIVELACIÓN, MAESTREADO, |  | 0
| COLADO, MANO DE OBRA, EQUIPO, HERRAMIENTA Y TODO LO NECESARIO PARA |  | 0
| SU CORRECTA EJECUCIÓN. |  | 0
10401-172 | ACERO DE REFUERZO EN ENCOFRADO DEL NO. 3 (3/8"), DE FY=4200 KG/CM2, | KG | 586.95
| INCLUYE: SUMINISTRO DE MATERIALES, ACARREOS, CORTES, TRASLAPES, |  | 0
| GANCHOS, ESCUADRAS, DOBLECES, SILLETAS, DESPERDICIOS, HABILITADO, |  | 0
| AMARRES, MANO DE OBRA, EQUIPO Y HERRAMIENTA. |  | 0
10401-173 | ACERO DE REFUERZO EN ENCOFRADO DEL NO. 4 (1/2"), DE FY=4200 KG/CM2, | KG | 1049.51
| INCLUYE: SUMINISTRO DE MATERIALES, ACARREOS, CORTES, DESPERDICIOS, |  | 0
| HABILITADO, AMARRES, TRASLAPES, GANCHOS, ESCUADRAS, DOBLECES, |  | 0
| SILLETAS, MANO DE OBRA, EQUIPO Y HERRAMIENTA. |  | 0
469-04 | COLOCACION DE PISO DE CONCRETO EN ENCOFRADO DE FC=250 KG/CM2, HASTA | M3 | 21.44
| 6.20 M DEALTURA, INCLUYE: MANO DE OBRA, MATERIALES, HERRAMIENTA MENOR |  | 0
| Y TODO LO NECESARIO PARA SU CORRECTA EJECUCION. |  | 0
409-01 | B-CIN10A CIMBRA DE MADERA EN ENCOFRADO CON ALTURA DE OBRA FALSA | M2 | 173.46
| HASTA 3.75 MTS , INCLUYE: MANO DE OBRA, HERRAMIENTA MENOR Y TODO LO |  | 0
| NECESARIO PARA SU CORRECTA EJECUCION. |  | 0
10605-007 | APLANADO ACABADO PULIDO SOBRE MUROS, CON MEZCLA MORTERO ARENA EN | M2 | 75.74
| PROPORCIÓN DE 1:3, INCLUYE: SUMINISTRO DE MATERIALES, ACARREOS, |  | 0
| ANDAMIOS, LIMPIEZA, MANO DE OBRA, EQUIPO Y HERRAMIENTA. |  | 0
FIRME10 | FIRME DE 10 CM, DE CONCRETO SIMPLE F'C= 150 KG/CM2, INCLUYE: SUMINISTRO | M2 | 46.2
| DE MATERIALES, ACARREOS, NIVELACIÓN, CIMBRADO DE FRONTERAS, MANO DE |  | 0
| OBRA, EQUIPO Y HERRAMIENTA |  | 0
VIG-IPS | SUMINISTRO Y COLOCACION DE VIGA IPR DE 10" X 4" (25.3 KG/M) INCLUYE CORTES, | PZA | 42
| SOLDADURA, PRIMARIO, Y PINTURA EPOXICA, MONTAJEHASTA 25 M CON GRUA. |  | 0
ANG4 | SUMINISTRO Y COLOCACION DE MARCO Y CONTRAMARCO DE ANGULO DE 4"X1/4" | ML | 14
| INCLUYE CORTES, SOLDADURA, PRIMARIO, Y PINTURA EPOXICA, MONTAJEHASTA |  | 0
| 25 M CON GRUA. |  | 0
SOL-001 | SUMINISTRO Y COLOCACION DE SOLERA DE 4"INCLUYE CORTES, SOLDADURA, | ML | 20.4
| PRIMARIO, Y PINTURA EPOXICA, MONTAJEHASTA 25 M CON GRUA. |  | 0
REG-001 | CONSTRUCCION DE CAJAS DE REGISTRO DE 1.10 X 1.10 MTS CUYA PROFUNDIDAD | PZA | 7
| INTERIOR VARIABLE EN UN RANGO HASTA 1.36 MTS DE PROFUNDIDAD CON MURO |  | 0
| DE TABICON PESADO DE 28 CMS DE ESPESOR, ASENTADO Y JUNTEADO CON |  | 0
| MORTERO CEMENTO ARENA EN PROP: 1:5, APLANADO INTERIOR PROP. 1:3, |  | 0
| PLANTILLA DE CONCRETO INCLUYE: MATERIALES, EQUIPO Y HERRAMIENTA.. |  | 0
H | TOTAL OBRAS COMPLEMENTARIAS
J | LIMPIEZA FINAL
19901 | LIMPIEZA GENERAL DE OBRA. DURANTE Y ENTREGA INCLUYE: RECOLECCIÓN DE | M2 | 3006.4
| BASURA, ACARREO EN CARRETILLA A CENTRO DE ACOPIO, CARGA MANUAL Y |  | 0
| ACARREO EN CAMIÓN FUERA DE LA OBRA, MANO DE OBRA, HERRAMIENTA Y |  | 0
| EQUIPO. |  | 0
4668 | G-HER08J SUMINISTRO Y COLOCACION DE LETRERO DE IDENTIFICACION DE OBRA | PZA | 1
| DE 1.22 X 2.44 M. A BASE DE LAMINA CAL. · 18. Y ANGULO ESTRUCTURAL DE 2" X |  | 0
| 3/16" PARA MARCO Y REFORZADO CON ANGULO DE 1 1/2" X 3/16", INCLUYE |  | 0
| COLOCACION, PINTURA DE ESMALTE COLOR BLANCA, VINIL CON LOGOTIPOS Y |  | 0
| DATOS DE LA OBRA. |  | 0
J | TOTAL LIMPIEZA FINAL
I | ESTRUCTURAS DE DESCARGA
391 | B-LYT00A LIMPIEZA TRAZO Y NIVELACION DEL TERRENO PARA DESPLANTE DE | M2 | 30
| ESTRUCTURAS, ESTABLECIENDO EJES DE REFERENCIA |  | 0
10456-1 | EXCAVACIÓN A MÁQUINA EN MATERIAL TIPO "II" DE 0.00 A 4.00 m DE PROFUNDIDAD | M3 | 122.55
| PARA DESPLANTES DE ESTRUCTURAS, MEDIDO EN BANCO,INCLUYE: MANO DE |  | 0
| OBRA,HERRAMIENTA Y EQUIPO. |  | 0
PB-1 | SUMINISTRO Y COLOCACION DE PEDRAPLEN DE 0.00 A 0.80 MTS, FORMADA CON | M3 | 5.63
| FRAGMENTOS DE 10 A 24 PULGADAS DE TAMAÑO, INSERTADOS EN EL TERRENO |  | 0
| NATURAL INCLUYE: EQUIPO, HERRAMIENTA, MANO DE OBRA Y TODO LO |  | 0
| NECESARIO PARA SUCORRECTA COLOCACION. |  | 0
409-01 | B-CIN10A CIMBRA DE MADERA EN ENCOFRADO CON ALTURA DE OBRA FALSA | M2 | 82.2
| HASTA 3.75 MTS , INCLUYE: MANO DE OBRA, HERRAMIENTA MENOR Y TODO LO |  | 0
| NECESARIO PARA SU CORRECTA EJECUCION. |  | 0
Z-1 | CIMIENTO DE CONCRETO F´C = 250 KG/CM2 CONSTRUIDO A BASE DE ZAPATA | M3 | 3.38
| CORRIDA DE 2.0 M DE ANCHO POR 25 CM DE PERALTE, ARMADO DE PARRILLA INF. |  | 0
| DE V#4 @.30 Y PARRILLA SUPERIOR DE V#3 @.30 |  | 0
CCICLOPIO | FABRICACION DE CONCRETO CICLOPIO DE FC=250 KG/CM2, HASTA 6.20 M | M3 | 17.54
| DEALTURA, INCLUYE: MANO DE OBRA, MATERIALES, HERRAMIENTA MENOR Y |  | 0
| TODO LO NECESARIO PARA SU CORRECTA EJECUCION. |  | 0
10401-512 | RELLENO CON MATERIAL DE BANCO, COMPACTADO CON BAILARINA AL 95% | M3 | 105.01
| PROCTOR, ADICIONANDO AGUA, INCLUYE: SUMINISTRO DE MATERIALES, |  | 0
| ACARREOS, MANO DE OBRA, MAQUINARIA, EQUIPO, HERRAMIENTA Y TODO LO |  | 0
| NECESARIO PARA SU CORRECTA EJECUCIÓN. |  | 0
I | TOTAL ESTRUCTURAS DE DESCARGA
DRENAJE PLUVIAL | TOTAL DRENAJE PLUVIAL SAN ANTONIO DE LA CAL
TOTAL DEL PRESUPUESTO MOSTRADO SIN IVA:
IVA 16.00%
TOTAL DEL PRESUPUESTO MOSTRADO: