## c)Precio con letra GHC(1)
Obra: | REHABILITACIÓN DEL SISTEMA DE AGUA POTABLE EN LA LOCALIDAD SANTOS REYES TEPEJILLO, MUNICPIO SANTOS REYES TEPEJILLO
Localidad: | 0001 - SANTOS REYES TEPEJILLO
Municipio: | 528 - SANTOS REYES TEPEJILLO
Región: | 04 - MIXTECA
Estado: | 020- OAXACA
CATÁLOGO DE CONCEPTOS
Código | Concepto | Unidad | Cantidad | P. Unitario | Precio con letra | Importe
A | REHABILITACIÓN DEL SISTEMA DE AGUA POTABLE EN LA LOCALIDAD SANTOS REYES TEPEJILLO, MUNICIPIO SANTOS REYES TEPEJILLO
A01 | 1.-GALERIA FILTRANTE HORIZONTAL
1 | 1.1 TRABAJOS PRELIMINARES
391 | B-LYT00A LIMPIEZA TRAZO Y NIVELACION DEL TERRENO PARA DESPLANTE DE ESTRUCTURAS, ESTABLECIENDO EJES DE REFERENCIA | M2 | 24.84
80 | A-EXC10T EXCAVACION A MANO PARA DESPLANTE DE ESTRUCTURAS EN MATERIAL "III-B" EN AGUA, DE 0.00 A 2.00 M. DE PROFUNDIDAD. EMPLEANDO ROTOMARTILLO | M3 | 24.26
5 | A-BOM10A BOMBEO DE ACHIQUE CON BOMBA AUTOCEBANTE DE 2" DE DIAMETRO Y 4 H.P. | HR | 60
1 | TOTAL 1.1 TRABAJOS PRELIMINARES
2 | 1.2 OBRA CIVIL
4858 | B-PLN26B PLANTILLA DE CONCRETO SIMPLE DE F'C=100 KG/CM2 DE 5 CMS. DE ESPESOR. INCLUYE MATERIALES DE CONSUMO, ACARREO DE MATERIALES | M2 | 22.87
3881 | B-CON05C FABRICACION Y COLADO DE CONCRETO CICLOPEO PARA MUROS HASTA 6.20 MTS. DE ALTURA (INCLUYE ACARREO EN BESTIA EN VEREDA DE HERRADURA). | M3 | 14.63
693 | B-ZAM01A ZAMPEADO CON PIEDRA DE PEPENA CON MORTERO CEMENTO - ARENA 1:3, INCLUYE OBTENCION, SELECCION, ACARREO 1er. KM., OBTENCION Y CRIBADO DE ARENA, DESCARGA, ACARREO, ALM. DEL CEMENTO, FABRIC. MORTERO, ELAB. MAMPOSTERIA, TERMINADO DEL MURO. | M3 | 0.26
[5 empty] | Acumulado anterior: | 0
| --: -- |  |  |  | Monto esta hoja:
Acumulado:
420 | B-CIM20I COLOCACIÓN DE CIMBRA DE MADERA EN LOSAS, CON ALTURA DE OBRA FALSA HASTA 3.75 MTS. | M2 | 3.17
289 | B-ARE05A SUMINISTRO, HABILITADO Y ARMADO DE ACERO DE REFUERZO EN CIMENTACION FY=4200 KG/CM2, DEL # 3 EN ADELANTE. | KG | 20
291 | B-ARE10A SUMINISTRO, HABILITADO Y ARMADO DE ACERO DE REFUERZO EN MUROS Y COLUMNAS FY=4200 KG/CM2, DEL # 3 EN ADELANTE, INCLUYE ELEVACION HASTA 6.20 MTS. | KG | 85
294 | B-ARE16A Suministro, habilitado y armado de acero de refuerzo en losas Fy=4200 kg/cm2, del # 3 en adelante, incluye elevación hasta 6.20 mts. | KG | 11
5064 | B-CON16A FABRICACION Y COLADO DE CONCRETO F'c=200 KG/CM2 EN CIMENTACION, CON GRAVA DE RIO E IMPERMEABILIZANTE INTEGRAL. | M3 | 0.17
5155 | B-CON16A CONCRETO EN MUROS DE F'C=200 KG/CM2 HASTA 6.2 MTS.DE ALTURA CON IMPERMEABILIZANTE INTEGRAL. | M3 | 1.36
472 | B-CON27A Concreto en losas de F 'c=250 kg/cm2 has 6.20 m alt. | M3 | 0.22
423 | B-CIM25C CIMBRA DE MADERA EN MUROS HASTA 6.20 MTS.DE ALTURA. A BASE DE MADERA DE PINO DE 16 MM, CON CHAFLANES EN LAS ESQUINAS, SEPARADORES Y MOÑOS, INCLUYE: MATERIALES, ACARREOS, CORTES, DESPERDICIOS, HABILITADO, CIMBRADO, DESCIMBRA, MANO DE OBRA, EQUIPO Y HERRAMIENTA, ACARREO A HOMBRO DE MATERIALES A 1 KM. | M2 | 31.59
Acumulado anterior:
| --: -- |  |  |  | Monto esta hoja:
Acumulado:
5024 | G-PIN20A PINTURA EPOXICA EN PISOS Y MUROS A 2 MANOS, INCLUYE LIMPIEZA Y PREPARACIÓN DE LAS SUPERFICIES PARA LA CORRECTA APLICACIÓN DE LA PINTURA. | M2 | 8.64
239 | A-REL40A RELLENO DE EXCAVACIONES COMPACTADO AL 85% PROCTOR UTILIZANDO MATERIAL PRODUCTO DE LA PROPIA EXCAVACION DEPO? SITADO LATERALMENTE. INCLUYE SELECCION DEL MATERIAL. | M3 | 6.34
3562 | I-ACA2A4 ACARREO PRIMER KILOMETRO DE MATERIAL PRODUCTO DE LA EXCAVACION, EN CAMION VOLTEO INCLUYENDO CARGA Y DESCARGA A MANO, EN CAMINO DE TERRACERIA | M3 | 17.92
716 | C-COV01B CAJA CON TAPA PARA OPERACION DE VALVULAS TIPO "I" DE 15 A 50 MM.(1/2" A 2") DE DIAMETRO., INCLUYE: PINTURA EN TAPA, ACARREO DE MATERIALES A 1 KM. | CAJA | 3
2 | TOTAL 1.2 OBRA CIVIL
3 | 1.3 TUBOS Y PIEZAS ESPECIALES
2223 | C-TUB30F SUMINISTRO Y COLOCACION DE TUBERIA DE FoGo L-200 DE 2" DIAM. ACARREO A HOMBRO DE TUBERIA A 1 KM. | ML | 8.64
1697 | C-PE580C SUMINISTRO Y COLOCACION DE VALVULA DE COMPUERTA VASTAGO FIJO DE 2"í, INCLUYE EMPAQUES DE PLOMO Y TORNILLOS. | PZA | 3
1773 | C-PE015A SUMINISTRO Y COLOCACION DE CODO DE FoGo DE 45° DE 2"í, INCLUYE MATERIALES DE CONSUMO | PZA | 2
Acumulado anterior:
| --: -- |  |  |  | Monto esta hoja:
Acumulado:
1541 | C-PE414A SUMINISTRO Y COLOCACION DE NIPLE DE FoGo C-40 DE 2"í x 50.9 CMS. (50 x 509 mm)., INCLUYE MATERIALES DE CONSUMO. | PZA | 3
1199 | C-PE130A SUMINISTRO Y COLOCACION DE TUERCA UNION DE FOGO DE 2"í, INCLUYE MATERIALES DE CONSUMO. | PZA | 3
5597 | C-PE191C SUMINISTRO Y COLOCACION DE CONTRABRIDA ROSCADA DE FO.FO. DE 2" DE DIAM. INCLUYE: EMPAQUE DE PLOMO Y TORNILLOS. | PZA | 6
3 | TOTAL 1.3 TUBOS Y PIEZAS ESPECIALES
4 | 1.4 HERRERIA
514 | B?EMV08A SUMINISTRO Y COLOCACIÓN DE ESCALERA MARINA CON ÁNGULO DE 2 1/2 X 2 1/2 X 1/4" DE ESPESOR, VARILLA LISA DE ¾ "Í (PARA PERALTE) Y SOLERA DE 2 X 1/4" PULGADAS DE ESPESOR PARA ANCLAJE DE ESCALERA. | ML | 1
2975 | G-HER08D SUMINISTRO Y COLOCACIÓN DE TAPAS DE ÁNGULO ESTRUCTURAL DE 3/4"X3/4"X1/8" Y LAMINA CALIBRE 18, INCLUYE MARCO CONTRAMARCO DE 70X70 CMS. | PZA | 1
S/CLAVE11 | Suministro y colocación de Regilla a base de marco de angulo de 2" x1/8" de espesor A36, con reja a base de Solera de 1 1/2" x 1/8" de espesor separadas 5cm | PZA | 1
4 | TOTAL 1.4 HERRERIA
A01 | TOTAL 1.-GALERIA FILTRANTE HORIZONTAL
A02 | 2.- LÍNEA DE CONDUCCIÓN (GRAVEDAD)
Acumulado anterior:
| --: -- |  |  |  | Monto esta hoja:
Acumulado:
567 | B-LYT00B LIMPIEZA, TRAZO Y NIVELACION DEL TERRENO ESTABLECIENDO EJES DE REFERENCIA PARA ZANJAS. | M2 | 60.74
4528 | A-EXC80X EXCAVACION CON MARTILLO HIDRAULICO MODELO TEX600H O SIMILAR MONTADO EN RETROEXCAVADORA DE 113 H.P. PARA ZANJAS EN MATERIAL III (ROCA) EN SECO DE 0.00 A 2.00 M. DE PROFUNDIDAD. | M3 | 42.54
S/CLAVE 8 | SUMINISTRO Y COLOCACION DE TUBERIA DE PEAD RD-21 DE 2" DIAM. | ML | 110.34
227 | A-PLN01B CAMA DE ARENA PARA APOYAR TUBERIAS, EN CAPAS TEN- DIDAS DE 10 CMS. COMPACTADA CON PISON MANUAL, INCLUYE SUMI- NISTRO DE MATERIAL EN EL SITIO DE SU COLOCACION. | M3 | 6.1
238 | A-REL22A RELLENO DE EXCAVACIONES COMPACTADO AL 85% PROCTOR UTILIZANDO MATERIAL PRODUCTO DE BANCO DE PRESTAMO O DE ALMACENAMIENTO. INCLUYE SELECCION DEL MATERIAL Y ACOSTILLAMIENTO 30CM, SOBRE LA TUBERIA. | M3 | 21.29
236 | A-REL02A RELLENO A VOLTEO CON PALA DE MANO (CON MATERIAL DE BANCO). | M3 | 15.23
2.1 | 2.1 VALVULA DE ADMISION,EXPULSION Y ELIMINADORA DE AIRE (1) | - | 0
1746 | C-PE610C SUMINISTRO Y COLOCACION DE VALVULA PARA ADMISION Y EXPULSION DE AIRE DE 1/2"í, INCLUYE MATERIALES DE CONSUMO, ACARREO A 1 KM. | PZA | 1
1266 | C-PE160A SUMINISTRO Y COLOCACION DE NIPLE DE FOGO C-40 DE 1/2"í x 20.3CMS. (13 x 203MM.), INCLUYE MATERIALES DE CONSUMO, ACARREO A 1 KM. | PZA | 1
Acumulado anterior:
| --: -- |  |  |  | Monto esta hoja:
Acumulado:
6144 | C-PE403E SUMINISTRO Y COLOCACION DE TEE DE POLIETILENO DE ALTA DENSIDAD DE 2"x 2" DIAM. | PZA | 1
991 | C-PEO59A SUMINISTRO Y COLOCACION DE REDUCCION BUSHING DE FOGO DE 2" x 1/2"í, INCLUYE MATERIALES DE CONSUMO. | PZA | 1
S/CLAVE 9 | SUMINISTRO Y COLOCACION DE ADAPTADOR HIDROTOMA HEMBRA DE PEAD A FoGo DE 2"í, INCLUYE MATERIALES DE CONSUMO, ACARREO A 1 KM. | PZA | 1
1527 | C-PE407A SUMINISTRO Y COLOCACION DE NIPLE DE FoGo C-40 DE 2"í x 15.2 CMS. (50 x 152 MM.), INCLUYE MATERIALES DE CONSUMO | PZA | 1
716 | C-COV01B CAJA CON TAPA PARA OPERACION DE VALVULAS TIPO "I" DE 15 A 50 MM.(1/2" A 2") DE DIAMETRO., INCLUYE: PINTURA EN TAPA, ACARREO DE MATERIALES A 1 KM. | CAJA | 1
2.2 | 2.2 VALVULA DE DESFOGUE (1) | - | 0
1697 | C-PE580C SUMINISTRO Y COLOCACION DE VALVULA DE COMPUERTA VASTAGO FIJO DE 2"í, INCLUYE EMPAQUES DE PLOMO Y TORNILLOS. | PZA | 1
S/CLAVE 7 | SUMINISTRO Y COLOCACION DE NIPLE PEAD BRIDADO DE PEAD DE 2"í. INCLUYE MATERIALES DE CONSUMO, ACARREO A 1 KM. | PZA | 2
Acumulado anterior:
| --: -- |  |  |  | Monto esta hoja:
Acumulado:
6144 | C-PE403E SUMINISTRO Y COLOCACION DE TEE DE POLIETILENO DE ALTA DENSIDAD DE 2"x 2" DIAM. | PZA | 1
716 | C-COV01B CAJA CON TAPA PARA OPERACION DE VALVULAS TIPO "I" DE 15 A 50 MM.(1/2" A 2") DE DIAMETRO., INCLUYE: PINTURA EN TAPA, ACARREO DE MATERIALES A 1 KM. | CAJA | 1
A02 | TOTAL 2.- LÍNEA DE CONDUCCIÓN (GRAVEDAD)
A03 | 3.- CARCAMO DE BOMBEO DE 105 M3 (1)
391 | B-LYT00A LIMPIEZA TRAZO Y NIVELACION DEL TERRENO PARA DESPLANTE DE ESTRUCTURAS, ESTABLECIENDO EJES DE REFERENCIA | M2 | 54.03
68-a | A-EXC10H EXCAVACION A MANO PAR DESPLANTE DE ESTRUCTURAS EN MATERIAL "III" EN SECO, DE 0.00 A 2.00 M. DE PROFUNDIDAD. EMPLEANDO | M3 | 65.76
5740 | B-PLN27B PLANTILLA DE CONCRETO SIMPLE DE F'C=150 KG/CM2 DE 10 CMS. DE ESPESOR. INCLUYE MATERIALES DE CONSUMO, ACARREO A HOMBRO DE MATERIALES A 1 KM. | M2 | 41.33
4778 | B-CON25A CONCRETO EN CIMENTACION DE F'C=250 KG/CMý CON IMPERMEABILIZANTE INTEGRAL. | M3 | 12.1
471 | B-CON26A CONCRETO EN MUROS, COLUMNAS Y TRABES DE F'C=250 KG/CM2. HASTA 6.20 MTS. DE ALTURA. | M3 | 35.85
Acumulado anterior:
| --: -- |  |  |  | Monto esta hoja:
Acumulado:
472 | B-CON27A Concreto en losas de F 'c=250 kg/cm2 has 6.20 m alt. | M3 | 4.9
289 | B-ARE05A SUMINISTRO, HABILITADO Y ARMADO DE ACERO DE REFUERZO EN CIMENTACION FY=4200 KG/CM2, DEL # 3 EN ADELANTE. | KG | 1818
291 | B-ARE10A SUMINISTRO, HABILITADO Y ARMADO DE ACERO DE REFUERZO EN MUROS Y COLUMNAS FY=4200 KG/CM2, DEL # 3 EN ADELANTE, INCLUYE ELEVACION HASTA 6.20 MTS. | KG | 3882
294 | B-ARE16A Suministro, habilitado y armado de acero de refuerzo en losas Fy=4200 kg/cm2, del # 3 en adelante, incluye elevación hasta 6.20 mts. | KG | 1332
320 | B-CIM01A CIMBRA DE MADERA EN CIMENTACIONES. | M2 | 7.62
423 | B-CIM25C CIMBRA DE MADERA EN MUROS HASTA 6.20 MTS.DE ALTURA. A BASE DE MADERA DE PINO DE 16 MM, CON CHAFLANES EN LAS ESQUINAS, SEPARADORES Y MOÑOS, INCLUYE: MATERIALES, ACARREOS, CORTES, DESPERDICIOS, HABILITADO, CIMBRADO, DESCIMBRA, MANO DE OBRA, EQUIPO Y HERRAMIENTA, ACARREO A HOMBRO DE MATERIALES A 1 KM. | M2 | 232.64
353-A | B-CIM20A CIMBRA DE MADERA EN LOSAS, CON ALTURA DE OBRA FALSA HASTA 6.20 MTS." | M2 | 30.46
239 | A-REL40A RELLENO DE EXCAVACIONES COMPACTADO AL 85% PROCTOR UTILIZANDO MATERIAL PRODUCTO DE LA PROPIA EXCAVACION DEPO? SITADO LATERALMENTE. INCLUYE SELECCION DEL MATERIAL. | M3 | 29.33
Acumulado anterior:
| --: -- |  |  |  | Monto esta hoja:
Acumulado:
6416 | B-EMV51B SUMINISTRO E INSTALACION DE TAPA DE LAMINA CAL.18 CON MARCO Y CONTRAMARCO DE 2 x1 1/4" DE ESP. DE 60x60 CMS. INCLUYE MATERIAL, CANDADO, PINTURA ANTICORROSIVA, FLETES Y MANIOBRAS. ACARREO A 1 KM, | PZA | 1
EP-ESC | SUMINISTRO Y COLOCACION DE ESCALERA MARINA DE ALUMINIO DESMONTABLE, INCLUYE MATERIAL, ACARREO A 1 KM. | ML | 5.5
1 | 3.1 VENTILAS
1529 | C-PE408A SUMINISTRO Y COLOCACION DE NIPLE DE FoGo C-40 DE 2"í x 20.3 CMS. (50 x 203 MM.), INCLUYE MATERIALES DE CONSUMO. ACARREO A 1 KM. | PZA | 2
1168 | C-PE121A SUMINISTRO Y COLOCACION DE TEE DE FoGo DE 2" x 2"í, INCLUYE MATERIALES DE CONSUMO. ACARREO A 1 KM. | PZA | 1
1534 | C-PE410A SUMINISTRO Y COLOCACION DE NIPLE DE FoGo C?40 DE 2"í x 30.5 CMS. (50 x 305 MM)., INCLUYE MATERIALES DE CONSUMO. | PZA | 1
775 | C-PE006A SUMINISTRO Y COLOCACION DE CODO DE FOGO DE 90øx 2" INCLUYE MATERIALES DE CONSUMO. | PZA | 2
1 | TOTAL 3.1 VENTILAS
2 | 3.2 LLEGADA AL TANQUE
Acumulado anterior:
| --: -- |  |  |  | Monto esta hoja:
Acumulado:
S/CLAVE 3 | SUMINISTRO Y COLOCACION DE ADAPTADOR PEAD A GALVANIZADO HEMBRA DE 3"í, INCLUYE MATERIALES DE CONSUMO. | PZA | 1
1199 | C-PE130A SUMINISTRO Y COLOCACION DE TUERCA UNION DE FOGO DE 2"í, INCLUYE MATERIALES DE CONSUMO. | PZA | 1
1534 | C-PE410A SUMINISTRO Y COLOCACION DE NIPLE DE FoGo C?40 DE 2"í x 30.5 CMS. (50 x 305 MM)., INCLUYE MATERIALES DE CONSUMO. | PZA | 1
1773 | C-PE015A SUMINISTRO Y COLOCACION DE CODO DE FoGo DE 45° DE 2"í, INCLUYE MATERIALES DE CONSUMO | PZA | 2
2223 | C-TUB30F SUMINISTRO Y COLOCACION DE TUBERIA DE FoGo L-200 DE 2" DIAM. ACARREO A HOMBRO DE TUBERIA A 1 KM. | ML | 5.05
1538 | C-PE412A SUMINISTRO Y COLOCACION DE NIPLE DE FoGo C?40 DE 2"í x 40.7 CMS. (50 x 407 mm)., INCLUYE MATERIALES DE CONSUMO. | PZA | 1
775 | C-PE006A SUMINISTRO Y COLOCACION DE CODO DE FOGO DE 90øx 2" INCLUYE MATERIALES DE CONSUMO. | PZA | 1
2 | TOTAL 3.2 LLEGADA AL TANQUE
3 | 3.3 SALIDA DE LIMPIEZA
Acumulado anterior:
| --: -- |  |  |  | Monto esta hoja:
Acumulado:
2223 | C-TUB30F SUMINISTRO Y COLOCACION DE TUBERIA DE FoGo L-200 DE 2" DIAM. ACARREO A HOMBRO DE TUBERIA A 1 KM. | ML | 5
3269 | H-SU637C SUMINISTRO DE BRIDA ROSCADA DE FoFo DE 2"í, INCLUYE EMPAQUES DE PLOMO Y TORNILLOS, MATERIALES DE CONSUMO, ACARREO A 1 KM. | PZA | 2
1697 | C-PE580C SUMINISTRO Y COLOCACION DE VALVULA DE COMPUERTA VASTAGO FIJO DE 2"í, INCLUYE EMPAQUES DE PLOMO Y TORNILLOS. | PZA | 1
3 | TOTAL 3.3 SALIDA DE LIMPIEZA
4 | 3.4 SALIDA DE EXCEDENCIAS
935 | C?PE043B SUMINISTRO Y COLOCACION DE CODO DE PVC HIDRAULICO DE 90ø x 2"í, INCLUYE MATERIALES DE CONSUMO. | PZA | 1
2154 | C?TUB07E SUMINISTRO Y COLOCACION DE TUBERIA DE PVC HIDRAULICO RD?26 DE 2"í. | ML | 6.4
4 | TOTAL 3.4 SALIDA DE EXCEDENCIAS
5 | 3.5 VARIOS
716 | C-COV01B CAJA CON TAPA PARA OPERACION DE VALVULAS TIPO "I" DE 15 A 50 MM.(1/2" A 2") DE DIAMETRO., INCLUYE: PINTURA EN TAPA, ACARREO DE MATERIALES A 1 KM. | CAJA | 1
Acumulado anterior:
| --: -- |  |  |  | Monto esta hoja:
Acumulado:
6030 | G-PIN30B SUMINISTRO Y APLICACION DE PINTURA VINILICA A DOS MANOS SOBRE ESTRUCTURA DE CONCRETO A UNA ALTURA DE 0.00 A 6.2 MTS. INCLUYE RESANES, ANDAMIOS, HERRAMIENTA, MATERIAL Y MANO DE OBRA. | M2 | 121.98
5 | TOTAL 3.5 VARIOS
A03 | TOTAL 3.- CARCAMO DE BOMBEO DE 105 M3 (1)
A04 | 4.- MAMPARA
B-ARE00A | Suministro, habilitado y armado de acero de refuerzo, incluye suministro de silletas, alambre y demás accesorios, acarreo, maniobras y almacenajes, traslapes o soldaduras y desperdicios (según especificaciones de plano). | - | 0
285 | B-ARE01A Suministro y habilitado de acero de refuerzo de Fs=1265 kg/cm2. ( alambron No. 2 ) | KG | 19
319 | B-CON08A CONCRETO EN DALAS, CASTILLOS, COLUMNAS Y TRABES DE F'c=150 KG/CM2 HASTA 6.20 MTS. DE ALTURA. | M3 | 0.48
294 | B-ARE16A Suministro, habilitado y armado de acero de refuerzo en losas Fy=4200 kg/cm2, del # 3 en adelante, incluye elevación hasta 6.20 mts. | KG | 32
B-AYE00A | Aplanados de mortero cemento Incluye suminstro de todos los materiales y andaminos necesarios, repellado, acabados de esquinas y emboquillados. | - | 0
328 | B-AYE15A Aplanado pulido aplomo y regla con mortero cemento arena de 1:3 de 2 cm de espesor hasta 6.20 m de altura | M2 | 20.28
B-CIM00A | CIMBRA PARA ALBAÑILERÍA DE ACABADOS NO APARENTES INCLUYE HABILITADO, CIMBRADO, DESCIMBRADO, OBRA FALSA SUMINISTRO DE TODOS LOS MATERIALES, QUITAR TORZALES, MOÑOS ETC. PARA DAR APARIENCIA. | - | 0
Acumulado anterior:
| --: -- |  |  |  | Monto esta hoja:
Acumulado:
385 | "B-CIM05A CIMBRA DE MADERA EN DALAS, CASTILLOS Y CERRAMIENTOS, CON ALTURA DE OBRA FALSA HASTA 3.75 MTS." | M2 | 5.56
353 | Cimbra de madera en losas, con altura de obra falsa hasta 3.75 m. | M2 | 3.8
B-CON00A | Fabricación y colocación de concreto incluye: obtención de agregados, carga, desc, acarreo libre 1 km.suministro del cemento en el sitio de utilización, obt. y acarreo agua, acarreos, colo. vibrado y curado. | - | 0
472 | B-CON27A Concreto en losas de F 'c=250 kg/cm2 has 6.20 m alt. | M3 | 0.53
B-MUR00A | MUROS DE TABICON PESADO, HASTA 6.00 MTS. DE ALTURA. INCLUYE SUMINISTRO EN EL SITIO DE SU COLOCACIÓN DEL TABIQUE Y MATERIALES PARA EL MORTERO Y MANO DE OBRA PARA LA FABRICACIÓN DEL MURO. | - | 0
618 | B-MUR10B MURO DE TABICON DE CONCRETO DE 10x14x28 DE 14 CM. DE ESPESOR JUNTEADO CON MORTERO CEMENTO ARENA 1:3. | M2 | 8.01
G-HER00B | Suministro y colocación de herrería estructural o tubular, incluye materiales en obra, fletes, maniobras locales, habilitado, incluyendo soldadura e instalación | - | 0
2962_A | G-HER05B Suministro y colocación de puerta de fierro estructural tipo Louver de 1.70 x 0.85 m. | PZA | 1
2962_B | G-HER05B Suministro y colocación de puerta de fierro estructural tipo Louver de 1.15 x 0.85 m. | PZA | 1
G-PIN00B | Pintura vinilica en interiores y exteriores, muros y plafones hasta la completa terminacion. | - | 0
Acumulado anterior:
| --: -- |  |  |  | Monto esta hoja:
Acumulado:
3109 | G-PIN05B Pintura vinílica en muros y plafones, 2 manos. | M2 | 18.41
G-PIN00A | Pintura de esmalte en interiores, exteriores, muros, plafones, ventanería y puertas, incluye limpieza previa. | - | 0
3113 | G-PIN15A Pintura esmalte en puertas, dos manos por m de puerta. | M2 | 4.85
A04 | TOTAL 4.- MAMPARA
A05 | 5.- EQUIPAMIENTO
EQUP001 | Suministro y colocación de Bomba sumergible altamira acero inox 20 hp 230 v 3F descarga 3". Para una CDT de 216.05m y Gasto de 4.00lps | PZA | 1
EQUP002 | Suministro y colocación de motor sumergible 20 hp 220v 3f ac/6". | PZA | 1
EQUP003 | Suministro y colocación de Arrancador T/Plena con interruptor Termomagnetico 20 Hp 230 V | PZA | 1
EQUP004 | SUMINISTRO Y COLOCACIÓN DE TUBO DE COLUMNA DE 3" ROSCABLE DE PVC . | ML | 10
Acumulado anterior:
| --: -- |  |  |  | Monto esta hoja:
Acumulado:
EQUP005 | Suministro y colocacion de kit de adaptadores para tubo 3". | PZA | 1
EQUP006 | Suministro y colocación de Arnes 3" Inox. | PZA | 2
EQUP007 | SUMINISTRO Y COLOCACIÓN DE CABLE SUMERGIBLE CALIBRE 3 X 8 X 600V. | ML | 15
EQUP008 | SUMINISTRO Y COLOCACIÓN DE KIT DE EMPATE SUMERGIBLE CALIBRE 6". | PZA | 1
EQUP009 | Suministro y colocación de interruptor termomagnetico 100 amp. | PZA | 1
A05 | TOTAL 5.- EQUIPAMIENTO
A06 | 6.- MULTIPLE DE DESCARGA
S/CLAVE 12 | SUMINISTRO Y COLOCACION DE PLACA DE ACERO AL CARBON DE 30X30CM X 5/8" DE ESPESOR | PZA | 1
787 | C?PE008A SUMINISTRO Y COLOCACION DE CODO DE FoGo DE 90øx3"í, INCLUYE MATERIALES DE CONSUMO. | PZA | 1
Acumulado anterior:
| --: -- |  |  |  | Monto esta hoja:
Acumulado:
893 | C-PE032C SUMINISTRO Y COLOCACION DE CARRETE CORTO(25CM) DE Fo Fo DE 3" DIAM., INCLUYE EMPAQUE DE PLOMO Y TORNILLOS. | PZA | 3
852 | C-PE023C SUMINISTRO Y COLOCACION DE BRIDA ROSCADA DE Fo Fo DE 3" DIAM., INCLUYE EMPAQUE DE PLOMO Y TORNILLOS | PZA | 3
948 | C-PE047C SUMINISTRO Y COLOCACION DE CARRETE LARGO DE Fo Fo DE 3" DIAM., INCLUYE EMPAQUE DE PLOMO Y TORNILLOS. | PZA | 3
833 | C-PE019A SUMINISTRO Y COLOCACION DE COPLE LISO DE Fo Go DE 1/2" DIAM., INCLUYE MATERIALES DE CONSUMO | PZA | 3
1266 | C-PE160A SUMINISTRO Y COLOCACION DE NIPLE DE FOGO C-40 DE 1/2"í x 20.3CMS. (13 x 203MM.), INCLUYE MATERIALES DE CONSUMO, ACARREO A 1 KM. | PZA | 1
S/CLAVE 13 | SUMINISTRO Y COLOCACION DE NIPLE DE Fo Go C-40 DE 1/2" x 10.1CMS. (13 x 101MM.), INCLUYE MATERIALES DE CONSUMO. | PZA | 4
1840 | PE800A SUMINISTRO Y COLOCACION DE LLAVE DE NARIZ DE BRONCE DE 1/2" DIAM., INCLUYE MATERIALES DE CONSUMO. | PZA | 2
4246 | C-VAL611 SUMINISTRO Y COLOCACION DE VALVULA PARA ADMISION Y EXPULSION DE AIRE DE 1/2" DIAM PARA UNA PRESION DE 25 KGS/CM2 INCLUYE MATERIAL DE CONSUMO | PZA | 1
Acumulado anterior:
| --: -- |  |  |  | Monto esta hoja:
Acumulado:
751 | C-PE001A SUMINISTRO Y COLOCACION DE CODO DE Fo Go DE 90 x 1/2" DIAM., INCLUYE MATERIALES DE CONSUMO | PZA | 1
1840 | PE800A SUMINISTRO Y COLOCACION DE LLAVE DE NARIZ DE BRONCE DE 1/2" DIAM., INCLUYE MATERIALES DE CONSUMO. | PZA | 1
946 | C-PE047A SUMINISTRO Y COLOCACION DE REDUCCION BUSHING DE FO.GO DE 1/2" x 1/4" DIAM., INCLUYE MATERIALES DE CONSUMO. | PZA | 1
5880 | J-MAN25A SUMINISTRO Y COLOCACION DE MANOMETRO DE 3" DE DIAMETRO PARA UNA PRESION DE 12 KG/CM2. | PZA | 1
3740 | J-MEG04A SUMINISTRO Y COLOCACION DE MEDIDOR DE GASTO CONTINUO BRIDADO MCA.DELAUNET O SIMILAR DE 3" DIAM., INCLUYE EMPAQUE DE PLOMO Y TORNILLOS. | PZA | 1
1679 | C-PE564C SUMINISTRO Y COLOCACION DE VALVULA CHECK DE Fo Fo DE 3" DIAM., INCLUYE EMPAQUES DE PLOMO Y TORNILLOS | PZA | 1
S/CLAVE 14 | SUMINISTRO Y COLOCACION DE CRUZ DE Fo Fo DE 3" X 3" DIAM., INCLUYE EMPAQUES DE PLOMO Y TORNILLOS. | PZA | 1
1704 | C-PE582C SUMINISTRO Y COLOCACION DE VALVULA DE COMPUERTA VASTAGO FIJO DE 3" DIAM., INCLUYE EMPAQUES DE PLOMO Y TORNILLOS | PZA | 3
Acumulado anterior:
| --: -- |  |  |  | Monto esta hoja:
Acumulado:
1797 | "C-PE661C SUMINISTRO Y COLOCACION DE VALVULA ROSS TIPO 20WR ROSCADA REDUCTORA DE PRESION Y AMORTIGUADORA CONTRA GOLPE DE ARIETE DE 50 A 180 PSI (3.5 A 12.6 KG/CM2) DE 3"" DE DIAMETRO." | PZA | 1
1049 | C-PE077C SUMINISTRO Y COLOCACION DE CODO DE Fo Fo DE 45 x 3" DIAM. INCLUYE EMPAQUE DE PLOMO Y TORNILLOS. | PZA | 2
2246 | C-TUB40F SUMINISTRO Y COLOCACION DE TUBERIA DE FoGo L-200 DE 3" DIAM. ACARREO A HOMBRO DE TUBERIA A 1 KM. | ML | 1.3
825 | C-PE017A SUMINISTRO Y COLOCACION DE CODO DE FoGo DE 45øx3" DE DIAM. INCLUYE MATERIALES DE CONSUMO. | PZA | 2
2246 | C-TUB40F SUMINISTRO Y COLOCACION DE TUBERIA DE FoGo L-200 DE 3" DIAM. ACARREO A HOMBRO DE TUBERIA A 1 KM. | ML | 7.8
S/CLAVE 15 | SUMINISTRO Y COLOCACION DE NIPLE PEAD BRIDADO DE PEAD DE 2"í. INCLUYE MATERIALES DE CONSUMO, ACARREO A 1 KM. | PZA | 1
S/CLAVE 16 | SUMINISTRO Y COLOCACION DE ADAPTADOR PARA DOSIFICADOR DE CLORO DE Fo Go DE 3" DIAM., INCLUYE MATERIALES DE CONSUMO. | PZA | 1
S/CLAVE 17 | ATRAQUE DE CONCRETO ARMADO DE F'C=150 KG/CM2. AGREGADO MINIMO DE 3/4" PARA TUBERIA DE 2" A 6" DE DIAM. CON DIMENSIONES DE 15x15x75 CMS. INCLUYE COLADO,HERRAMIENTA Y MANO DE OBRA. | PZA | 4
A06 | TOTAL 6.- MULTIPLE DE DESCARGA
Acumulado anterior:
| --: -- |  |  |  | Monto esta hoja:
Acumulado:
A07 | 7.- LÍNEA DE CONDUCCIÓN POR BOMBEO
567 | B-LYT00B LIMPIEZA, TRAZO Y NIVELACION DEL TERRENO ESTABLECIENDO EJES DE REFERENCIA PARA ZANJAS. | M2 | 853.38
4528 | A-EXC80X EXCAVACION CON MARTILLO HIDRAULICO MODELO TEX600H O SIMILAR MONTADO EN RETROEXCAVADORA DE 113 H.P. PARA ZANJAS EN MATERIAL III (ROCA) EN SECO DE 0.00 A 2.00 M. DE PROFUNDIDAD. | M3 | 597.42
S/CLAVE 1 | C-TUB25F SUMINISTRO Y COLOCACION DE TUBERIA DE PEAD RD-7.3 DE 3" DIAM. | ML | 1422.16
227 | A-PLN01B CAMA DE ARENA PARA APOYAR TUBERIAS, EN CAPAS TEN- DIDAS DE 10 CMS. COMPACTADA CON PISON MANUAL, INCLUYE SUMI- NISTRO DE MATERIAL EN EL SITIO DE SU COLOCACION. | M3 | 85.44
238 | A-REL22A RELLENO DE EXCAVACIONES COMPACTADO AL 85% PROCTOR UTILIZANDO MATERIAL PRODUCTO DE BANCO DE PRESTAMO O DE ALMACENAMIENTO. INCLUYE SELECCION DEL MATERIAL Y ACOSTILLAMIENTO 30CM, SOBRE LA TUBERIA. | M3 | 298.74
236 | A-REL02A RELLENO A VOLTEO CON PALA DE MANO (CON MATERIAL DE BANCO). | M3 | 213.44
5694 | C-PE178E SUMINISTRO E INSTALACION DE CODO DE POLIETILENO DE ALTA DENSIDAD NMX?E?18?1996 DE 45øx 3" DIAM. | PZA | 2
1 | 7.1 LLEGADA AL TANQUE
S/CLAVE 3 | SUMINISTRO Y COLOCACION DE ADAPTADOR PEAD A GALVANIZADO HEMBRA DE 3"í, INCLUYE MATERIALES DE CONSUMO. | PZA | 1
Acumulado anterior:
| --: -- |  |  |  | Monto esta hoja:
Acumulado:
1206 | C?PE132A SUMINISTRO Y COLOCACION DE TUERCA UNION DE FoGo DE 3"í, INCLUYE MATERIALES DE CONSUMO. | PZA | 1
1646 | C?PE508A SUMINISTRO Y COLOCACION DE NIPLE DE FoGo C?40 DE 3"í x 30.5 CMS. (76 x 305 MM.), INCLUYE MATERIALES DE CONSUMO. | PZA | 1
825 | C-PE017A SUMINISTRO Y COLOCACION DE CODO DE FoGo DE 45øx3" DE DIAM. INCLUYE MATERIALES DE CONSUMO. | PZA | 2
2246 | C-TUB40F SUMINISTRO Y COLOCACION DE TUBERIA DE FoGo L-200 DE 3" DIAM. ACARREO A HOMBRO DE TUBERIA A 1 KM. | ML | 2.5
1649 | C?PE510A SUMINISTRO Y COLOCACION DE NIPLE DE FoGo C?40 DE 3" x 40.7 CMS.(76x407 mm) INCLUYE MATERIALES DE CONSUMO. | PZA | 1
787 | C?PE008A SUMINISTRO Y COLOCACION DE CODO DE FoGo DE 90øx3"í, INCLUYE MATERIALES DE CONSUMO. | PZA | 1
1 | TOTAL 7.1 LLEGADA AL TANQUE
2 | 7.2 VALVULA DE ADMISION,EXPULSION Y ELIMINADORA DE AIRE (4)
1746 | C-PE610C SUMINISTRO Y COLOCACION DE VALVULA PARA ADMISION Y EXPULSION DE AIRE DE 1/2"í, INCLUYE MATERIALES DE CONSUMO, ACARREO A 1 KM. | PZA | 4
Acumulado anterior:
| --: -- |  |  |  | Monto esta hoja:
Acumulado:
1266 | C-PE160A SUMINISTRO Y COLOCACION DE NIPLE DE FOGO C-40 DE 1/2"í x 20.3CMS. (13 x 203MM.), INCLUYE MATERIALES DE CONSUMO, ACARREO A 1 KM. | PZA | 4
S/CLAVE 10 | C?PE404E SUMINISTRO Y COLOCACION DE TEE REDUCIDA DE POLIETILENO DE ALTA DENSIDAD DE 3"x 2" DIAM. | PZA | 4
991 | C-PEO59A SUMINISTRO Y COLOCACION DE REDUCCION BUSHING DE FOGO DE 2" x 1/2"í, INCLUYE MATERIALES DE CONSUMO. | PZA | 4
S/CLAVE 9 | SUMINISTRO Y COLOCACION DE ADAPTADOR HIDROTOMA HEMBRA DE PEAD A FoGo DE 2"í, INCLUYE MATERIALES DE CONSUMO, ACARREO A 1 KM. | PZA | 4
1527 | C-PE407A SUMINISTRO Y COLOCACION DE NIPLE DE FoGo C-40 DE 2"í x 15.2 CMS. (50 x 152 MM.), INCLUYE MATERIALES DE CONSUMO | PZA | 4
716 | C-COV01B CAJA CON TAPA PARA OPERACION DE VALVULAS TIPO "I" DE 15 A 50 MM.(1/2" A 2") DE DIAMETRO., INCLUYE: PINTURA EN TAPA, ACARREO DE MATERIALES A 1 KM. | CAJA | 4
2 | TOTAL 7.2 VALVULA DE ADMISION,EXPULSION Y ELIMINADORA DE AIRE (4)
3 | 7.3 VALVULA DE DESFOGUE (1)
1697 | C-PE580C SUMINISTRO Y COLOCACION DE VALVULA DE COMPUERTA VASTAGO FIJO DE 2"í, INCLUYE EMPAQUES DE PLOMO Y TORNILLOS. | PZA | 1
Acumulado anterior:
| --: -- |  |  |  | Monto esta hoja:
Acumulado:
S/CLAVE 7 | SUMINISTRO Y COLOCACION DE NIPLE PEAD BRIDADO DE PEAD DE 2"í. INCLUYE MATERIALES DE CONSUMO, ACARREO A 1 KM. | PZA | 2
S/CLAVE 10 | C?PE404E SUMINISTRO Y COLOCACION DE TEE REDUCIDA DE POLIETILENO DE ALTA DENSIDAD DE 3"x 2" DIAM. | PZA | 1
716 | C-COV01B CAJA CON TAPA PARA OPERACION DE VALVULAS TIPO "I" DE 15 A 50 MM.(1/2" A 2") DE DIAMETRO., INCLUYE: PINTURA EN TAPA, ACARREO DE MATERIALES A 1 KM. | CAJA | 1
3 | TOTAL 7.3 VALVULA DE DESFOGUE (1)
4 | 7.4 ATRAQUES
6295 | B-ATR21A ATRAQUE DE CONCRETO SIMPLE F'C=150 KG/CM2. AGREGADO MINIMO DE 3/4" PARA TUBERIA DE 2" A 6" DE DIAM. CON DIMENSIONES DE 50x20x40 CMS. INCLUYE COLADO,HERRAMIENTA Y MANO DE OBRA | PZA | 2
4 | TOTAL 7.4 ATRAQUES
A07 | TOTAL 7.- LÍNEA DE CONDUCCIÓN POR BOMBEO
A08 | 8.- CLORACIÓN
4243 | J?CNX06A SUMINISTRO Y COLOCACION DE EQUIPO PARA VENOCLISIS PARA SUMINISTRAR 0.081 KG DE CLORO POR DIA. | PZA | 1
Acumulado anterior:
| --: -- |  |  |  | Monto esta hoja:
Acumulado:
4476 | H?SU177G SUMINISTRO DE HIPOCLORITO DE SODIO AL 13% CON CONCENTRACION PORRON DE 62 KG. INCLUYE RECIPIENTE. | PZA | 2
3870 | H?SU119G SUM. DE COMPARADORES CLORIMETRICOS MARCA WALLACE & TIERNAN MODELO 50.301 PARA MEDIR CLORO RESIDUAL Y PH. | PZA | 1
4332 | H?SU152G SUMINISTRO DE MASCARILLA PARA GASES Y POLVO MODELO 1400. INCLUYE LENTES Y REPUESTOS. | PZA | 1
A08 | TOTAL 8.- CLORACIÓN
A09 | 9.- LETRERO DE IDENTIFICACION DE LA OBRA
4688 | G-HER08J SUMINISTRO Y COLOCACION DE LETRERO DE IDENTIFICACION DE OBRA DE 1.22 x 2.44 M. A BASE DE LAMINA CAL.#18 Y ANGULO ESTRUCTURAL DE 2"x PARA MARCO Y REFORZADO CON ANGULO DE 1"x3/16, INCLUYE COLOCACION Y ROTULACION DE TRES ESCUDOS CON DATOS DE LA OBRA. | PZA | 1
A09 | TOTAL 9.- LETRERO DE IDENTIFICACION DE LA OBRA
A10 | 10.- SISTEMA FOTOVOLTAICO
391 | B-LYT00A LIMPIEZA TRAZO Y NIVELACION DEL TERRENO PARA DESPLANTE DE ESTRUCTURAS, ESTABLECIENDO EJES DE REFERENCIA | M2 | 101.22
S/C 01 | DADO DE CONCRETO ARMADO DE 50 X 50 CM DE SECCIÓN POR 30 CM DE ALTURA, ARMADO CON 6 VARILLAS DE 3/8", Y ESTRIBOS DE 1/4" A CADA 15 CM INCLUYE: HERRAMIENTA, MATERIALES, EQUIPO Y MANO DE OBRA | PZA | 32
Acumulado anterior:
| --: -- |  |  |  | Monto esta hoja:
Acumulado:
S/C 02 | SUMINISTRO Y COLOCACION DE TORNILLO GALVANIZADO GRADO 5 DE 3/4”X1 1/2”, ARANDELA GALVANIZADA DE PRESION 7/8”, RONDANA PLANA GALVANIZADA 1 1/4”, TUERCA GALVANIZADA EXAGONAL 3/4” | PZA | 64
S/C 03 | SUMINISTRO Y COLOCACION DE TORNILLO GALVANIZADO GRADO 5 DE 3/8”X 4”, ARANDELA GALVANIZADA DE PRESION 7/8”, RONDANA PLANA GALVANIZADA 1 1/4”, TUERCA GALVANIZADA EXAGONAL 3/8” | PZA | 32
S/C 04 | SUMINISTRO Y COLOCACION DE PERNO DE ANCLAJE DE HIERRO GALVANIZADO GRADO 2 DE 2" X 1/2 | PZA | 128
S/C 05 | SUMINISTRO Y COLOCACION DE BASE DE ACERO DE 25 X 25 CM X 20 CM | PZA | 32
S/C 06 | SUMINISTRO Y COLOCACION DE CANAL U DE ALUMINIO, 3 MM DE ESPESOR | ML | 95.62
S/C 07 | SUMINISTRO Y COLOCACION DE ANGULO DE ALUMINIO, 7 MM DE ESPESOR | ML | 62.32
S/C 08 | SUMINISTRO Y COLOCACION DE TORNILLO GALVANIZADO 1/2”X3/4”, ARANDELA GALVANIZADA DE PRESION 9/16”, RONDANA PLANA GALVANIZADA 7/8”, TUERCA GALVANIZADA EXAGONAL 1/2” | PZA | 28
S/C 09 | SUMINISTRO Y COLOCACION DE PTR 3/4X3/4" CUADRADO DE CAL22, ENSAMBLE PARA SOPORTAR ESTRUCTURA DE ALUMINIO. | ML | 51.44
Acumulado anterior:
| --: -- |  |  |  | Monto esta hoja:
Acumulado:
S/C 10 | SUMINISTRO E INSTALACION DE PANELES SOLARES MONOCRISTALINO JAM72D42 LB O SIMILAR DE 2465x1134 MM DE 650W, INCLUYE HERRAMIENTAS, MATERIALES DE CONSUMO PARA SU CORRECTA INSTALACION. | PZA | 36
S/C 11 | SUMINISTRO Y COLOCACION DE VARIADOR F-DSOLMP. AL VCD/VCA M3X230/460V30A, FILTRO DE ARMONICOS 3F P/32A DISTANCIA MAX 150 M., | PZA | 1
S/C 12 | CAJA DE PROTECCION PARA 2 SERIES DE CORRIENTE DIRECTA SUMINISTRO E INSTALACION DE CABLE PLANO SUMERGIBLE ALAMIRA 3X10 600V | PZA | 1
S/C 13 | SUMINISTRO E INSTALACION DE CABLE SOLAR CONNERA 2000V 10 AWG, KIT DE INSTALACION CONECTORES HEMBRA Y MACHO. INCLUYE TODO LO NECESARIO PARA SU CORRECTA INSTALACION. | ML | 150
A10 | TOTAL 10.- SISTEMA FOTOVOLTAICO
A | TOTAL REHABILITACIÓN DEL SISTEMA DE AGUA POTABLE EN LA LOCALIDAD SANTOS REYES TEPEJILLO, MUNICIPIO SANTOS REYES TEPEJILLO
Acumulado anterior:
| --: -- |  |  |  | Monto esta hoja:
Acumulado:
TOTAL DEL PRESUPUESTO MOSTRADO SIN IVA:
IVA 16.00%
TOTAL DEL PRESUPUESTO MOSTRADO: