## Hoja1
Obra (Etapa): | CONSTRUCCIÓN DE 7 SANITARIOS CON BIODIGESTOR EN LA LOCALIDAD SOLEDAD PERAS, MUNICIPIO SAN MIGUEL PERAS.
Localidad: | 0008 - SOLEDAD PERAS
Municipio: | 273 - SAN MIGUEL PERAS
Región: | 08 - VALLES CENTRALES
Estado: | 20 - OAXACA
CATÁLOGO DE CONCEPTOS
Código | Concepto | Unidad | Cantidad | P. Unitario | Importe | %
07 Sanitarios con Biodigestor
CASETA
A | PRELIMINARES
B-LYT00A | LIMPIEZA TRAZO Y NIVELACIÓN DEL TERRENO PARA DESPLANTE DE ESTRUCTURAS, ESTABLECIENDO EJES DE REFERENCIA. | M2 | 12.18
A-EXC10H | EXCAVACIÓN A MANO PARA DESPLANTE DE ESTRUCTURAS EN MATERIAL "II" EN SECO,DE 0.00 A 2.00 M. DE PROFUNDIDAD. | M3 | 0.49
S/C | SUMINISTRO Y COLOCACION DE GEOMEMBRANA SINTETICA HDPE (POLIETILENO DE ALTA DENSIDAD) COLOR NEGRO AMBAS CARAS 2.00 MM NOMINAL | M2 | 18.69
LOSA DE CIMENTACIÓN
S/C-012 | LOSA INFERIOR DE CONCRETO ARMADO DE 10 CMS DE ESPESOR ACABADO PULIDO, ARMADA CON MALLA ELECTROSOLDADA DE 6-6/10-10, CON CONCRETO F'C= 200 KG/CM2 T.M.A. 3/4" INC: MATERIALES PUESTOS EN EL SITIO DE LOS TRABAJOS, HERRAMIENTA Y MANO DE OBRA. | M2 | 7.21
CADENA CD
B-ARE02C | SUMINISTRO Y COLOCACION DE ARMEX DE 10x15 EN CASTILLOS Y CADENAS | ML | 36.96
B-CIM01D | CIMBRA DE MADERA EN TRABES, HASTA 6.20 MTS. DE ALTURA. | M2 | 22.96
B-CON20A | CONCRETO EN DALAS, CASTILLOS, COLUMNAS Y TRABES DE F'c= 200KG/CM2 HASTA 6.20 MTS. DE ALTURA. | M3 | 0.98
MURO
B-MUR05D | MURO DE TABIQUE ROJO RECOCIDO DE 7 CMS DE ESPESOR ASENTADO CON MORTERO CEMENTO - ARENA 1:3 | M2 | 46.06
CASTILLO
S/C-013 | CASTILLO DE CONCRETO ARMADO CON SECCION DE 15x15 F'C= 200 KG/CM2. REFORZADO CON ARMEX 10x10 DE 0.00 A 6.00 MTS. DE ALTURA CIMBRADO POR 2 CARAS. INCLUYE: SUMINISTRO DE LOS MATERIALES, HABILITADO, CIMBRADO, COLADO, CURADO, DESCIMBRADO Y LIMPIEZA. | ML | 67.2
CADENA CC
B-ARE02C | SUMINISTRO Y COLOCACION DE ARMEX DE 10X15 EN CASTILLOS Y CADENAS | ML | 36.96
B-CIM01D | CIMBRA DE MADERA EN TRABES, HASTA 6.20 MTS. DE ALTURA. | M2 | 15.82
B-CON20A | CONCRETO EN DALAS, CASTILLOS, COLUMNAS Y TRABES DE F'c= 200KG/CM2 HASTA 6.20 MTS. DE ALTURA. | M3 | 0.49
LOSA DE AZOTEA
B-ARE20C | SUMINISTRO Y COLOCACION DE ELECTROMALLA PARA LOSA DE 6x6 - 10 x 10 INCLUYE TRASLAPES, SILLETAS Y DESPERDICIOS. | M3 | 12.15
B-CIM50B | CIMBRA DE MADERA EN LOSAS HASTA 6.20 MTS. DE ALTURA | M2 | 7.28
B-CON09A | CONCRETO EN LOSAS DE F'c=150 KG/CM2. HASTA 6.20 MTS. DE ALTURA. | M3 | 8.52
ACABADOS
B-AYE12A | APLANADO FINO A PLOMO Y REGLA CON MORTERO CEMENTO-ARENA 1:3, DE 2 CMS. DE ESPESOR, HASTA 6.20 MTS. DE ALTURA. INC: MATERIALES PUESTOS EN EL SITIO DE LOS TRABAJOS, HERRAMIENTA Y MANO DE OBRA. | M2 | 116.2
G-PIN05B | PINTURA VINÍLICA EN MUROS Y PLAFONES, 2 MANOS. INC: MATERIALES PUESTOS EN EL SITIO DE LOS TRABAJOS, HERRAMIENTA Y MANO DE OBRA. | M2 | 73.92
2967 | G-HER06B SUMINISTRO Y COLOCACION DE VENTANA DE HERRERIA ESTRUCTURAL CON PERFIL T,Z Y L DE 60 x 30 CM. | PZA | 7
PUERTA2 | SUMINISTRO Y COLOCACION DE PUERTA DE HERRERIA DE 0.70 X 1.80 MTS ESTRUCTURAL CON PERFILES T, Z L Y LAMINA CALIBRE 18,INCLUYE PINTADO Y TODO LO NECESARIO PARA SU CORRECTO FUNCIONAMIENTO. | PZA | 7
S/C-020 | SUMINISTRO Y COLOCACION DE LAVABO LINEA ECONOMICA O SIMILAR CON 1 MANERAL, INCLUYE 1 LLAVE DE CONTROL ANGULAR DE 1/2"x1/2", CONTRA REJILLA Y CESPOL PVC | PZA | 7
E‐MSA10A | SUMINISTRO Y COLOCACION DE W.C. LINEA ECONOMICA COLOR BLANCO, INCLUYE: KIT DE INSTALACION DE WC, BRIDA FLEXIBLE, LLAVE DE CONTROL ANGULAR DE 1/2" x 1/2" Y 1/4 DE VUELTA, JUEGO DE HERRAJE CINTA SELLADORA, CONECTOR DE ACERO TRENZADO FLEXIBLE DE 35 CM CON CONEXION DE 1/2" Y 7/8" | PZA | 7
Total: | CASETA
B | BIODIGESTOR
B-LYT00A | LIMPIEZA TRAZO Y NIVELACIÓN DEL TERRENO PARA DESPLANTE DE ESTRUCTURAS, ESTABLECIENDO EJES DE REFERENCIA. | M2 | 7.7
A-EXC10H | EXCAVACIÓN A MANO PARA DESPLANTE DE ESTRUCTURAS EN MATERIAL "II" EN SECO,DE 0.00 A 2.00 M. DE PROFUNDIDAD. | M3 | 9.66
S/C-017 | SUMINISTRO Y COLOCACION DE BIODIGESTOR PREFABRICADO CON CAPACIDAD DE 600 LITROS, INCLUYE REGISTRO DE LODOS, SISTEMA DE AUTOLIMPIEZA PARA PURGA DE LODO, CONEXIONES, KIT DE TUBERIAS Y TODO LO NECESARIO PARA SU CORRECTA INSTALACION | PZA | 7
Total: | BIODIGESTOR
C | POZO DE ABSORCIÓN
B-LYT00A | LIMPIEZA TRAZO Y NIVELACIÓN DEL TERRENO PARA DESPLANTE DE ESTRUCTURAS, ESTABLECIENDO EJES DE REFERENCIA. | M2 | 6.79
A-EXC10H | EXCAVACIÓN A MANO PARA DESPLANTE DE ESTRUCTURAS EN MATERIAL "II" EN SECO,DE 0.00 A 2.00 M. DE PROFUNDIDAD. | M3 | 6.58
B-PLN26B | PLANTILLA DE CONCRETO SIMPLE DE F'C= 100 KG/CM2 DE 5 CM. DE ESPESOR. | M2 | 5.11
B-MUR05D | MURO DE TABIQUE ROJO RECOCIDO DE 7 CMS DE ESPESOR ASENTADO CON MORTERO CEMENTO - ARENA 1:3 | M2 | 10.15
533 | SUMINISTRO Y COLOCACION DE PIEDRA BOLA PARA FILTROS DE 4" DE DIAMETRO | M3 | 0.49
S/C-040 | ELABORACION DE BROCAL PARA POZO DE VISITA A BASE DE CADENA DE 15 X 28 CMS. DE CONCRETO F´C= 200 KG/CM2, INCLUIYE: TAPA DE 70 CMS DE DIAMETRO COLADO CON CONCRETO SIMPLE F´C=200 KG/CM2 CON 1 AGARRADERA A BASE DE VARILLA DEL NUM. 3, CIMBRA, DESCIMBRA Y CURADO DEL CONCRETO | PZA | 7
Total: | POZO DE ABSORCIÓN
D | TUBERÌAS
D01 | ALIMENTACION-TINACO
B-LYT00A | LIMPIEZA TRAZO Y NIVELACIÓN DEL TERRENO PARA DESPLANTE DE ESTRUCTURAS, ESTABLECIENDO EJES DE REFERENCIA. | M2 | 2.1
A-EXC10H | EXCAVACIÓN A MANO PARA DESPLANTE DE ESTRUCTURAS EN MATERIAL "II" EN SECO,DE 0.00 A 2.00 M. DE PROFUNDIDAD. | M3 | 0.63
S/C-041 | SUMINISTRO Y COLOCACION DE TUBERIA DE CPVC HIDRAULICO DE 1/2" DIAM. INCLUYE MATERIALES DE CONSUMO | ML | 72.03
S/C-042 | SUMINISTRO Y COLOCACION DE CODO DE CPVC HIDRAULICO DE 90x1/2" DIAM., INCLUYE MATERIALES DE CONSUMO. | PZA | 63
S/C-047 | SUMINISTRO Y COLOCACION DE TEE DE CPVC HIDRAULICO DE 1/2"X1/2" DIAM., INCLUYE MATERIALES DE CONSUMO. | PZA | 14
S/C | SUMINISTRO Y COLOCACION DE TUERCA UNION DE CPVC HIDRAULICO DE 1/2" DIAM., INCLUYE MATERIALES DE CONSUMO. | PZA | 7
S/C | SUMINISTRO Y COLOCACION DE LLAVE DE RETENCIÓN DE1/2" DIAM., INCLUYE MATERIALES DE CONSUMO. | PZA | 14
S/C | SUMINISTRO Y COLOCACION DE MANGUERA FLEXIBLE COFLEX DE1/2" DIAM. 35 CM DE LONGITUD. INCLUYE MATERIALES DE CONSUMO. | PZA | 14
A-REL20A | RELLENO APISONADO Y COMPACTADO CON AGUA EN CAPAS DE 0.20 MTS. DE ESPESOR, CON EQUIPO MANUAL. | M3 | 0.63
S/C-043 | SUMINISTRO Y COLOCACION DE TINACO DE 450 LTS., INCLUYE: KIT PARA TINACO, CONEXIONES Y MATERIALES DE CONSUMO | PZA | 7
Total: | ALIMENTACION-TINACO
D02 | TINACO-MUEBLES SANITARIOS
S/C-044 | SUMINISTRO Y COLOCACION DE CONECTOR HEMBRA DE CPVC DE 1/2", INCLUYE MATERIALES DE CONSUMO | PZA | 21
Total: | TINACO-MUEBLES SANITARIOS
TUBERIAS
D03 | TUBERIA SANITARIA
B-LYT00A | LIMPIEZA TRAZO Y NIVELACIÓN DEL TERRENO PARA DESPLANTE DE ESTRUCTURAS, ESTABLECIENDO EJES DE REFERENCIA. | M2 | 5.81
A-EXC10H | EXCAVACIÓN A MANO PARA DESPLANTE DE ESTRUCTURAS EN MATERIAL "II" EN SECO,DE 0.00 A 2.00 M. DE PROFUNDIDAD. | M3 | 2.66
E‐TUB04A | SUMINISTRO Y COLOCACION DE TUBERIA DE PVC SANITARIO DE 4"í. | ML | 29.75
S/C | SUMINISTRO Y COLOCACION DE TUBERIA DE PVC SANITARIO DE 2"í. | ML | 3.64
S/C-023 | SUMINISTRO Y COLOCACION DE CODO DE PVC SANITARIO DE 90X4" DIAM., INCLUYE MATERIALES DE CONSUMO. | PZA | 14
S/C-024 | SUMINISTRO Y COLOCACION DE TEE DE PVC SANITARIO DE 4" X 2" DIAM., INCLUYE MATERIALES DE CONSUMO. | PZA | 7
A-REL20A | RELLENO APISONADO Y COMPACTADO CON AGUA EN CAPAS DE 0.20 MTS. DE ESPESOR, CON EQUIPO MANUAL. | M3 | 2.45
Total: | TUBERIA SANITARIA
D04 | TUBERIA AGUAS JABONOSAS
B-LYT00A | LIMPIEZA TRAZO Y NIVELACIÓN DEL TERRENO PARA DESPLANTE DE ESTRUCTURAS, ESTABLECIENDO EJES DE REFERENCIA. | M2 | 8.89
A-EXC10H | EXCAVACIÓN A MANO PARA DESPLANTE DE ESTRUCTURAS EN MATERIAL "II" EN SECO,DE 0.00 A 2.00 M. DE PROFUNDIDAD. | M3 | 3.29
S/C | SUMINISTRO Y COLOCACION DE TUBERIA DE PVC SANITARIO DE 1 1/4". | ML | 8.05
E‐TUB02A | SUMINISTRO Y COLOCACION DE TUBERIA DE PVC SANITARIO DE 2"í. | ML | 35.49
S/C | SUMINISTRO Y COLOCACION DE CODO DE PVC SANITARIO DE 90 X 1 1/4"" DIAM., INCLUYE MATERIALES DE CONSUMO. | PZA | 7
S/C | SUMINISTRO Y COLOCACION DE CODO DE PVC SANITARIO DE 45 X 1 1/4"" DIAM., INCLUYE MATERIALES DE CONSUMO. | PZA | 7
S/C-026 | SUMINISTRO Y COLOCACION DE CODO DE PVC SANITARIO DE 90X2" DIAM., INCLUYE MATERIALES DE CONSUMO. | PZA | 7
A-REL20A | RELLENO APISONADO Y COMPACTADO CON AGUA EN CAPAS DE 0.20 MTS. DE ESPESOR, CON EQUIPO MANUAL. | M3 | 22.54
Total: | TUBERIA AGUAS JABONOSAS
Total: | TUBERIAS
E | INSTALACION ELECTRICA
S/C-004 | SUMINISTRO Y COLOCACION DE CABLE PARA ACOMETIDA E INSTALACION, DE 2 CABLES, DE COBRE AISLADO THW # 12. | ML | 56
S/C-005 | SUMINISTRO Y COLOCACION DE TUBO CONDUIT GALVANIZADO DE PARED DELGADA DE (3/4")Í (19 mm. INCLUYE RANURADO DE PARED, INCLUYENDO HERRAMIENTA Y MANO DE OBRA. | ML | 7.7
S/C-006 | SUMINISTRO Y COLOCACION DE MUFA SECA DE (3/4")Í (19 mm. INCLUYENDO HERRAMIENTA Y MANO DE OBRA. | PZA | 7
S/C-007 | SUMINISTRO E INSTALACION DE MANGUERA POLIDUCTO CORRUGADA DE 1/2". INCLUYE RANURADO DE PARED. INCLUYENDO HERRAMIENTA Y MANO DE OBRA. | ML | 21
S/C-008 | SUMINISTRO E INSTALACION DE CENTRO DE CARGA DE 1 X 10 AMP., INCLUYE PASTILLA TERMOMAGNETICA. INCLUYENDO HERRAMIENTA Y MANO DE OBRA. | PZA | 7
S/C-009 | SUMINISTRO Y COLOCACION DE CAJA DE ACERO CUADRADA DE 3X3", PORTALAMPARA Y LAMPARA INCANDESCENTE (FOCO), INCLUYENDO HERRAMIENTA Y MANO DE OBRA. | PZA | 7
S/C-010 | SUMINISTRO Y COLOCACION DE CHALUPA DE ACERO DE 2x4' Y APAGADOR SENCILLO INTERCAMBIABLE 127 VOLTS, INCLUYE RANURADO DE PARED. INCLUYENDO HERRAMIENTA Y MANO DE OBRA. | PZA | 7
Total: | INSTALACION ELECTRICA
F | LETRERO DE IDENTIFICACIÓN
G-HER08J | G-HER08J SUMINISTRO Y COLOCACION DE LETRERO DE IDENTIFICACION DE OBRA DE 1.22 x 2.44 M. A BASE DE LAMINA CAL.#18 Y ANGULO ESTRUCTURAL DE 2"x 3/16" PARA MARCO Y REFORZADO CON ANGULO DE 1 1/2"x 3/16, INCLUYE: COLOCACION E IMPRESION EN VINIL LOS DATOS DE LA OBRA. | PZA | 0
Total:
Total del Presupuesto sin IVA:
I.V.A 16.00 %
Total del Presupuesto:
4353274.8602