## PRESUPUESTO JALAPA
OBRA (ETAPA): | "AMPLIACION DE LA RED DE DRENAJE SANITARIO EN LA LOCALIDAD SAN FELIPE JALAPA DE DIAZ, MUNICIPIO SAN FELIPE JALAPA DE DIAZ."
LOCALIDAD: | (0001) SAN FELIPE JALAPA DE DIAZ
MUNICIPIO: | (134) SAN FELIPE JALAPA DE DIAZ
REGION: | (05) PAPALOAPAN
ESTADO: | (020 OAXACA)
CATÁLOGO DE CONCEPTOS
CÓDIGO | CONCEPTO | UNIDAD | CANTIDAD | P.U. | IMPORTE
COLECTOR TRAMO 1
PRELIMINARES
567 | B-LYT00B LIMPIEZA, TRAZO Y NIVELACION DEL TERRENO ESTABLECIENDO EJES DE REFERENCIA PARA ZANJAS. | M2 | 225.88
391 | B-LYT00A LIMPIEZA TRAZO Y NIVELACION DEL TERRENO PARA DESPLANTE DE ESTRUCTURAS, ESTABLECIENDO EJES DE REFERENCIA | M2 | 48
4241 | A-RUP051 CORTE CON CORTADORA DE DISCO DE DIAMANTE DE 12" DIAM. EN PAVIMENTO ASFALTICO O HIDRAULICO. | ML | 8
18 | A-DEM020 DEMOLICION DE CONCRETO HIDRAULICO ARMADO DE 15 CMS DE ESPESOR, INCLUYE: AFINE, ACARREO LIBRE, LIMPIEZA DEL AREA. | M2 | 3.4
TOTAL DE PRELIMINARES
EXCAVACIONES
160 | A-EXC60U EXCAVACION A MANO PARA ZANJAS EN MATERIAL II EN SECO, ZONA "B" DE 0.00 A 2.00 MTS. DE PROFUNDIDAD. | M3 | 285.7
150 | A-EXC50Z EXCAVACION CON MAQUINA PARA DESPLANTE DE ESTRUCTURAS EN MATERIAL "II" EN SECO, ZONA "A", DE 0.00 A 2.00 MTS. DE PROFUNDIDAD. | M3 | 76
202 | A-EXM01V AFINE DE TALUDES Y PLANTILLAS A PICO Y PALA EN MATERIAL "I" EN SECO, DE 20 CMS. DE PROMEDIO. | M2 | 794.83
TOTAL DE EXCAVACIONES
CAMA DE ARENA
227 | A-PLN01B CAMA DE ARENA PARA APOYAR TUBERIAS, EN CAPAS TENDIDAS DE 10 CMS. COMPACTADA CON PISON MANUAL, INCLUYE SUMINISTRO DE MATERIAL EN EL SITIO DE SU COLOCACION. | M3 | 15.45
TOTAL DE CAMA DE ARENA
TUBERIA
6535 | TUBD01-12 SUMINISTRO E INSTALACION DE TUBERIA PARA ALCANTARILLADO CORRUGADA PVC-U DE 315 mm. (12") DE DIAM.,NOVAFOR, SERIE METRICA, NORMA NMX-E-230, NOM-001-CONGUA | ML | 230.5
TOTAL DE TUBERIA
POZOS DE VISITA
3865 | D-POV02B POZO DE VISITA TIPO COMUN (B) DE 1.25 MTS DE PROF. | PZA | 5
3866 | D-POV03B POZO DE VISITA TIPO COMUN (B) DE 1.50 M. DE PROF. | PZA | 7
6526 | S/CJUC01 SUMINISTRO E INSTALACION DE BROCAL Y TAPA DE POLIETILENO DE 60 CMS (TRANSITO PESADO). | PZA | 12
5590 | D-ICX06A INTERCONEXION A POZO DE VISITA EXISTENTE. INCLUYE: RUPTURA Y RESANE. | PZA | 1
TOTAL DE POZOS DE VISITA
RELLENOS
6630 | A-REL23A RELLENO ACOSTILLADO APISONADO Y COMPACTADO CON EQUIPO MANUAL, HASTA 30 CM. ARRIBA DEL LOMO DEL TUBO. INCLUYE: SELECCIÓN DEL MATERIAL PRODUCTO DE BANCO DE PRESTAMO O DE ALMACENAMIENTO, EN CAPAS DE 20 CM., AGUA PARA SU COMPACTACION. | M3 | 94.27
238 | A-REL22A RELLENO DE EXCAVACIONES COMPACTADO AL 95% PROCTOR UTILIZANDO MATERIAL PRODUCTO DE BANCO DE PRESTAMO O DE ALMACENAMIENTO. INCLUYE SELECCION DEL MATERIAL. | M3 | 96.67
TOTAL DE RELLENOS
CONCRETO
4858 | B-PLN26B PLANTILLA DE CONCRETO SIMPLE DE F'c= 100 kg/cm2 DE 5 CM. DE ESPESOR. | M2 | 9.5
289 | B-ARE05A SUMINISTRO, HABILITADO Y ARMADO DE ACERO DE REFUERZO EN CIMENTACION FY=4200 KG/CM2, DEL # 3 EN ADELANTE. | KG | 169.33
462 | B-CON10A FABRICACION Y COLADO DE CONCRETO DE F'c=250 Kg/cm2 EN CIMENTACION, CON GRAVA DE RIO. | M3 | 1.9
285 | B-ARE01A SUMINISTRO Y HABILITADO DE ACERO DE REFUERZO DE Fs= 1265 KG/CM2. ( ALAMBRON #2 ). | KG | 89.33
291 | B-ARE10A SUMINISTRO, HABILITADO Y ARMADO DE ACERO DE REFUERZO EN CASTILLOS FY=4200 KG/CM2, DEL # 3 EN ADELANTE, INCLUYE ELEVACION HASTA 4.00 MTS. | KG | 132.57
385 | B-CIM05A CIMBRA DE MADERA EN CASTILLOS, CON ALTURA DE HASTA 3.75 MTS. | M2 | 89.12
5065 | B-CON17A CONCRETO EN CASTILLOS, DE F'c=200KG/CM2 HASTA 4.00 MTS. DE ALTURA, CON IMPERMEABILIZANTE INTEGRAL. | M3 | 8.92
420 | B-CIM20I COLOCACION DE CIMBRA DE MADERA EN LOSAS, CON ALTURA DE OBRA FALSA HASTA 3.75 MTS. | M2 | 116.43
297 | B-ARE20D SUMINISTRO Y COLOCACION DE ELECTROMALLA PARA LOSA DE 6 x 6 - 4 x 4 INCLUYE: TRASLAPES, SILLETAS Y DESPERDICIOS. | M2 | 94.35
4717 | B-CON94A CONCRETO EN LOSAS DE F'C= 250 KG/CM2 HASTA 6.20 M. DE ALTURA CON IMPERMEABILIZANTE INTEGRAL. | M3 | 9.44
EXT-01 | S/CGUE01 CONSTRUCCION DE ENCOFRADO DE CONCRETO CICLOPEO F'C= 150 KG/CM2 PARA PROTECCION DE TUBO DE CONCRETO DE 40 CMS. DE DIAMETRO. INCLUYE, MALLA ELECTROSOLDADA 6-6-44 PARA REFUERZO, CIMBRADO, DESCRIMBRADO, ACARREO DE LOS MATERIALES A UNA DISTANCIA DE 500 MTS. | ML | 62.6
TOTAL DE CONCRETO
DESCARGAS DOMICILIARIAS
PRELIMINARES
567 | B-LYT00B LIMPIEZA, TRAZO Y NIVELACION DEL TERRENO ESTABLECIENDO EJES DE REFERENCIA PARA ZANJAS. | M2 | 18
TUBERIA
6538 | TUBD01-06 SUMINISTRO E INSTALACION DE TUBERIA PARA ALCANTARILLADO CORRUGADA PVC-U DE 160 mm. (6") DE DIAM., NOVAFOR, SERIE METRICA, NORMA NMX-E-230, NOM-001-CONGUA | ML | 30
EX0253 | SUMINISTRO Y COLOCACION DE BOTA DE INSERCCION PARA TUBERIA PEAD Y UNA 45º PARA TUBERIA DE PVC 6" DE DIAM. INCLUYE: MATERIALES, MANO DE OBRA, EQUIPO Y HERRAMIENTA. | PZA | 5
TOTAL DE DESCARGAS DOMICILIARIAS
ACARREOS
3562 | I-ACA2A4 ACARREO PRIMER KILOMETRO DE MATERIAL PRODUCTO DE LA EXCAVACION, DEMOLICIONES Y ESCOMBRO, INCLUYE CARGA A MANO. | M3 | 362.21
3553 | I-ACA1D4 SOBREACARREO DE MATERIAL PRODUCTO DE LA EXCAVACION, DEMOLICONES Y ESCOMBRO, EN KILOMETROS SUBSECUENTES AL PRIMERO. | M3/KM | 2173.26
3492 | I-ACA01G ACARREO EN BOTE DE 18 LTS.DE MATERIALES PETREOS PRIMERA ESTACION (20 MTS.) | M3 | 36.15
3505 | I-ACA02G ACARREO EN BOTE DE 18 LITROS DE MATERIALES PETREOS EN ESTACIONES DE 20 MTS. SUBSECUENTES A LA PRIMERA. | M3/KM | 686.8
TOTAL DE ACARREOS
OBRAS COMPLEMENTARIAS
5683 | B-LYT00I LIMPIEZA GENERAL DE LA OBRA A MANO. | M2 | 257.23
TOTAL DE OBRAS COMPLEMENTARIAS
TOTAL ATARJEA=
COLECTOR TRAMO 2
PRELIMINARES
567 | B-LYT00B LIMPIEZA, TRAZO Y NIVELACION DEL TERRENO ESTABLECIENDO EJES DE REFERENCIA PARA ZANJAS. | M2 | 183.45
391 | B-LYT00A LIMPIEZA TRAZO Y NIVELACION DEL TERRENO PARA DESPLANTE DE ESTRUCTURAS, ESTABLECIENDO EJES DE REFERENCIA | M2 | 40
4241 | A-RUP051 CORTE CON CORTADORA DE DISCO DE DIAMANTE DE 12" DIAM. EN PAVIMENTO ASFALTICO O HIDRAULICO. | ML | 12
18 | A-DEM020 DEMOLICION DE CONCRETO HIDRAULICO ARMADO DE 15 CMS DE ESPESOR, INCLUYE: AFINE, ACARREO LIBRE, LIMPIEZA DEL AREA. | M2 | 8.7
TOTAL DE PRELIMINARES
EXCAVACIONES
160 | A-EXC60U EXCAVACION A MANO PARA ZANJAS EN MATERIAL II EN SECO, ZONA "B" DE 0.00 A 2.00 MTS. DE PROFUNDIDAD. | M3 | 220.26
150 | A-EXC50Z EXCAVACION CON MAQUINA PARA DESPLANTE DE ESTRUCTURAS EN MATERIAL "II" EN SECO, ZONA "A", DE 0.00 A 2.00 MTS. DE PROFUNDIDAD. | M3 | 63.2
202 | A-EXM01V AFINE DE TALUDES Y PLANTILLAS A PICO Y PALA EN MATERIAL "I" EN SECO, DE 20 CMS. DE PROMEDIO. | M2 | 100.42
TOTAL DE EXCAVACIONES
CAMA DE ARENA
227 | A-PLN01B CAMA DE ARENA PARA APOYAR TUBERIAS, EN CAPAS TENDIDAS DE 10 CMS. COMPACTADA CON PISON MANUAL, INCLUYE SUMINISTRO DE MATERIAL EN EL SITIO DE SU COLOCACION. | M3 | 1.61
TOTAL DE CAMA DE ARENA
TUBERIA
6539 | TUBD01-24 SUMINISTRO E INSTALACION DE TUBERIA PARA ALCANTARILLADO CORRUGADA PVC-U DE 600 mm. (24") DE DIAM., NOVAFOR, SERIE METRICA, NORMA NMX-E-230, NOM-001-CONGUA | ML | 190.65
TOTAL DE TUBERIA
POZOS DE VISITA
3865 | D-POV02B POZO DE VISITA TIPO COMUN (B) DE 1.25 MTS DE PROF. | PZA | 1
3866 | D-POV03B POZO DE VISITA TIPO COMUN (B) DE 1.50 M. DE PROF. | PZA | 9
6526 | S/CJUC01 SUMINISTRO E INSTALACION DE BROCAL Y TAPA DE POLIETILENO DE 60 CMS (TRANSITO PESADO). | PZA | 10
5590 | D-ICX06A INTERCONEXION A POZO DE VISITA EXISTENTE. INCLUYE: RUPTURA Y RESANE. | PZA | 1
TOTAL DE POZOS DE VISITA
RELLENOS
6630 | A-REL23A RELLENO ACOSTILLADO APISONADO Y COMPACTADO CON EQUIPO MANUAL, HASTA 30 CM. ARRIBA DEL LOMO DEL TUBO. INCLUYE: SELECCIÓN DEL MATERIAL PRODUCTO DE BANCO DE PRESTAMO O DE ALMACENAMIENTO, EN CAPAS DE 20 CM., AGUA PARA SU COMPACTACION. | M3 | 11.41
238 | A-REL22A RELLENO DE EXCAVACIONES COMPACTADO AL 95% PROCTOR UTILIZANDO MATERIAL PRODUCTO DE BANCO DE PRESTAMO O DE ALMACENAMIENTO. INCLUYE SELECCION DEL MATERIAL., PRUEBAS DE COMPACTACION | M3 | 15.59
TOTAL DE RELLENOS
REPOSICIONES
4761 | A-REP085 REPOSICION DE PAVIMENTO DE CONCRETO HIDRAULICO DE 15 CMS ESPESOR ARMADO CON DOBLE PARRILLA DEL #3 @ 30CM SEGUN PROYECTO. INCLUYE: ACELERANTE, CURADO CON MENBRANA, ACABADO RAYADO Y VOLTEADO DE SUS ARISTAS, PRUEBAS DE RESISTENCIA DEL CONCRETO. | M2 | 8.7
CONCRETO
4858 | B-PLN26B PLANTILLA DE CONCRETO SIMPLE DE F'c= 100 kg/cm2 DE 5 CM. DE ESPESOR. | M2 | 30.5
289 | B-ARE05A SUMINISTRO, HABILITADO Y ARMADO DE ACERO DE REFUERZO EN CIMENTACION FY=4200 KG/CM2, DEL # 3 EN ADELANTE. | KG | 543.63
462 | B-CON10A FABRICACION Y COLADO DE CONCRETO DE F'c=250 Kg/cm2 EN CIMENTACION, CON GRAVA DE RIO., ACELERANTE, CURADO CON MENBRANA, , PRUEBAS DE RESISTENCIA DEL CONCRETO. | M3 | 6.1
285 | B-ARE01A SUMINISTRO Y HABILITADO DE ACERO DE REFUERZO DE Fs= 1265 KG/CM2. ( ALAMBRON #2 ). | KG | 302.54
291 | B-ARE10A SUMINISTRO, HABILITADO Y ARMADO DE ACERO DE REFUERZO EN CASTILLOS FY=4200 KG/CM2, DEL # 3 EN ADELANTE, INCLUYE ELEVACION HASTA 4.00 MTS. | KG | 434.01
385 | B-CIM05A CIMBRA DE MADERA EN CASTILLOS, CON ALTURA DE HASTA 3.75 MTS. | M2 | 292.16
5065 | B-CON17A CONCRETO EN CASTILLOS, DE F'c=200KG/CM2 HASTA 4.00 MTS. DE ALTURA, CON IMPERMEABILIZANTE INTEGRAL., ACELERANTE, CURADO CON MENBRANA, PRUEBAS DE RESISTENCIA DEL CONCRETO. | M3 | 29.22
420 | B-CIM20I COLOCACION DE CIMBRA DE MADERA EN LOSAS, CON ALTURA DE OBRA FALSA HASTA 3.75 MTS. | M2 | 100.66
297 | B-ARE20D SUMINISTRO Y COLOCACION DE ELECTROMALLA PARA LOSA DE 6 x 6 - 4 x 4 INCLUYE: TRASLAPES, SILLETAS Y DESPERDICIOS. | M2 | 67.1
4717 | B-CON94A CONCRETO EN LOSAS DE F'C= 250 KG/CM2 HASTA 6.20 M. DE ALTURA CON IMPERMEABILIZANTE INTEGRAL. ACELERANTE, CURADO CON MENBRANA, PRUEBAS DE RESISTENCIA DEL CONCRETO. | M3 | 6.71
EXT-02 | S/CGUE01 CONSTRUCCION DE ENCOFRADO DE CONCRETO CICLOPEO F'C= 150 KG/CM2 PARA PROTECCION DE TUBO DE CONCRETO DE 60 CMS. DE DIAMETRO. INCLUYE, MALLA ELECTROSOLDADA 6-6-44 PARA REFUERZO, CIMBRADO, DESCRIMBRADO, ACARREO DE LOS MATERIALES A UNA DISTANCIA DE 500 MTS. | ML | 167.74
TOTAL DE CONCRETO
DESCARGAS DOMICILIARIAS
PRELIMINARES
567 | B-LYT00B LIMPIEZA, TRAZO Y NIVELACION DEL TERRENO ESTABLECIENDO EJES DE REFERENCIA PARA ZANJAS. | M2 | 82.8
TUBERIA
6538 | TUBD01-06 SUMINISTRO E INSTALACION DE TUBERIA PARA ALCANTARILLADO CORRUGADA PVC-U DE 160 mm. (6") DE DIAM., NOVAFOR, SERIE METRICA, NORMA NMX-E-230, NOM-001-CONGUA | ML | 138
EX0253 | SUMINISTRO Y COLOCACION DE BOTA DE INSERCCION PARA TUBERIA PEAD Y UNA 45º PARA TUBERIA DE 6" DE DIAM. INCLUYE: MATERIALES, MANO DE OBRA, EQUIPO Y HERRAMIENTA. | PZA | 23
TOTAL DE DESCARGAS DOMICILIARIAS
ACARREOS
3562 | I-ACA2A4 ACARREO PRIMER KILOMETRO DE MATERIAL PRODUCTO DE LA EXCAVACION, DEMOLICIONES Y ESCOMBRO, INCLUYE CARGA A MANO. | M3 | 284.77
3553 | I-ACA1D4 SOBREACARREO DE MATERIAL PRODUCTO DE LA EXCAVACION, DEMOLICONES Y ESCOMBRO, EN KILOMETROS SUBSECUENTES AL PRIMERO. | M3/KM | 1708.59
3492 | I-ACA01G ACARREO EN BOTE DE 18 LTS.DE MATERIALES PETREOS PRIMERA ESTACION (20 MTS.) | M3 | 150.15
3505 | I-ACA02G ACARREO EN BOTE DE 18 LITROS DE MATERIALES PETREOS EN ESTACIONES DE 20 MTS. SUBSECUENTES A LA PRIMERA. | M3/KM | 2852.77
TOTAL DE ACARREOS
OBRAS COMPLEMENTARIAS
5683 | B-LYT00I LIMPIEZA GENERAL DE LA OBRA A MANO. | M2 | 308.05
TOTAL DE OBRAS COMPLEMENTARIAS
TOTAL DE COLECTOR
LETRERO DE IDENTIFICACION
4668 | G-HER08J SUMINISTRO Y COLOCACION DE LETRERO DE IDENTIFICACION DE OBRA DE 1.22 X 2.44 M. A BASE DE LAMINA CAL.#18 Y ANGULO ESTRUCTURAL DE 2"X 3/16" PARA MARCO Y REFORZADO CON ANGULO DE 1 1/2"X 3/16, INCLUYE: COLOCACION E IMPRESION EN VINIL LOS DATOS DE LA OBRA. | PZA | 1
TOTAL DE LETRERO DE IDENTIFICACION=
TOTAL DE LETRERO DE IDENTIFICACION=
TOTAL DEL PRESUPUESTO MOSTRADO SIN IVA:
I.V.A. 16.00 %
TOTAL DEL PRESUPUESTO MOSTRADO: