## KM 0+500 AL 1+852.84 PRESUPU
OBRA(ETAPA): | REHABILITACIÓN DE COLECTOR DE AGUAS RESIDUALES RIO ATOYAC TRAMO PARQUE DEL AMOR - RIO SALADO MARGEN DERECHO KM 0 +500 AL 1+252 EN LA LOCALIDAD SANTA CRUZ XOXOCOTLÁN, MUNICIPIO SANTA CRUZ XOXOCOTLÁN.
LOCALIDAD: | 0001-SANTA CRUZ XOXOCOTLÁN
MUNICIPIO: | 385-SANTA CRUZ XOXOCOTLÁN
REGIÓN | 08 - VALLES CENTRALES
ESTADO: | 020- OAXACA
CATÁLOGO DE CONCEPTOS
CLAVE | CONCEPTO | UNIDAD | CANTIDAD | PRECIO UNITARIO | TOTAL
KM 0+500 AL KM 1+852.84
PRELIMINARES
569 | B-LYT00D DESMONTE, DESCENRAICE, DESHIERVE Y LIMPIA DE TERRENO PARA PROPOSITO DE CONSTRUCCION EN VEGETACION TIPO (ARIDAS O SEMIARIDAS). | HA | 0.38
567 | B-LYT00B LIMPIEZA, TRAZO Y NIVELACION DEL TERRENO ESTABLECIENDO EJES DE REFERENCIA PARA ZANJAS. | M2 | 3760
EXCAVACIONES
148 | A-EXC50U EXCAVACION CON MAQUINA PARA ZANJAS EN MATERIAL "II" EN SECO, ZONA "A", DE 0.00 A 2.00 MTS. DE PROFUNDIDAD. | M3 | 4293.34
151 | A-EXC52U EXCAVACION CON MAQUINA PARA ZANJAS EN MATERIAL "II" EN SECO, ZONA "A", DE 2.00 A 4.00 MTS. DE PROFUNDIDAD. | M3 | 4293.34
5592 | ADE10B ADEME DE MADERA CERRADO HASTA 4.00 MTS. DE PROFUNDIDAD. | M2 | 6016
TUBERIA
227 | A-PLN01B CAMA DE ARENA PARA APOYAR TUBERIAS, EN CAPAS TENDIDAS DE 10 CMS. COMPACTADA CON PISON MANUAL, INCLUYE SUMINISTRO DE MATERIAL EN EL SITIO DE SU COLOCACION. | M3 | 214.67
6590 | E-TUB0C-24 SUMINISTRO E INSTALACION DE TUBERIA DE POLIETILENO DE ALTA DENSIDAD CORRUGADO PARA ALCANTARILLADO DE 61 CMS. DE DIAM. (24"). | M | 752
7 | A-BOM20A BOMBEO DE ACHIQUE CON BOMBA AUTOCEBANTE DE 3" DE DIAMETRO Y 12 H.P. | HR | 1493
RELLENOS Y ACARREOS
228 | A-PLN01C CRIBADO DE MATERIAL PRODUCTO DE LA EXCAVACION.
|  | M3 | 4076.27
6630 | A-REL23A RELLENO ACOSTILLADO APISONADO Y COMPACTADO CON EQUIPO MANUAL, HASTA 30 CM. ARRIBA DEL LOMO DEL TUBO. INCLUYE: SELECCIÓN DEL MATERIAL PRODUCTO DE BANCO DE PRESTAMO O DE ALMACENAMIENTO, EN CAPAS DE 20 CM., AGUA PARA SU COMPACTACION. | M3 | 4076.27
5225 | A-REL83A RELLENO COMPACTADO AL 95% PROCTOR CON BAILARINA EN CAPAS DE 20 CM. MEDIDO EN BANCO CON MATERIAL PRODUCTO DE LA EXCAVACION DE 0.00 A 2.00 MTS. DE PROF. INCL. TRASPALEO ACARREO LIBRE COMPACTADO AGUA, EQUIPO, HERRAMIENTA Y MANO DE OBRA. | M3 | 4076.27
3548 | I-ACA1A4 ACARREO PRIMER KILOMETRO DE MATERIAL PRODUCTO DE LA EXCAVACION, INCLUYE CARGA Y DESCARGA A MANO, EN CAMINO PAVIMENTADO. | M3 | 8586.68
3553 | I-ACA1D4 SOBREACARREO DE MATERIAL PRODUCTO DE LA EXCAVACION EN KILOMETROS SUBSECUENTES AL PRIMERO, EN CAMINO PAVIMENTADO. | M3/KM | 25760.04
POZO CAJA ESPECIAL
150 | A-EXC50Z EXCAVACION CON MAQUINA PARA DESPLANTE DE ESTRUCTURAS EN MATERIAL "II" EN SECO, ZONA "A", DE 0.00 A 2.00 MTS. DE PROFUNDIDAD. | M3 | 2321.15
152 | A-EXC52Z EXCAVACION CON MAQUINA PARA DESPLANTE DE ESTRUCTURAS EN MATERIAL "II" EN SECO, ZONA "A", DE 2.00 A 4.00 MTS. DE PROFUNDIDAD. | M2 | 2321.15
5740 | B-PLN27B PLANTILLA DE CONCRETO SIMPLE DE F'C=150 KG/CM2 DE 10 CMS. DE ESPESOR. | M2 | 3.9
421 | B-CIM25A CIMBRA DE MADERA EN MUROS, HASTA 6.20 MTS. DE ALTURA. | M2 | 276.9
353 | B-CIM20A CIMBRA DE MADERA EN LOSAS, CON ALTURA DE OBRA FALSA HASTA 3.75 MTS. | M2 | 166.4
4858 | B-PLN26B PLANTILLA DE CONCRETO SIMPLE DE F'c= 100 kg/cm2 DE 5 CM. DE ESPESOR | M2 | 94.9
5592 | ADE10B ADEME DE MADERA CERRADO HASTA 4.00 MTS. DE PROFUNDIDAD. | M2 | 2233.4
5026 | B-ATR10A FABRICACION Y COLOCACION DE ATRAQUES DE CONCRETO DE F'C=150 KG/CM2. | M3 | 24.7
7 | A-BOM20A BOMBEO DE ACHIQUE CON BOMBA AUTOCEBANTE DE 3" DE DIAMETRO Y 12 H.P. | HR | 1856.4
291 | B-ARE10A SUMINISTRO, HABILITADO Y ARMADO DE ACERO DE REFUERZO EN MUROS Y COLUMNAS FY=4200 KG/CM2, DEL # 3 EN ADELANTE, INCLUYE ELEVACION HASTA 6.20 MTS. | KG | 9490
294 | B-ARE16A SUMINISTRO, HABILITADO Y ARMADO DE ACERO DE REFUERZO EN LOSAS FY=4200 KG/CM2, DEL # 3 EN ADELANTE, INCLUYE ELEVACION HASTA 6.20 MTS. | KG | 11362
5790 | S/CTLA03 CASTILLO DE CONCRETO SECCION 28x28 CMS., CONCRETO F'C=250 KG/CM2, CIMBRA 2 CARAS, REFORZADA CON 6 VARILLAS DE 5/8", ESTRIBOS DE 3/8", 5 EST. @ 5 CM EN AMBOS EXTREMOS, @ 15 CM EN EL RESTO DE SU LONGITUD. | ML | 621.4
471 | B-CON26A CONCRETO EN MUROS, COLUMNAS Y TRABES DE F'c=250 Kg/cm2. HASTA 6.20 MTS. DE ALTURA. | M3 | 45.63
472 | B-CON27A CONCRETO EN LOSAS DE F'c=250 Kg/cm2 HASTA 6.20 MTS. DE ALTURA. | M3 | 48.75
533 | B-FIL05A SUMINISTRO Y COLOCACION DE PIEDRA BOLA PARA FILTROS DE 4" DIAM. | M3 | 70.2
5883 | A-TER02C SUM.Y TENDIDO DE MATERIAL MEJORADO POR MEDIOS MECANICOS, COMPACTADO AL 95% PRUEBA PROCTOR. | M3 | 56.68
5225 | A-REL83A RELLENO COMPACTADO AL 95% PROCTOR CON BAILARINA EN CAPAS DE 20 CM. MEDIDO EN BANCO CON MATERIAL PRODUCTO DE LA EXCAVACION DE 0.00 A 2.00 MTS. DE PROF. INCL. TRASPALEO ACARREO LIBRE COMPACTADO AGUA, EQUIPO, HERRAMIENTA Y MANO DE OBRA. | M3 | 4452.5
638 | B-MUR22A MURO DE TABIQUE ROJO RECOCIDO DE 28 CMS. ESPESOR ASENTADO CEMENTO-ARENA 1:3, PARA POZOS DE VISITA TIPO COMUN. | M2 | 78.41
5224 | B-AYE81A APLANADO ACABADO PULIDO A PLOMO Y REGLA CON MORTERO CEMENTO ARENA PROP. 1:3 DE 2 CMS DE ESPESOR (EN INTERIOR DE POZO DE VISITA). | M2 | 78.4143
4279 | D-BYT12A HECHURA DE BROCAL DE CONCRETO ARMADO F'C=200 KG/CM2 Y 4 VARILLAS DEL No. 3 Y ESTRIBOS DEL No. 2 @ 15 CM. | PZA | 13
5695 | B-EMV13A SUMINISTRO Y COLOCACION DE ESCALERA MARINA CON VARILLA DEL No. 5. | ML | 19.5
5792 | D-BYT99A SUMINISTRO Y COLOCACION DE BROCAL DE POLIETILENO. | PZA | 13
LIMPIEZA
5683 | B-LYT00I LIMPIEZA GENERAL DE LA OBRA A MANO. | M2 | 3760 |  |  | 3760
LETRERO DE IDENTIFICACION
4688 | G-HER08J SUMINISTRO Y COLOCACION DE LETRERO DE IDENTIFICACION DE OBRA DE 1.22 x 2.44 M. A BASE DE LAMINA CAL.#18 Y ANGULO ESTRUCTURAL DE 2"x 3/16" PARA MARCO Y REFORZADO CON ANGULO DE 1 1/2"x 3/16, INCLUYE: COLOCACION E IMPRESION EN VINIL LOS DATOS DE LA OBRA. | PZA | 1
TOTAL DEL PRESUPUESTO MOSTRADO SIN I.V.A.
I.V.A. 16%
TOTAL DEL PRESUPUESTO MOSTRADO CON I.V.A.