## bPpto de Obra Juxt V
Obra (ETAPA): | AMPLIACIÓN DEL SISTEMA DE AGUA POTABLE EN LA LOCALIDAD YOSOYUXI COPALA, MUNICIPIO SANTIAGO JUXTLAHUACA.
Localidad: | (0043) YOSOYUXI COPALA
Municipio: | (469) SANTIAGO JUXTLAHUACA
Región: | (04) MIXTECA
Estado: | (020) OAXACA
CATÁLOGO DE CONCEPTOS
Código | Concepto | Unidad | Cantidad | P. Unitario | Importe | %
A | GALERA FILTRANTE
391 | B-LYT00A LIMPIEZA TRAZO Y NIVELACION DEL TERRENO PARA | M2 | 30.85
| DESPLANTE DE ESTRUCTURAS, ESTABLECIENDO EJES DE |  | 0
| REFERENCIA |  | 0
70 | A-EXC10J EXCAVACION A MANO PARA DESPLANTE DE | M3 | 30.1
| ESTRUCTURAS EN MATERIAL "I" EN AGUA, DE 0.00 A 2.00 M. DE |  | 0
| PROFUNDIDAD |  | 0
4858 | B-PLN26B PLANTILLA DE CONCRETO SIMPLE DE F'C= 100 KG/CM2 | M2 | 22.45
| DE 5 CM. DE ESPESOR |  | 0
421 | B-CIM25A CIMBRA DE MADERA EN MUROS, HASTA 6.20 MTS.DE | M2 | 99.88
| ALTURA |  | 0
458-A | B-CON02C FABRICACION Y COLADO DE CONCRETO CICLOPEO | M3 | 31.93
| PARA MUROS HASTA DE 6.20 MTS. DE ALTURA. F'C=200 KG/CM2 |  | 0
533 | B-FIL05A SUMINISTRO Y COLOCACION DE PIEDRA BOLA PARA | M3 | 3.12
| FILTROS DE 4"í |  | 0
531 | B-FIL02A SUMINISTRO Y COLOCACION DE GRAVA LAVADA Y | M3 | 3.12
| CRIBADA PARA FILTROS DE 1 1/2" A 3" í |  | 0
530 | B-FIL01A SUMINISTRO Y COLOCACION DE GRAVA LAVADA Y | M3 | 3.12
| CRIBADA PARA FILTROS DE 1/2" A 1 1/2" í |  | 0
534 | B-FIL10A SUMINISTRO Y COLOCACION DE ARENA PARA FILTROS | M3 | 3.12
TPVC8 | SUMINISTRO Y COLOCACION DE TUBERIA DE PVC HIDRAULICO | ML | 3.08
| RD-26 DE 8" DIAM PERFORADA A CADA TRES BOLILLOS. |  | 0
5856 | C-TUB24E SUMINISTRO E INSTALACION DE TUBERIA DE PVC | ML | 2.7
| HIDRAHULICO DE RD-26 DE 8" DE DIAMETRO |  | 0
4167 | C-PE168B SUMINISTRO Y COLOCACION DE TAPON CAMPANA PVC | PZA | 1
| HIDRAULICO DE 8"í, INCLUYE MATERIALES DE CONSUMO. |  | 0
2943 | G-HER02C SUMINISTRO Y COLOCACION DE CERCA DE MALLA | ML | 43
| CICLON, GALVANIZADA DE 2 MTS. DE ALTO CON PUAS, INCLUYE |  | 0
| MATERIALES PUESTOS EN OBRA, FLETES, MANIO. LOC., POSTES, |  | 0
| MARCOS Y MALLA CICLON GALVANIZADA CAL.10.5, ABERT.55 x 55 |  | 0
| MM. (500 A 1000 M CADA 4 VERT). |  | 0
4977c | G-HER06C SUM. Y COLOC. DE PUERTA DE MALLA CICLON DE 1.00 | PZA | 1
| X 2.00 M INC. MARCO GALVANIZADO Y ALAMBRE DE PUAS EN LA |  | 0
| PARTE SUPERIOR. |  | 0
A | TOTAL GALERA FILTRANTE
B | CAJA COLECTORA
391 | B-LYT00A LIMPIEZA TRAZO Y NIVELACION DEL TERRENO PARA | M2 | 13.44
| DESPLANTE DE ESTRUCTURAS, ESTABLECIENDO EJES DE |  | 0
| REFERENCIA |  | 0
70 | A-EXC10J EXCAVACION A MANO PARA DESPLANTE DE | M3 | 8.95
| ESTRUCTURAS EN MATERIAL ""I"" EN AGUA, DE 0.00 A 2.00 M. DE |  | 0
| PROFUNDIDAD |  | 0
4858 | B-PLN26B PLANTILLA DE CONCRETO SIMPLE DE F'C= 100 KG/CM2 | M2 | 5
| DE 5 CM. DE ESPESOR |  | 0
290 | B-ARE05I HABILITADO Y ARMADO DE ACERO DE REFUERZO EN | KG | 109.63
| CIMENTACION FY=4200 KG/CM2, DEL # 3 EN ADELANTE. |  | 0
320 | B-CIM01A CIMBRA DE MADERA EN CIMENTACION; INCLUYE: | M2 | 7.2
| HABILITADO, CIMBRADO, DESCIMBRADO, ADITIVO DESMOLDATE. |  | 0
4778 | B-CON25A CONCRETO EN CIMENTACION DE F'C=250 KG/CM CON | M3 | 1.17
| IMPERMEABILIZANTE INTEGRAL AL 2% |  | 0
291 | B-ARE10A SUMINISTRO, HABILITADO Y ARMADO DE ACERO DE | KG | 236.34
| REFUERZO EN MUROS Y COLUMNAS FY=4200 KG/CM2, DEL # 3 EN |  | 0
| ADELANTE, INCLUYE ELEVACION HASTA 6.20 MTS. |  | 0
423 | B-CIM25A CIMBRA DE MADERA EN MUROS, HASTA 6.20 MTS.DE | M2 | 32
| ALTURA. ACABADO APARENTE |  | 0
4716 | B-CON93A CONCRETO EN MUROS, COLUMNAS Y TRABES DE | M3 | 3.2
| F'C=250 KG/CM2 HASTA 6.20 M. DE ALTURA CON |  | 0
| IMPERMEABILIZANTE INTEGRAL. |  | 0
294 | B-ARE16A SUMINISTRO, HABILITADO Y ARMADO DE ACERO DE | KG | 57.52
| REFUERZO EN LOSAS FY=4200 KG/CM2, DEL # 3 EN ADELANTE, |  | 0
| INCLUYE ELEVACION HASTA 6.20 MTS. |  | 0
353 | B-CIM20A CIMBRA DE MADERA EN LOSAS, CON ALTURA DE OBRA | M2 | 6.68
| FALSA HASTA 3.75 MTS. ACABADO APARENTE |  | 0
472 | B-CON27A CONCRETO EN LOSAS DE F'C=250 KG/CM2 HASTA 6.20 | M3 | 3.03
| MTS DE ALTURA. |  | 0
4,508 | B-IMP84A IMPERMEABILIZACION EN MUROS DE CONCRETO A 2 | M2 | 18.36
| MANOS. INCLUYE LIMPIEZA Y PREPARACION DE LOS MUROS |  | 0
| PARA LA APLICACION DEL IMPERMEABILIZANTE. |  | 0
325 | B-AYE12A APLANADO FINO A PLOMO Y REGLA CON MORTERO | M2 | 18.72
| CEMENTO-ARENA 1:3, DE 2 CMS. DE ESPESOR, HASTA 6.20 MTS. |  | 0
| DE ALTURA. |  | 0
3,109 | G-PIN05B PINTURA VINILICA EN MUROS Y PLAFONES, 2 MANOS | M2 | 18.72
TLM85 | SUMINISTRO E INSTALACION DE TAPA DE LAMINA CAL.10 CON | PZA | 1
| MARCO Y CONTRAMARCO DE 2 x1 1/4" DE ESP. DE 85x85 CMS. |  | 0
| INCLUYE MATERIAL, CANDADO, PINTURA ANTICORROSIVA, |  | 0
| FLETES Y MANIOBRAS. |  | 0
512E | B-EMV07A SUMINISTRO Y COLOCACIÓN DE ESCALERA MARINA A | PZA | 1
| BASE DE VARILLA DE NO. 4 (1/2"), DE 1.60 M DE ALTO POR 0.40 DE |  | 0
| ANCHO, CON PELDAÑOS A CADA 0.40 M. |  | 0
714 | C-COV01A CAJA PARA OPERACION DE VALVULAS TIPO "1" DE 0.70 | PZA | 1
| x 0.70 MTS. ( 50 Y 60 MM. DIAM.). |  | 0
726 | C-COV05A CAJA PARA OPERACION DE VALVULAS TIPO "5" DE 1.30 | PZA | 1
| x 0.90 MTS.(50 A 150 MM í) |  | 0
6,416 | B-EMV51B SUMINISTRO E INSTALACION DE TAPA DE LAMINA | PZA | 3
| CAL.10 CON MARCO Y CONTRAMARCO DE 2 x1 1/4" DE ESP. DE |  | 0
| 60x60 CMS. INCLUYE MATERIAL, CANDADO, PINTURA |  | 0
| ANTICORROSIVA, FLETES Y MAMNIOBRAS. |  | 0
B1 | TUBERIA DE LIMPIEZA
DGS18 | SUMINISTRO Y COLOCACION DE NIPLE DE FoGo DE C-40 DE 2" x | PZA | 1
| 100 CMS.(51 x 1000 MM.), INCLUYE MATERIALES DE CONSUMO. |  | 0
1,697 | C-PE580C SUMINISTRO Y COLOCACION DE VALVULA DE | PZA | 1
| COMPUERTA VASTAGO FIJO DE 2"í, INCLUYE EMPAQUES DE |  | 0
| PLOMO Y TORNILLOS |  | 0
842 | C-PE021C SUMINISTRO Y COLOCACION DE BRIDAS ROSCADA DE | PZA | 2
| FOFO DE 2"í, INCLUYE EMPAQUE DE PLOMO Y TORNILLOS. |  | 0
1,541 | C-PE414A SUMINISTRO Y COLOCACION DE NIPLE DE FoGo C-40 DE | PZA | 1
| 2"í x 50.9 CMS. (50 x 509 mm)., INCLUYE MATERIALES DE CONSUMO |  | 0
1,127 | C-PE104A SUMINISTRO Y COLOCACION DE TAPON CACHUCHA DE | PZA | 1
| FoGo DE 2"í, INCLUYE MATERIALES DE CONSUMO. |  | 0
B1 | TOTAL TUBERIA DE LIMPIEZA
B2 | TUBERIA DE SALIDA A LA LINEA DE CONDUCCIÓN
1598B | C-PE463J INSTALACION DE NIPLE DE FOGO C-40 DE 2 1/2"í X 100 | PZA | 1
| CMS. (64 X 1000 MM.). |  | 0
3,739A | J-MEG04A SUMINISTRO Y COLOCACION DE MEDIDOR DE GASTO | PZA | 1
| CONTINUO BRIDADO MCA.DELAUNET O SIMILAR DE 2 1/2"í, |  | 0
| INCLUYE EMPAQUE DE PLOMO Y TORNILLOS. |  | 0
1,701 | C-PE581C SUMINISTRO Y COLOCACION DE VALVULA DE | PZA | 1
| COMPUERTA VASTAGO FIJO DE 2 1/2"í, INCLUYE EMPAQUES DE |  | 0
| PLOMO Y TORNILLOS. |  | 0
847 | C-PE022C SUMINISTRO Y COLOCACION DE BRIDAS ROSCADAS DE | PZA | 4
| FOFO DE 2 1/2"í, INCLUYE EMPAQUE DE PLOMO Y TORNILLOS. |  | 0
1,593 | C-PE457A SUMINISTRO Y COLOCACION DE NIPLE DE FOGO C-40 | PZA | 1
| DE 2 1/2"í X 20.3 CMS. (64 X 203 MM.), INCLUYE MATERIALES DE |  | 0
| CONSUMO |  | 0
1,596 | C-PE459A SUMINISTRO Y COLOCACION DE NIPLE DE FOGO C-40 | PZA | 1
| DE 2 1/2"í X 30.5 CMS. (64 X 305 MM.), INCLUYE MATERIALES DE |  | 0
| CONSUMO. |  | 0
1,203 | C-PE131A SUMINISTRO Y COLOCACION DE TUERCA UNION DE | PZA | 1
| FoGo DE 2 1/2"í, INCLUYE MATERIALES DE CONSUMO. |  | 0
B2 | TOTAL TUBERIA DE SALIDA A LA LINEA DE CONDUCCIÓN
B3 | TUBERIA DE VENTILACIÓN
1,534 | C-PE410A SUMINISTRO Y COLOCACION DE NIPLE DE FoGo C-40 DE | PZA | 2
| 2"í x 30.5 CMS. (50 x 305 MM)., INCLUYE MATERIALES DE CONSUMO. |  | 0
1,541 | C-PE414A SUMINISTRO Y COLOCACION DE NIPLE DE FoGo C-40 DE | PZA | 1
| 2"í x 50.9 CMS. (50 x 509 mm)., INCLUYE MATERIALES DE CONSUMO |  | 0
775 | C-PE006A SUMINISTRO Y COLOCACION DE CODO DE FOGO DE | PZA | 2
| 90øx 2" INCLUYE MATERIALES DE CONSUMO |  | 0
1,168 | C-PE121A SUMINISTRO Y COLOCACION DE TEE DE FoGo DE 2" x 2"í, | PZA | 1
| INCLUYE MATERIALES DE CONSUMO. |  | 0
B3 | TOTAL TUBERIA DE VENTILACIÓN
B4 | TUBERIA DE DEMASIAS
DGS11 | SUMINISTRO Y COLOCACION DE NIPLE DE FoGo DE C-40 DE 2" x | PZA | 1
| 150 CMS.(50 x 1500 MM.), INCLUYE MATERIALES DE CONSUMO. |  | 0
C-PE414A | SUMINISTRO Y COLOCACION DE NIPLE DE FoGo C-40 DE 2"í x 50.9 | PZA | 1
| CMS. (50 x 509 mm)., INCLUYE MATERIALES DE CONSUMO |  | 0
775 | C-PE006A SUMINISTRO Y COLOCACION DE CODO DE FOGO DE | PZA | 2
| 90øx 2" INCLUYE MATERIALES DE CONSUMO |  | 0
B4 | TOTAL TUBERIA DE DEMASIAS
B | TOTAL CAJA COLECTORA
C | LÍNEA DE CONDUCCIÓN
567 | B-LYT00B LIMPIEZA, TRAZO Y NIVELACION DEL TERRENO | M2 | 2791.47
| ESTABLECIENDO EJES DE REFERENCIA PARA ZANJAS. |  | 0
2,231 | C-TUB35F SUMINISTRO Y COLOCACION DE TUBERIA DE Fo.Go. | ML | 5075.34
| L-200 DE 2 1/2" DIAM. |  | 0
C | TOTAL LÍNEA DE CONDUCCIÓN
D | PIEZAS ESPECIALES EN LA LÍNEA DE CONDUCCIÓN
781 | C.PE007A SUMINISTRO Y COLOCACION DE CODO DE FoGo DE 90ø | PZA | 21
| x 2 1/2"í, INCLUYE MATERIALES DE CONSUMO. |  | 0
824 | C-PE016J INSTALACION DE CODO DE FoGo DE 45ø x 2 1/2"í, | PZA | 74
| INCLUYE MATERIALES DE CONSUMO. |  | 0
D1 | VALVULA DE ADMISIÓN Y EXPULSIÓN DE AIRE
1,172 | C-PE122A SUMINISTRO Y COLOCACION DE TEE DE FoGo DE 2 1/2"í, | PZA | 10
| INCLUYE MATERIALES DE CONSUMO. |  | 0
1,018 | C-PE067A SUMINISTRO Y COLOCACION DE REDUCCION BUSHING | PZA | 10
| DE FOGO DE 2 1/2" x 2"í, INCLUYE MATERIALES DE CONSUMO. |  | 0
991 | C-PEO59A SUMINISTRO Y COLOCACION DE REDUCCION BUSHING | PZA | 10
| DE 2"x1/2" DE DIAM. |  | 0
1,266 | C-PE160A SUMINISTRO Y COLOCACION DE NIPLE DE FOGO C-40 | PZA | 10
| DE 1/2"í x 20.3CMS. (13 x 203MM.), INCLUYE MATERIALES DE |  | 0
| CONSUMO. |  | 0
4,469 | C-PE841C SUMINISTRO Y COLOCACION DE VALVULA DE | PZA | 10
| COMPUERTA ROSCADA DE 8.8 KG/CM2 DE 1/2" DE DIAM. |  | 0
1,746 | C-PE610C SUMINISTRO Y COLOCACION DE VALVULA PARA | PZA | 10
| ADMISION Y EXPULSION DE AIRE DE 1/2" DIAM, INCLUYE |  | 0
| MATERIALES DE CONSUMO. |  | 0
714 | C-COV01A CAJA PARA OPERACION DE VALVULAS TIPO "1" DE 0.70 | PZA | 10
| x 0.70 MTS. ( 50 Y 60 MM. DIAM.). |  | 0
6,416 | B-EMV51B SUMINISTRO E INSTALACION DE TAPA DE LAMINA | PZA | 10
| CAL.10 CON MARCO Y CONTRAMARCO DE 2 x1 1/4" DE ESP. DE |  | 0
| 60x60 CMS. INCLUYE MATERIAL, CANDADO, PINTURA |  | 0
| ANTICORROSIVA, FLETES Y MAMNIOBRAS. |  | 0
D1 | TOTAL VALVULA DE ADMISIÓN Y EXPULSIÓN DE AIRE
D2 | VALVULA DE DESFOGUE
1,172 | C-PE122A SUMINISTRO Y COLOCACION DE TEE DE FoGo DE 2 1/2"í, | PZA | 8
| INCLUYE MATERIALES DE CONSUMO. |  | 0
1,593 | C-PE457A SUMINISTRO Y COLOCACION DE NIPLE DE FOGO C-40 | PZA | 16
| DE 2 1/2"í X 20.3 CMS. (64 X 203 MM.), INCLUYE MATERIALES DE |  | 0
| CONSUMO |  | 0
847 | C-PE022C SUMINISTRO Y COLOCACION DE BRIDAS ROSCADAS DE | PZA | 16
| FOFO DE 2 1/2"í, INCLUYE EMPAQUE DE PLOMO Y TORNILLOS. |  | 0
1,697 | C-PE580C SUMINISTRO Y COLOCACION DE VALVULA DE | PZA | 8
| COMPUERTA VASTAGO FIJO DE 2"í, INCLUYE EMPAQUES DE |  | 0
| PLOMO Y TORNILLOS |  | 0
714 | C-COV01A CAJA PARA OPERACION DE VALVULAS TIPO "1" DE 0.70 | PZA | 8
| x 0.70 MTS. ( 50 Y 60 MM. DIAM.). |  | 0
6,416 | B-EMV51B SUMINISTRO E INSTALACION DE TAPA DE LAMINA | PZA | 8
| CAL.10 CON MARCO Y CONTRAMARCO DE 2 x1 1/4" DE ESP. DE |  | 0
| 60x60 CMS. INCLUYE MATERIAL, CANDADO, PINTURA |  | 0
| ANTICORROSIVA, FLETES Y MAMNIOBRAS. |  | 0
6,078 | B-BAC19A CONSTRUCCION DE ATRAQUE DE CONCRETO | PZA | 100
| 0.25x0.25x1.00 MTS. ARMADO CON 4 VARILLAS 3/8" DIAM. Y |  | 0
| ESTRIBOS 1/4" @ 20 CMS. INCLUYE ZAPATA DE CONCRETO |  | 0
| ARMADA DE 0.60x0.60 MTS. Y 0.10 MTS. DE ESPESOR., ARMADA |  | 0
| CON VARILLA 3/8" DIAM. @ 20 CMS. AMBOS SENTIDOS, CONCRETO |  | 0
| F'C=200 KG/CM2. |  | 0
D2 | TOTAL VALVULA DE DESFOGUE
D | TOTAL PIEZAS ESPECIALES EN LA LÍNEA DE CONDUCCIÓN
E | TANQUE DE REGULACIÓN
391 | B-LYT00A LIMPIEZA TRAZO Y NIVELACION DEL TERRENO PARA | M2 | 11.56
| DESPLANTE DE ESTRUCTURAS, ESTABLECIENDO EJES DE |  | 0
| REFERENCIA |  | 0
67 | A-EXC10G EXCAVACION A MANO PARA DESPLANTE DE | M3 | 3.22
| ESTRUCTURAS EN MATERIAL "I" EN SECO, DE 0.00 A 2.00 M. DE |  | 0
| PROFUNDIDAD |  | 0
4,858 | B-PLN26B PLANTILLA DE CONCRETO SIMPLE DE F'C= 100 KG/CM2 | M2 | 12.19
| DE 5 CM. DE ESPESOR |  | 0
290 | B-ARE05I HABILITADO Y ARMADO DE ACERO DE REFUERZO EN | KG | 147.23
| CIMENTACION FY=4200 KG/CM2, DEL # 3 EN ADELANTE. |  | 0
320 | B-CIM01A CIMBRA DE MADERA EN CIMENTACION; INCLUYE: | M2 | 4.04
| HABILITADO, CIMBRADO, DESCIMBRADO, ADITIVO DESMOLDATE. |  | 0
4,778 | B-CON25A CONCRETO EN CIMENTACION DE F'C=250 KG/CM CON | M3 | 2.5
| IMPERMEABILIZANTE INTEGRAL AL 2% |  | 0
291 | B-ARE10A SUMINISTRO, HABILITADO Y ARMADO DE ACERO DE | KG | 429.11
| REFUERZO EN MUROS Y COLUMNAS FY=4200 KG/CM2, DEL # 3 EN |  | 0
| ADELANTE, INCLUYE ELEVACION HASTA 6.20 MTS. |  | 0
423 | B-CIM25A CIMBRA DE MADERA EN MUROS, HASTA 6.20 MTS.DE | M2 | 56.32
| ALTURA. ACABADO APARENTE |  | 0
471 | B-CON26A CONCRETO EN MUROS, COLUMNAS Y TRABES DE | M3 | 5.64
| F'C=250 KG/CM2. HASTA 6.20 MTS. DE ALTURA. |  | 0
353 | B-CIM20A CIMBRA DE MADERA EN LOSAS, CON ALTURA DE OBRA | M2 | 10.92
| FALSA HASTA 3.75 MTS. ACABADO APARENTE |  | 0
294 | B-ARE16A SUMINISTRO, HABILITADO Y ARMADO DE ACERO DE | KG | 120.62
| REFUERZO EN LOSAS FY=4200 KG/CM2, DEL # 3 EN ADELANTE, |  | 0
| INCLUYE ELEVACION HASTA 6.20 MTS. |  | 0
472 | B-CON27A CONCRETO EN LOSAS DE F'C=250 KG/CM2 HASTA 6.20 | M3 | 1.31
| MTS DE ALTURA. |  | 0
512D | B-EMV07A SUMINISTRO Y COLOCACIÓN DE ESCALERA MARINA A | PZA | 1
| BASE DE VARILLA DE NO. 4 (1/2"), DE 2.00 M DE ALTO POR 0.40 DE |  | 0
| ANCHO, CON PELDAÑOS A CADA 0.40 M. |  | 0
514 | B-EMV08A SUMINISTRO Y COLOCACION DE ESCALERA MARINA | ML | 2.4
| CON ANGULO DE 2 1/2 x 2 1/2 x 1/4" DE ESPESOR, VARILLA LISA DE |  | 0
| 3/4"í (PARA PERALTE) Y SOLERA DE 2 x 1/4" PULGADAS DE |  | 0
| ESPESOR PARA ANCLAJE DE ESCALERA. |  | 0
TL90 | B-EMV51B SUMINISTRO E INSTALACIÓN DE TAPA DE LÁMINA | PZA | 1
| CAL.10 CON MARCO Y CONTRAMARCO DE 2 X1 1/4" DE ESP. DE |  | 0
| 90X90 CMS. INCLUYE MATERIAL, CANDADO, PINTURA |  | 0
| ANTICORROSIVA, FLETES Y MANIOBRAS. |  | 0
325 | B-AYE12A APLANADO FINO A PLOMO Y REGLA CON MORTERO | M2 | 31.55
| CEMENTO-ARENA 1:3, DE 2 CMS. DE ESPESOR, HASTA 6.20 MTS. |  | 0
| DE ALTURA. |  | 0
3,109 | G-PIN05B PINTURA VINILICA EN MUROS Y PLAFONES, 2 MANOS | M2 | 31.55
IMPMS | IMPERMEABILIZACIÓN DE SUPERFICIES DE CONCRETO EN | M2 | 36.12
| CONTACTO PERMANENTE CON AGUA, INCLUYE MATERIALES DE |  | 0
| CONSUMO, EQUIPO Y HERRAMIENTA PARA SU CORRECTA |  | 0
| EJECUCIÓN. |  | 0
714 | C-COV01A CAJA PARA OPERACION DE VALVULAS TIPO "1" DE 0.70 | PZA | 2
| x 0.70 MTS. ( 50 Y 60 MM. DIAM.). |  | 0
6,416 | B-EMV51B SUMINISTRO E INSTALACION DE TAPA DE LAMINA | PZA | 2
| CAL.10 CON MARCO Y CONTRAMARCO DE 2 x1 1/4" DE ESP. DE |  | 0
| 60x60 CMS. INCLUYE MATERIAL, CANDADO, PINTURA |  | 0
| ANTICORROSIVA, FLETES Y MAMNIOBRAS. |  | 0
2,943 | G-HER02C SUMINISTRO Y COLOCACION DE CERCA DE MALLA | ML | 59
| CICLON, GALVANIZADA DE 2 MTS. DE ALTO CON PUAS, INCLUYE |  | 0
| MATERIALES PUESTOS EN OBRA, FLETES, MANIO. LOC., POSTES, |  | 0
| MARCOS Y MALLA CICLON GALVANIZADA CAL.10.5, ABERT.55 x 55 |  | 0
| MM. (500 A 1000 M CADA 4 VERT). |  | 0
4,977c | G-HER06C SUM. Y COLOC. DE PUERTA DE MALLA CICLON DE 1.00 | PZA | 1
| X 2.00 M INC. MARCO GALVANIZADO Y ALAMBRE DE PUAS EN LA |  | 0
| PARTE SUPERIOR. |  | 0
E1 | TUBERIA DE LIMPIEZA
DGS18 | SUMINISTRO Y COLOCACION DE NIPLE DE FoGo DE C-40 DE 2" x | PZA | 1
| 100 CMS.(51 x 1000 MM.), INCLUYE MATERIALES DE CONSUMO. |  | 0
1,697 | C-PE580C SUMINISTRO Y COLOCACION DE VALVULA DE | PZA | 1
| COMPUERTA VASTAGO FIJO DE 2"í, INCLUYE EMPAQUES DE |  | 0
| PLOMO Y TORNILLOS |  | 0
842 | C-PE021C SUMINISTRO Y COLOCACION DE BRIDAS ROSCADA DE | PZA | 2
| FOFO DE 2"í, INCLUYE EMPAQUE DE PLOMO Y TORNILLOS. |  | 0
1,541 | C-PE414A SUMINISTRO Y COLOCACION DE NIPLE DE FoGo C-40 DE | PZA | 1
| 2"í x 50.9 CMS. (50 x 509 mm)., INCLUYE MATERIALES DE CONSUMO |  | 0
1,127 | C-PE104A SUMINISTRO Y COLOCACION DE TAPON CACHUCHA DE | PZA | 1
| FoGo DE 2"í, INCLUYE MATERIALES DE CONSUMO. |  | 0
E1 | TOTAL TUBERIA DE LIMPIEZA
E2 | TUBERIA DE LLEGADA
781 | C.PE007A SUMINISTRO Y COLOCACION DE CODO DE FoGo DE 90ø | PZA | 2
| x 2 1/2"í, INCLUYE MATERIALES DE CONSUMO. |  | 0
2,231 | C-TUB35F SUMINISTRO Y COLOCACION DE TUBERIA DE Fo.Go. | ML | 1.8
| L-200 DE 2 1/2" DIAM. |  | 0
1,596 | C-PE459A SUMINISTRO Y COLOCACION DE NIPLE DE FOGO C-40 | PZA | 1
| DE 2 1/2"í X 30.5 CMS. (64 X 305 MM.), INCLUYE MATERIALES DE |  | 0
| CONSUMO. |  | 0
E2 | TOTAL TUBERIA DE LLEGADA
E3 | TUBERIA DE VENTILACION
1,534 | C-PE410A SUMINISTRO Y COLOCACION DE NIPLE DE FoGo C-40 DE | PZA | 1
| 2"í x 30.5 CMS. (50 x 305 MM)., INCLUYE MATERIALES DE CONSUMO. |  | 0
1,523 | C-PE403J INSTALACION DE NIPLE FOGO C-40 DE 2" x 10.2 Cms. (50 x | PZA | 2
| 102 mm). |  | 0
775 | C-PE006A SUMINISTRO Y COLOCACION DE CODO DE FOGO DE | PZA | 2
| 90øx 2" INCLUYE MATERIALES DE CONSUMO |  | 0
1,168 | C-PE121A SUMINISTRO Y COLOCACION DE TEE DE FoGo DE 2" x 2"í, | PZA | 1
| INCLUYE MATERIALES DE CONSUMO. |  | 0
E3 | TOTAL TUBERIA DE VENTILACION
E4 | TUBERIA DE DEMASIAS
1,534 | C-PE410A SUMINISTRO Y COLOCACION DE NIPLE DE FoGo C-40 DE | PZA | 1
| 2"í x 30.5 CMS. (50 x 305 MM)., INCLUYE MATERIALES DE CONSUMO. |  | 0
DSG16 | SUMINISTRO Y COLOCACION DE NIPLE DE FoGo DE C-40 DE 2" x | PZA | 1
| 180 CMS.(51 x 1800 MM.), INCLUYE MATERIALES DE CONSUMO. |  | 0
775 | C-PE006A SUMINISTRO Y COLOCACION DE CODO DE FOGO DE | PZA | 2
| 90øx 2" INCLUYE MATERIALES DE CONSUMO |  | 0
E4 | TOTAL TUBERIA DE DEMASIAS
E5 | TUBERIA DE SALIDA
DGS18 | SUMINISTRO Y COLOCACION DE NIPLE DE FoGo DE C-40 DE 2" x | PZA | 1
| 100 CMS.(51 x 1000 MM.), INCLUYE MATERIALES DE CONSUMO. |  | 0
1,697 | C-PE580C SUMINISTRO Y COLOCACION DE VALVULA DE | PZA | 1
| COMPUERTA VASTAGO FIJO DE 2"í, INCLUYE EMPAQUES DE |  | 0
| PLOMO Y TORNILLOS |  | 0
842 | C-PE021C SUMINISTRO Y COLOCACION DE BRIDAS ROSCADA DE | PZA | 2
| FOFO DE 2"í, INCLUYE EMPAQUE DE PLOMO Y TORNILLOS. |  | 0
1,004 | C-PE063A SUMINISTRO Y COLOCACION DE REDUCCION BUSHING | PZA | 1
| DE FOGO DE 2" x 1 1/2"í, INCLUYE MATERIALES DE CONSUMO. |  | 0
E5 | TOTAL TUBERIA DE SALIDA
E | TOTAL TANQUE DE REGULACIÓN
F | CASETA DE CLORACIÓN
293 | B-ARE12A SUMINISTRO, HABILITADO Y ARMADO DE ACERO DE | KG | 29.09
| REFUERZO EN CASTILLOS Y TRABES FY=4200 KG/CM2 DEL #3 EN |  | 0
| ADELANTE, INCLUYE ELEVACION HASTA 6.20 MTS. |  | 0
285 | B-ARE01A SUMINISTRO Y HABILITADO DE ACERO DE REFUERZO | KG | 3.13
| DE Fs= 1265 KG/CM2. ( ALAMBRON #2 ). |  | 0
618 | B-MUR10B MURO DE TABICON DE CONCRETO DE 10x14x28 DE 14 | M2 | 3.96
| CM. DE ESPESOR JUNTEADO CON MORTERO CEMENTO ARENA 1:3. |  | 0
0
385 | B-CIM05A CIMBRA DE MADERA EN DALAS, CASTILLOS Y | M2 | 3.36
| CERRAMIENTOS, CON ALTURA DE OBRA FALSA HASTA 3.75 MTS. |  | 0
319 | B-CON08A CONCRETO EN DALAS, CASTILLOS, COLUMNAS Y | M3 | 0.21
| TRABES DE F'c=150 KG/CM2 HASTA 6.20 MTS. DE ALTURA. |  | 0
294 | B-ARE16A SUMINISTRO, HABILITADO Y ARMADO DE ACERO DE | KG | 26.27
| REFUERZO EN LOSAS FY=4200 KG/CM2, DEL # 3 EN ADELANTE, |  | 0
| INCLUYE ELEVACION HASTA 6.20 MTS. |  | 0
353 | B-CIM20A CIMBRA DE MADERA EN LOSAS, CON ALTURA DE OBRA | M2 | 3.07
| FALSA HASTA 3.75 MTS. ACABADO APARENTE |  | 0
472 | B-CON27A CONCRETO EN LOSAS DE F'C=250 KG/CM2 HASTA 6.20 | M3 | 0.29
| MTS DE ALTURA. |  | 0
332 | B-AYE22A APLANADO FINO A PLOMO Y REGLA CON MORTERO | M2 | 11.68
| CEMENTO-ARENA 1:4, DE 2 CMS. DE ESPESOR, HASTA 6.20 MTS. |  | 0
| DE ALTURA. |  | 0
6,030 | G-PIN30B SUMINISTRO Y APLICACION DE PINTURA VINILICA A DOS | M2 | 11.68
| MANOS SOBRE ESTRUCTURA DE CONCRETO A UNA ALTURA DE |  | 0
| 0.00 A 6.2 MTS. INCLUYE RESANES, ANDAMIOS, HERRAMIENTA, |  | 0
| MATERIAL Y MANO DE OBRA. |  | 0
LOUV-2 | SUMINISTRO Y COLOCACION DE VENTANA TIPO LOUVER DE | PZA | 1
| 0.70X1.50 MTS,INCLUYE MATERIALES EN OBRA, FLETES, |  | 0
| MANIOBRAS LOCALES, HABILITADO, INCLUYENDO SOLDADURA E |  | 0
| INSTALACION. |  | 0
4,243 | J-CNX06A SUMINISTRO Y COLOCACION DE EQUIPO PARA | PZA | 1
| VENOCLISIS PARA SUMINISTRAR 0.14 KG DE CLORO POR DIA. |  | 0
4,476 | H-SU177G SUMINISTRO DE HIPOCLORITO DE SODIO AL 13% CON | PZA | 1
| CONCENTRACION PORRON DE 62 KG. INCLUYE RECIPIENTE |  | 0
F | TOTAL CASETA DE CLORACIÓN
G | RED DE DISTRIBUCIÓN
567 | B-LYT00B LIMPIEZA, TRAZO Y NIVELACION DEL TERRENO | M2 | 1336.93
| ESTABLECIENDO EJES DE REFERENCIA PARA ZANJAS. |  | 0
2,213 | C-TUB30F SUMINISTRO Y COLOCACION DE TUBERIA DE FoGo L-200 | ML | 2430.7
| DE 1 1/2" DIAM. |  | 0
G | TOTAL RED DE DISTRIBUCIÓN
H | CAJA ROMPEDORA DE PRESIÓN
391 | B-LYT00A LIMPIEZA TRAZO Y NIVELACION DEL TERRENO PARA | M2 | 14
| DESPLANTE DE ESTRUCTURAS, ESTABLECIENDO EJES DE |  | 0
| REFERENCIA |  | 0
67 | A-EXC10G EXCAVACION A MANO PARA DESPLANTE DE | M3 | 18.2
| ESTRUCTURAS EN MATERIAL "I" EN SECO, DE 0.00 A 2.00 M. DE |  | 0
| PROFUNDIDAD |  | 0
4,858 | B-PLN26B PLANTILLA DE CONCRETO SIMPLE DE F'C= 100 KG/CM2 | M2 | 11.04
| DE 5 CM. DE ESPESOR |  | 0
320 | B-CIM01A CIMBRA DE MADERA EN CIMENTACION; INCLUYE: | M2 | 2.8
| HABILITADO, CIMBRADO, DESCIMBRADO, ADITIVO DESMOLDATE. |  | 0
423 | B-CIM25A CIMBRA DE MADERA EN MUROS, HASTA 6.20 MTS.DE | M2 | 63
| ALTURA. ACABADO APARENTE |  | 0
353 | B-CIM20A CIMBRA DE MADERA EN LOSAS, CON ALTURA DE OBRA | M2 | 12.08
| FALSA HASTA 3.75 MTS. ACABADO APARENTE |  | 0
4,778 | B-CON25A CONCRETO EN CIMENTACION DE F'C=250 KG/CM CON | M3 | 1.12
| IMPERMEABILIZANTE INTEGRAL AL 2% |  | 0
471 | B-CON26A CONCRETO EN MUROS, COLUMNAS Y TRABES DE | M3 | 3.2
| F'C=250 KG/CM2. HASTA 6.20 MTS. DE ALTURA. |  | 0
472 | B-CON27A CONCRETO EN LOSAS DE F'C=250 KG/CM2 HASTA 6.20 | M3 | 1.2
| MTS DE ALTURA. |  | 0
290 | B-ARE05I HABILITADO Y ARMADO DE ACERO DE REFUERZO EN | KG | 93.8
| CIMENTACION FY=4200 KG/CM2, DEL # 3 EN ADELANTE. |  | 0
291 | B-ARE10A SUMINISTRO, HABILITADO Y ARMADO DE ACERO DE | KG | 241.88
| REFUERZO EN MUROS Y COLUMNAS FY=4200 KG/CM2, DEL # 3 EN |  | 0
| ADELANTE, INCLUYE ELEVACION HASTA 6.20 MTS. |  | 0
294 | B-ARE16A SUMINISTRO, HABILITADO Y ARMADO DE ACERO DE | KG | 124.88
| REFUERZO EN LOSAS FY=4200 KG/CM2, DEL # 3 EN ADELANTE, |  | 0
| INCLUYE ELEVACION HASTA 6.20 MTS. |  | 0
SYCTP-50 | SUMINISTRO Y COLOCACION DE MARCO Y TAPA DE POLIETILENO | PZA | 8
| DE 50 X 50 CM. INCLUYE MATERIALES DE CONSUMO |  | 0
4,669 | FABRICACION Y COLOCACION DE BASE DE CONCRETO DE 0.20 x | PZA | 4
| 0.20 M. Y 10 CM. Y CONCRETO F'C=200 KG/CM2. |  | 0
H1 | PIEZAS ESPECIALES
1,529 | C-PE408A SUMINISTRO Y COLOCACION DE NIPLE DE FoGo C-40 DE | PZA | 4
| 2"í x 20.3 CMS. (50 x 203 MM.), INCLUYE MATERIALES DE CONSUMO. |  | 0
1,004 | C-PE063A SUMINISTRO Y COLOCACION DE REDUCCION BUSHING | PZA | 4
| DE FOGO DE 2" x 1 1/2"í, INCLUYE MATERIALES DE CONSUMO. |  | 0
842 | C-PE021C SUMINISTRO Y COLOCACION DE BRIDAS ROSCADA DE | PZA | 8
| FOFO DE 2"í, INCLUYE EMPAQUE DE PLOMO Y TORNILLOS. |  | 0
1,698 | C-PE580I INSTALACION DE VALVULA DE COMPUERTA VASTAGO | PZA | 4
| FIJO DE 2" í, INCLUYENDO EMPAQUES DE PLOMO Y TORNILLOS. |  | 0
775 | C-PE006A SUMINISTRO Y COLOCACION DE CODO DE FOGO DE | PZA | 8
| 90øx 2" INCLUYE MATERIALES DE CONSUMO |  | 0
1,537 | C-PE410J INSTALACION DE NIPLE DE FoGo C-40 DE 2" x 30.5 CMS. | PZA | 4
| (50 x 305 MM.) |  | 0
1,541 | C-PE414A SUMINISTRO Y COLOCACION DE NIPLE DE FoGo C-40 DE | PZA | 4
| 2"í x 50.9 CMS. (50 x 509 mm)., INCLUYE MATERIALES DE CONSUMO |  | 0
1,817 | C-PE681C SUMINISTRO Y COLOCACION DE VALVULA DE | PZA | 4
| FLOTADOR TIPO 20F PARA TANQUE DE ALMACENAMIENTO, |  | 0
| ROSCADA INTERNA DE BRONCE DE 2"í. |  | 0
H1 | TOTAL PIEZAS ESPECIALES
H | TOTAL CAJA ROMPEDORA DE PRESIÓN
I | PIEZAS ESPECIALES
1,116 | C-PE120A SUMINISTRO Y COLOCACIÓN DE TEÉ DE FoGo DE 1 1/2" | PZA | 6
| DE DIÁM., INCLUYE MATERIALES DE CONSUMO. |  | 0
770 | C-PE005A SUMINISTRO Y COLOCACION DE CODO DE FOGO DE 90ø | PZA | 1
| x 1 1/2" í, INCLUYE MATERIALES DE CONSUMO. |  | 0
816 | C-PE014A SUMINISTRO Y COLOCACION CODO DE FoGo DE 45øx1 | PZA | 7
| 1/2 DE DIAM. INCLUYE MATERIALES DE CONSUMO |  | 0
Y20E | Y20E SUMINISTRO Y COLOCACIÓN DE YEÉ DE FoGo DE 1 1/2 DE | PZA | 5
| DIÁM. INCLUYE MATERIALES DE CONSUMO. |  | 0
926 | C-PE041A SUMINISTRO Y COLOCACION DE CRUZ DE FOGO DE 1 | PZA | 1
| 1/2" x 1 1/2", INCLUYE MATERIALES DE CONSUMO. |  | 0
1,124 | C-PE103A SUMINISTRO Y COLOCACION DE TAPON CACHUCHA DE | PZA | 16
| FoGo DE 1 1/2"í, INCLUYE MATERIALES DE CONSUMO. |  | 0
6,078 | B-BAC19A CONSTRUCCION DE ATRAQUE DE CONCRETO | PZA | 40
| 0.25x0.25x1.00 MTS. ARMADO CON 4 VARILLAS 3/8" DIAM. Y |  | 0
| ESTRIBOS 1/4" @ 20 CMS. INCLUYE ZAPATA DE CONCRETO |  | 0
| ARMADA DE 0.60x0.60 MTS. Y 0.10 MTS. DE ESPESOR., ARMADA |  | 0
| CON VARILLA 3/8" DIAM. @ 20 CMS. AMBOS SENTIDOS, CONCRETO |  | 0
| F'C=200 KG/CM2. |  | 0
I1 | VÁLVULAS SECCIONADORAS
1,466 | C-PE359A SUMINISTRO Y COLOCACION DE NIPLE DE FoGo C-40 DE | PZA | 8
| 1 1/2"í x 20.3 CMS.(38x203mm).INCLUYE MATERIALES DE CONSUMO. |  | 0
1,004 | C-PE063A SUMINISTRO Y COLOCACION DE REDUCCION BUSHING | PZA | 16
| DE FOGO DE 2" x 1 1/2"í, INCLUYE MATERIALES DE CONSUMO. |  | 0
842 | C-PE021C SUMINISTRO Y COLOCACION DE BRIDAS ROSCADA DE | PZA | 16
| FOFO DE 2"í, INCLUYE EMPAQUE DE PLOMO Y TORNILLOS. |  | 0
1,698 | C-PE580I INSTALACION DE VALVULA DE COMPUERTA VASTAGO | PZA | 8
| FIJO DE 2" í, INCLUYENDO EMPAQUES DE PLOMO Y TORNILLOS. |  | 0
716 | C-COV01B CAJA CON TAPA PARA OPERACION DE VALVULAS TIPO | PZA | 5
| "I" DE 15 A 50 MM.(1/2" A 2") DE DIAMETRO. |  | 0
I1 | TOTAL VÁLVULAS SECCIONADORAS
I | TOTAL PIEZAS ESPECIALES
J | CRUCES
4,241Y | A-RUP051 CORTE CON CORTADORA DE DISCO DE DIAMANTE DE | ML | 12
| 12" í EN PAVIMENTO ASFALTICO DE 6 CMS. |  | 0
21Y | A-RUP005 RUPTURA DE PAVIMENTO ASFALTICO DE 6 CMS. | M2 | 3.3
| ESPESOR. INCLUYE: AFINE, ACARREO LIBRE, LIMPIEZA DEL AREA |  | 0
4,242Y | A-RUP051 CORTE CON CORTADORA DE DISCO DE DIAMANTE DE | ML | 24
| 12" í EN PAVIMENTO DE CONCRETO HIDRÁULICO DE 15 CMS. |  | 0
251 | A-RUP032 RUPTURA A MANO DE PAVIMENTO DE CONCRETO | M2 | 6.6
| HIDRAULICO DE F'C=250 KG/CM2, DE 15 CMS. DE ESPESOR. |  | 0
61 | A-EXC10A EXCAVACION A MANO PARA ZANJAS EN MATERIAL "I" EN | M3 | 19.25
| SECO, DE 0.00 A 2.00 MTS. DE PROFUNDIDAD |  | 0
231 | A-PLN10B SUMINISTRO Y COLOCACION DE CAMA DE ARENA PARA | M3 | 2.75
| APOYAR TUBERIAS, EN CAPAS TENDIDAS DE 10 CMS. |  | 0
| COMPACTADA CON PISON MANUAL. |  | 0
816 | C-PE014A SUMINISTRO Y COLOCACION CODO DE FoGo DE 45øx1 | PZA | 12
| 1/2 DE DIAM. INCLUYE MATERIALES DE CONSUMO |  | 0
238 | A-REL22A RELLENO ACOSTILLADO, 30 CM ARRIBA DEL LOMO DE | M3 | 16.44
| LA TUBERIA DE EXCAVACIONES COMPACTADO AL 85% PROCTOR |  | 0
| UTILIZANDO MATERIAL PRODUCTO DE BANCO DE PRESTAMO O |  | 0
| DE ALMACENAMIENTO. INCLUYE SELECCION DEL MATERIAL |  | 0
4341Y | A-REP055 REPOSICION DE PAVIMENTO ASFALTICO CON CARPETA | M2 | 3.3
| DE 6 CMS. DE ESPESOR |  | 0
249 | A-REP080 REPOSICION DE CONCRETO F´C=250KG/CM2 DE 15 | M2 | 6.6
| CMS. DE ESPESOR |  | 0
J | TOTAL CRUCES
K | TOMAS DOMICILIARIAS
567 | B-LYT00B LIMPIEZA, TRAZO Y NIVELACION DEL TERRENO | M2 | 88
| ESTABLECIENDO EJES DE REFERENCIA PARA ZANJAS. |  | 0
61 | A-EXC10A EXCAVACION A MANO PARA ZANJAS EN MATERIAL "I" EN | M3 | 61.6
| SECO, DE 0.00 A 2.00 MTS. DE PROFUNDIDAD |  | 0
227 | A-PLN01B CAMA DE ARENA PARA APOYAR TUBERIAS, EN CAPAS | M3 | 8.8
| TENDIDAS DE 10 CMS. COMPACTADA CON PISON MANUAL, |  | 0
| INCLUYE SUMINISTRO DE MATERIAL EN EL SITIO DE SU |  | 0
| COLOCACION. |  | 0
237 | A-REL20A RELLENO APISONADO Y COMPACTADO CON AGUA EN | M3 | 52.78
| CAPAS DE 0.20 MTS. DE ESPESOR, CON EQUIPO MANUAL |  | 0
752 | C-PE001B SUMINISTRO Y COLOCACION DE ABRAZADERA DE PVC. | PZA | 40
| PARA TOMA DOMICILIARIA DE 1 1/2" x 1/2"í, INCLUYE MATERIALES |  | 0
| DE CONSUMO. |  | 0
6,605 | C-PE802A SUMINISTRO Y COLOCACION DE LLAVE DE INSERCION | PZA | 40
| DE BRONCE DE 1/2" DE DIAM. INCLUYE MATERIAL DE CONSUMO |  | 0
1,835 | C-PE750E SUMINISTRO E INSTALACION DE ADAPTADOR | PZA | 40
| TRANSITOMA BRONCE A POLIETILENO DE ALTA DENSIDAD DE |  | 0
| 1/2"í. |  | 0
2,145 | C-TUB05G SUMINISTRO Y COLOCACION DE TUBERIA DE | ML | 160
| POLIETILENO DE ALTA DENSIDAD RD-9 DE 1/2"í (13 MM.) |  | 0
751 | C-PE001A SUMINISTRO Y COLOCACION DE CODO DE FOGO DE | PZA | 80
| 90øx /2" í, INCLUYE MATERIALES DE CONSUMO. |  | 0
5,249 | H-SU106A SUMINISTRO DE NIPLE GALVANIZADO DE 0.85 x 1/2" | PZA | 40
1,259 | C-PE155A SUMINISTRO Y COLOCACION DE NIPLE DE FOGO C-40 | PZA | 40
| DE 1/2" í x 10.2CMS. (13 x 102MM.), INCLUYE MATERIALES DE |  | 0
| CONSUMO. |  | 0
1840 | C-PE800A SUMINISTRO Y COLOCACION DE LLAVE DE NARIZ DE | PZA | 40
| BRONCE DE 1/2"í, INCLUYE MATERIALES DE CONSUMO |  | 0
K | TOTAL TOMAS DOMICILIARIAS
L | LETRERO
4688 | SUMINISTRO Y COLOCACIÓN DE LETRERO DE IDENTIFICACIÓN DE | PZA | 1
| OBRA DE 1.22 X 2.44 M A BASE DE LÁMINA CAL. #18 Y ÁNGULO |  | 0
| ESTRUCTURAL DE 2" X 1/4" PARA MARCO Y REFORZADO CON |  | 0
| ÁNGULO DE 1" X 3/16, INCLUYE COLOCACIÓN DE VINIAL |  | 0
| ADHERIBLE DATOS DE LA OBRA |  | 0
L | TOTAL LETRERO
TOTAL DEL PRESUPUESTO MOSTRADO SIN IVA:
IVA 16.00%
TOTAL DEL PRESUPUESTO MOSTRADO: