## PPTO. V S DE VEGA
OBRA (ETAPA): | CONSTRUCCIÓN DE PLANTA DE TRATAMIENTO DE AGUAS RESIDUALES EN LA LOCALIDAD DE VILLA SOLA DE VEGA, MUNICIPIO VILLA SOLA DE VEGA.
LOCALIDAD: | 0001 - VILLA SOLA DE VEGA
MUNICIPIO: | 277 - VILLA SOLA DE VEGA
REGIÓN: | 07- SIERRA SUR
ESTADO: | 020- OAXACA
CATÁLOGO DE CONCEPTOS
Código | Concepto | Unidad | Cantidad | P. Unitario | Importe | %
1 | CONSTRUCCIÓN DE PLANTA DE TRATAMIENTO DE AGUAS RESIDUALES
A | MANTENIMIENTO CORRECTIVO DE EQUIPO EXISTENTE
MAN-MEL | Mantenimiento a motor eléctrico y soplador existente de 20 HP, incluye: cambio de filtro, cambio de aceite y acoplamientos, materiales, equipo, herramienta y mano de obra. | PZA | 1
A | TOTAL MANTENIMIENTO CORRECTIVO DE EQUIPO EXISTENTE
B | PRETRATAMIENTO
PRE-001 | Suministro y colocación de rotofiltro de tipo continuo incluye: mano de obra, equipo y herramienta y todo lo necesario para la correcta ejecución de este concepto p.u.o.t. | PZA | 1
B | TOTAL PRETRATAMIENTO
C | CAMARA DE AERACIÓN Y SEDIMENTACIÓN
C1 | CIMENTACIÓN
LIM-001 | Trazo, limpieza y nivelación en el área de trabajo de las estructuras a reventón de hilo, estableciendo ejes auxiliares, referencias definitivas, incluye: acarreo dentro de la obra, mano de obra, equipo y herramienta | M2 | 222.95
EXC-0A6 | Excavación por medios mecánicos en material tipo "B" de 0.00 a 6.00 m. de profundidad en seco medido en banco, incluye: afloje y extracción de material, afine de taludes, fondo y conservación hasta la construcción del tanque. Incluye retiro del material sobrante al banco de desperdicio o relleno sanitario vigente y limpieza de la zona de los trabajos. | M3 | 668.85
EXM-0A2 | Excavación de cepa, por medios manuales de 0 a -2.00 m, en material tipo II-A, incluye: mano de obra, equipo y herramienta | M3 | 7.15
PLA-001 | Elaboración y vaciado de plantilla de concreto para el desplante de (losas de cimentacion, tanques) hecho en obra de f 'c = 100 kg/cm, para plantilla con espesor de 5.00 cm. Incluye: mano de obra, preparación del desplante, vaciado, curado y materiales necesarios para su elaboración. | M2 | 170.21
ACE-C03 | Acero de refuerzo en cimentación del No. 3 (3/8"), de Fy=4200 kg/cm2, incluye: suministro de materiales, acarreos, cortes, traslapes, ganchos, escuadras, dobleces, silletas, desperdicios, habilitado, amarres, mano de obra, equipo y herramienta. | KG | 3851.67
ACE-C04 | Acero de refuerzo en cimentación del No. 4 (1/2"), de Fy=4200 kg/cm2, incluye: suministro de materiales, acarreos, cortes, traslapes, ganchos, escuadras, dobleces, silletas, desperdicios, habilitado, amarres, mano de obra, equipo y herramienta. | KG | 3142.78
ACE-C05 | Acero de refuerzo en cimentación del No. 5 (5/8"), de Fy=4200 kg/cm2, incluye: suministro de materiales, acarreos, cortes, traslapes, ganchos, escuadras, dobleces, silletas, desperdicios, habilitado, amarres, mano de obra, equipo y herramienta. | KG | 1100.59
ACE-C06 | Acero de refuerzo en cimentación del No. 6 (3/4"), de Fy=4200 kg/cm2, incluye: suministro de materiales, acarreos, cortes, traslapes, ganchos, escuadras, dobleces, silletas, desperdicios, habilitado, amarres, mano de obra, equipo y herramienta. | KG | 1359.23
ACE-C08 | Acero de refuerzo en cimentación del No. 8 (1"), de Fy=4200 kg/cm2, incluye: suministro de materiales, acarreos, cortes, desperdicios, habilitado, amarres, traslapes, ganchos, escuadras, dobleces, silletas, mano de obra, equipo y herramienta. | KG | 270.7
CIM-ZAP | Cimbra en zapatas de cimentación, acabado común, incluye: suministro de todos los materiales necesarios, acarreos, cortes, habilitados, cimbrado, descimbrado, mano de obra, limpieza, equipo y herramienta, de acuerdo a proyecto. | M2 | 16.5
CIM-CTT | Cimbra en contratrabes de cimentación, acabado común, incluye: materiales, acarreos, cortes, habilitado, cimbrado descimbrado, mano de obra, equipo y herramienta | M2 | 175.14
CIM-LOS | Cimbra en losas de cimentación, acabado común, incluye: materiales, acarreos, cortes, habilitados, cimbrado, descimbrado, mano de obra, equipo y herramienta | M2 | 12.12
CIM-250 | Concreto en cimentación, hecho en obra de F'c=250 kg/cm2, incluye: acarreos, colado, vibrado, mano de obra, equipo y herramienta. | M3 | 79.17
CIM-REL | Relleno con material de banco (tepetate) compactado con compactador con equipos mecánicos en capas de 20 cm de espesor al 95% proctor, incluye: acarreo dentro de la obra, mano de obra, equipo y herramienta. | M3 | 172.21
C1 | TOTAL CIMENTACIÓN
C2 | ESTRUCTURA
EST-A03 | Acero de refuerzo en estructura (losas, muros, tanques) del no. 3 (3/8"), de Fy=4200 kg/cm2, puesto en la bodega de la obra, incluye: suministro de materiales, acarreos, elevaciones, cortes, traslapes, ganchos, escuadras, dobleces, silletas, desperdicios, habilitado, amarres, mano de obra, equipo y herramienta. | KG | 1785.71
EST-A04 | Acero de refuerzo en estructura (losas, muros, tanques) del no.4 (1/2") fy=4200 kg/cm ), puesto en la bodega de la obra, incluye: suministro de materiales, acarreos, elevaciones, cortes, traslapes, ganchos, escuadras, dobleces, silletas, desperdicios, habilitado, amarres, mano de obra, equipo y herramienta. | KG | 3338.15
EST-A05 | Acero de refuerzo en estructura del No. 5 (5/8"), de Fy=4200 kg/cm2, incluye: suministro de materiales, acarreos, elevaciones, cortes, traslapes, ganchos, escuadras, dobleces, silletas, desperdicios, habilitado, amarres, mano de obra, equipo y herramienta. | KG | 3105.04
EST-A06 | Acero de refuerzo en estructura del No. 6 (3/4"), de Fy=4200 kg/cm2, incluye: suministro de materiales, acarreos, elevaciones, cortes, traslapes, ganchos, escuadras, dobleces, silletas, desperdicios, habilitado, amarres, mano de obra, equipo y herramienta. | KG | 5860.8
EST-CIM | Suministro y colocación de cimbra de madera para acabados aparentes en losa, muros de pretratamiento, muros de contención y rampa de acceso, con triplay de 16 mm de 5 usos. Incluye barrotes, polines, puntales de refuerzo de madera, curado, alambrón y alambres de amarre y clavos. Incluye mano de obra, materiales, cortes y desperdicios, equipo y herramienta necesarios para su correcta ejecución. | M2 | 693.16
EST-C25 | Concreto en estructura de F'c=250 kg/cm2, hecho en obra, incluye: acarreos, colado, vibrado, mano de obra, equipo y herramienta. | M3 | 105.54
C2 | TOTAL ESTRUCTURA
C3 | EQUIPAMIENTO
EQU-SOP | Soplador de aire gardner denver mca. sutorbilt mod. 5mr o similar con motor eléctrico de 15 hp. presión de aire: 5.68 psig volumen de aire: 365 icfm velocidad de operación: 2137 rpm (75% max. vel.) nivel de ruido: 86 dba, diametro de entrada y salida: 4”ø, potencia al freno: 13.1 bhp, temperatura de descarga: 195 ° f base placa reforzada con rieles tensores motor-soplador, incluye: filtro-silenciador deadmisión, silenciador en la succión, silenciador en la descarga, sistema de acoplamiento | PZA | 1
EQU-CAC | Caseta acústica para atenuar el nivel de ruido, fabricada en lámina de acero al carbón, incluye: material acústico en el interior, extractor de aire y tolo lo necesario para la correcta ejecución de este concepto p.u.o.t. | PZA | 1
EQU-SDI | Sistema de difusión para reactor (ramales/soporteria) difusores de disco de burbuja fina AFD350 de 12”, conexión a la descarga en tubería de acero al carbón de 6” con salida para dos parrillas de difusores, incluyen: pierna de enfriamiento en tubería de acero inoxidable de 4”, manifold de conexión en tubería de pvc de 4” ø con salidas, ramales en tubería de pvc en 2 ½”, sistema de purga, soportería, anclaje, mano de obra, equipo y herramienta y todo lo necesario para la correcta ejecución de este concepto p.u.o.t. | PZA | 1
C3 | TOTAL EQUIPAMIENTO
C4 | ESCALERA Y PASILLO DE MANIOBRAS
C41 | PRELIMINARES
LIM-001 | Trazo, limpieza y nivelación en el área de trabajo de las estructuras a reventón de hilo, estableciendo ejes auxiliares, referencias definitivas, incluye: acarreo dentro de la obra, mano de obra, equipo y herramienta | M2 | 1.87
C41 | TOTAL PRELIMINARES
C42 | CIMENTACIÓN ESCALERA
EXM-0A2 | Excavación de cepa, por medios manuales de 0 a -2.00 m, en material tipo II-A, incluye: mano de obra, equipo y herramienta | M3 | 1.87
PLA-001 | Elaboración y vaciado de plantilla de concreto para el desplante de (losas de cimentacion, tanques) hecho en obra de f 'c = 100 kg/cm, para plantilla con espesor de 5.00 cm. Incluye: mano de obra, preparación del desplante, vaciado, curado y materiales necesarios para su elaboración. | M2 | 2.2
ACE-C03 | Acero de refuerzo en cimentación del No. 3 (3/8"), de Fy=4200 kg/cm2, incluye: suministro de materiales, acarreos, cortes, traslapes, ganchos, escuadras, dobleces, silletas, desperdicios, habilitado, amarres, mano de obra, equipo y herramienta. | KG | 10.08
ACE-C05 | Acero de refuerzo en cimentación del No. 5 (5/8"), de Fy=4200 kg/cm2, incluye: suministro de materiales, acarreos, cortes, traslapes, ganchos, escuadras, dobleces, silletas, desperdicios, habilitado, amarres, mano de obra, equipo y herramienta. | KG | 53.98
ACE-C06 | Acero de refuerzo en cimentación del No. 6 (3/4"), de Fy=4200 kg/cm2, incluye: suministro de materiales, acarreos, cortes, traslapes, ganchos, escuadras, dobleces, silletas, desperdicios, habilitado, amarres, mano de obra, equipo y herramienta. | KG | 20.12
CIM-ZAP | Cimbra en zapatas de cimentación, acabado común, incluye: suministro de todos los materiales necesarios, acarreos, cortes, habilitados, cimbrado, descimbrado, mano de obra, limpieza, equipo y herramienta, de acuerdo a proyecto. | M2 | 3.68
CIM-250 | Concreto en cimentación, hecho en obra de F'c=250 kg/cm2, incluye: acarreos, colado, vibrado, mano de obra, equipo y herramienta. | M3 | 1.46
C42 | TOTAL CIMENTACIÓN ESCALERA
C43 | ESTRUCTURA ESCALERA
EST-A03 | Acero de refuerzo en estructura (losas, muros, tanques) del no. 3 (3/8"), de Fy=4200 kg/cm2, puesto en la bodega de la obra, incluye: suministro de materiales, acarreos, elevaciones, cortes, traslapes, ganchos, escuadras, dobleces, silletas, desperdicios, habilitado, amarres, mano de obra, equipo y herramienta. | KG | 144.81
EST-A05 | Acero de refuerzo en estructura del No. 5 (5/8"), de Fy=4200 kg/cm2, incluye: suministro de materiales, acarreos, elevaciones, cortes, traslapes, ganchos, escuadras, dobleces, silletas, desperdicios, habilitado, amarres, mano de obra, equipo y herramienta. | KG | 37.69
EST-CIM | Suministro y colocación de cimbra de madera para acabados aparentes en losa, muros de pretratamiento, muros de contención y rampa de acceso, con triplay de 16 mm de 5 usos. Incluye barrotes, polines, puntales de refuerzo de madera, curado, alambrón y alambres de amarre y clavos. Incluye mano de obra, materiales, cortes y desperdicios, equipo y herramienta necesarios para su correcta ejecución. | M2 | 14.4
EST-C25 | Concreto en estructura de F'c=250 kg/cm2, hecho en obra, incluye: acarreos, colado, vibrado, mano de obra, equipo y herramienta. | M3 | 1.44
C43 | TOTAL ESTRUCTURA ESCALERA
C44 | PASILLO
EST-A03 | Acero de refuerzo en estructura (losas, muros, tanques) del no. 3 (3/8"), de Fy=4200 kg/cm2, puesto en la bodega de la obra, incluye: suministro de materiales, acarreos, elevaciones, cortes, traslapes, ganchos, escuadras, dobleces, silletas, desperdicios, habilitado, amarres, mano de obra, equipo y herramienta. | KG | 187.24
EST-A06 | Acero de refuerzo en estructura del No. 6 (3/4"), de Fy=4200 kg/cm2, incluye: suministro de materiales, acarreos, elevaciones, cortes, traslapes, ganchos, escuadras, dobleces, silletas, desperdicios, habilitado, amarres, mano de obra, equipo y herramienta. | KG | 211.08
EST-CIM | Suministro y colocación de cimbra de madera para acabados aparentes en losa, muros de pretratamiento, muros de contención y rampa de acceso, con triplay de 16 mm de 5 usos. Incluye barrotes, polines, puntales de refuerzo de madera, curado, alambrón y alambres de amarre y clavos. Incluye mano de obra, materiales, cortes y desperdicios, equipo y herramienta necesarios para su correcta ejecución. | M2 | 27.73
EST-C25 | Concreto en estructura de F'c=250 kg/cm2, hecho en obra, incluye: acarreos, colado, vibrado, mano de obra, equipo y herramienta. | M3 | 6.62
C44 | TOTAL PASILLO
C45 | HERRERIA
HRR-BAR | Barandal de 0.9 m. de altura, con postes de PTR 1 1/2"x1 1/2" de 3.2 mm a cada 1 m. anclados al piso con Placa A-36 de 5/16" (7.9 mm) de 0.12x0.12 m. pasamanos de Tubo Ced 30 de 2", y 2 perfiles adicionales de Tubo Ced 30 de 1 1/4", Incluye: suministro de materiales, trazo y anclaje, habilitado, corte, soldadura, aplicación de pintura de esmalte limpieza, mano de obra, equipo y herramienta. | M | 36.1
C45 | TOTAL HERRERIA
C4 | TOTAL ESCALERA Y PASILLO DE MANIOBRAS
C5 | CONOS
EST-CMU | Cimbra muerta (sin recuperación) para el colado de elementos de concreto con madera de pino ed 3a, incluye: suministro de materiales, acarreos, habilitado, cimbrado, mano de obra, equipo y herramienta. | M2 | 62.8
EST-A03 | Acero de refuerzo en estructura (losas, muros, tanques) del no. 3 (3/8"), de Fy=4200 kg/cm2, puesto en la bodega de la obra, incluye: suministro de materiales, acarreos, elevaciones, cortes, traslapes, ganchos, escuadras, dobleces, silletas, desperdicios, habilitado, amarres, mano de obra, equipo y herramienta. | KG | 534.32
EST-C20 | Concreto en estructura de F'c=200 kg/cm2, hecho en obra, incluye: acarreos, colado, vibrado, mano de obra, equipo y herramienta. | M3 | 5.04
C5 | TOTAL CONOS
C | TOTAL CAMARA DE AERACIÓN Y SEDIMENTACIÓN
D | TANQUE DE CLORACIÓN
D1 | CIMENTACIÓN
LIM-001 | Trazo, limpieza y nivelación en el área de trabajo de las estructuras a reventón de hilo, estableciendo ejes auxiliares, referencias definitivas, incluye: acarreo dentro de la obra, mano de obra, equipo y herramienta | M2 | 11.33
EXC-0A2 | Excavación por medios mecánicos en material tipo "B" de 0.00 a 2.00 m. de profundidad en seco medido en banco, incluye: afloje y extracción de material, afine de taludes, fondo y conservación hasta la construcción del tanque. Incluye retiro del material sobrante al banco de desperdicio o relleno sanitario vigente y limpieza de la zona de los trabajos. | M3 | 1.7
PLA-001 | Elaboración y vaciado de plantilla de concreto para el desplante de (losas de cimentacion, tanques) hecho en obra de f 'c = 100 kg/cm, para plantilla con espesor de 5.00 cm. Incluye: mano de obra, preparación del desplante, vaciado, curado y materiales necesarios para su elaboración. | M2 | 11.33
D1 | TOTAL CIMENTACIÓN
D2 | ESTRUCTURA
EST-A03 | Acero de refuerzo en estructura (losas, muros, tanques) del no. 3 (3/8"), de Fy=4200 kg/cm2, puesto en la bodega de la obra, incluye: suministro de materiales, acarreos, elevaciones, cortes, traslapes, ganchos, escuadras, dobleces, silletas, desperdicios, habilitado, amarres, mano de obra, equipo y herramienta. | KG | 422.9
EST-A04 | Acero de refuerzo en estructura (losas, muros, tanques) del no.4 (1/2") fy=4200 kg/cm ), puesto en la bodega de la obra, incluye: suministro de materiales, acarreos, elevaciones, cortes, traslapes, ganchos, escuadras, dobleces, silletas, desperdicios, habilitado, amarres, mano de obra, equipo y herramienta. | KG | 155.82
EST-CAC | Cimbra en muros y losas acabado común, a base de madera de pino de 3a, separadores y moños, incluye: materiales, acarreos, cortes, desperdicios, habilitado, descimbrado, mano de obra, equipo y herramienta. | M2 | 45.39
EST-C25 | Concreto en estructura de F'c=250 kg/cm2, hecho en obra, incluye: acarreos, colado, vibrado, mano de obra, equipo y herramienta. | M3 | 5.58
D2 | TOTAL ESTRUCTURA
D | TOTAL TANQUE DE CLORACIÓN
E | CASETA DE CLORACIÓN
E1 | CIMENTACIÓN
LIM-001 | Trazo, limpieza y nivelación en el área de trabajo de las estructuras a reventón de hilo, estableciendo ejes auxiliares, referencias definitivas, incluye: acarreo dentro de la obra, mano de obra, equipo y herramienta | M2 | 26.27
EXC-0A2 | Excavación por medios mecánicos en material tipo "B" de 0.00 a 2.00 m. de profundidad en seco medido en banco, incluye: afloje y extracción de material, afine de taludes, fondo y conservación hasta la construcción del tanque. Incluye retiro del material sobrante al banco de desperdicio o relleno sanitario vigente y limpieza de la zona de los trabajos. | M3 | 2.86
CIM-ZAI | Zapata aislada de 0.80x0.80x0.2 m. de concreto hecho en obra F'c=250 kg/cm2, armada con varilla del #3 a cada 0.14 m. en ambos sentidos, Incluye: suministro de materiales, acarreos, cortes, traslapes, desperdicios, habilitado, plantilla, cimbrado acabado común, colado, vibrado, descimbrado, relleno, limpieza, mano de obra, equipo y herramienta. | PZA | 6
CIM-CTL | Trabe de liga de 0.2 x 0.35 m. de concreto hecho en obra F'c=250 kg/cm2, armado con 6 varillas #3, y estribos del # 3 a cada 20 cm., Incluye: suministro de materiales, acarreos , cortes, traslapes, desperdicios, habilitado, cimbrado acabado común, descimbrado , limpieza, mano de obra, equipo y herramienta. | M | 20.7
E1 | TOTAL CIMENTACIÓN
E2 | ESTRUCTURA
EST-MT1 | Muro de tabicón de concreto 10x14x28 cm acabado común de 14 cm de espesor, asentado con mezcla cemento arena 1:4, incluye: materiales, herramienta y mano de obra. | M2 | 34.39
EST-CAR | Castillo de 15x15 cm. de concreto hecho en obra de F'c=200 kg/cm2, acabado común, armado con armex 15-15-4., incluye: materiales, acarreos, cortes, desperdicios, traslapes, amarres, cimbrado, colado, descimbrado, mano de obra, equipo y herramienta. | M | 5.14
EST-CAS | Castillo de sección 0.15 x 0.15 mts. concreto hecho en obra f'c= 150 kg/cm2, agregado de 20 mm, incluye: cemento, arena, grava y agua, en revenimiento 8 a 10 cm, con revolvedora, 1 saco trompo, mano de obra de fabricación, bajas resistencias., cimbra a 3 caras acabado comun a 4 usos, armada con 4 varillas del número 3 (3/8"), y estribos a cada 0.20 mts. del número 2.5 incluye: todo el material necesario, cimbra y descimbra, cortes, traslapes, desperdicios, habilitado y armado de acero, limpieza, mano de obra, equipo y herramienta de mano. | M | 17.1
EST-CCI | Cadena intermedia de concreto sección 0.15 x 0.15 m con fabricación de concreto f'c= 200 kg/cm2, acabado común, armado con armex 15-15-4., incluye: materiales, acarreos, cortes, desperdicios, traslapes, amarres, cimbrado, colado, descimbrado, mano de obra, equipo y herramienta. | M | 16.8
EST-CCE | Cadena de cerramiento de concreto sección 0.15 x 0.20 m con fabricación de concreto f'c= 200 kg/cm2, agregado de 20 mm, incluye: cemento, arena, grava y agua, en revenimiento 8 a 10 cm, con revolvedora, 1 saco trompo, mano de obra de fabricación, bajas resistencias, cimbra acabado comun a 4 usos, armada con 4 varillas del número 3 (3/8"), y estribos a cada 0.20 mts. del número 2.5 incluye: todo el material necesario, cimbra y descimbra, cortes, traslapes, desperdicios, habilitado y armado de acero, limpieza, mano de obra, equipo y herramienta de mano. | M | 18
EST-TRA | Trabe de 0.15 x 0.20 mts. concreto hecho en obra f'c= 200 kg/cm2, armado con 6 varillas #3, y 7 estribos del # 2 a cada 10 cm. en los extremos y el resto a cada 15 cm, Incluye: suministro de materiales, acarreos , cortes, traslapes, desperdicios, habilitado, cimbrado acabado común, descimbrado, limpieza, mano de obra, equipo y herramienta. | M | 3
EST-CIM | Suministro y colocación de cimbra de madera para acabados aparentes en losa, muros de pretratamiento, muros de contención y rampa de acceso, con triplay de 16 mm de 5 usos. Incluye barrotes, polines, puntales de refuerzo de madera, curado, alambrón y alambres de amarre y clavos. Incluye mano de obra, materiales, cortes y desperdicios, equipo y herramienta necesarios para su correcta ejecución. | M2 | 22.59
EST-A03 | Acero de refuerzo en estructura (losas, muros, tanques) del no. 3 (3/8"), de Fy=4200 kg/cm2, puesto en la bodega de la obra, incluye: suministro de materiales, acarreos, elevaciones, cortes, traslapes, ganchos, escuadras, dobleces, silletas, desperdicios, habilitado, amarres, mano de obra, equipo y herramienta. | KG | 151.06
EST-C20 | Concreto en estructura de F'c=200 kg/cm2, hecho en obra, incluye: acarreos, colado, vibrado, mano de obra, equipo y herramienta. | M3 | 2.57
E2 | TOTAL ESTRUCTURA
E3 | ALBAÑILERIA
ALB-FIR | Firme de 7 cm. de espesor, de concreto F'c=150 kg/cm2 acabado con llana metálica, armado con malla electrosoldada 6x6/10-10, incluye: materiales, acarreos, preparación de la superficie, nivelación, cimbrado colado, mano de obra, equipo y herramienta. | M2 | 17.1
ALB-ARU | Aplanado rústico en muros interiores y exteriores con mortero cemento cal arena 1:3:12 de 2 cm de espesor, considerando andamios hasta una altura de 0.00 a 3.00 mts, incluye: materiales, mano de obra, equipo y herramienta, p.u.o.t. | M2 | 93.26
ALB-AFI | Aplanado fino en muros exteriores con mortero cemento cal arena 1:3:12 de 2.5 cm de espesor, considerando andamios hasta una altura de 0.00 a 3.00 mts, incluye: materiales, mano de obra, equipo y herramienta, p.u.o.t. | M2 | 93.26
ALB-AFP | Aplanado fino en plafond con mortero cemento cal arena 1:3:12 de 2 cm de espesor, considerando andamios hasta una altura de 0.00 a 3.00 mts, incluye: materiales, mano de obra, equipo y herramienta, p.u.o.t. | M2 | 22.59
E3 | TOTAL ALBAÑILERIA
E4 | ACABADOS
ACA-PIM | Pintura vinil acrilica de color blanco en muros de mortero, considerando una mano de sellador vinilico 5x1 de la marca comex o similar, dos manos de pintura vinil acrilica calidad vinimex o similar y preparacion de la superficie, incluye: material, mano de obra, equipo y herramienta, p.u.o.t. | M2 | 93.26
ACA-PIP | Pintura vinilica acrilica marca comex (vinimex) o similar en plafones de mortero, a dos manos de pintura, preparacion de la superficie, rebabear, plaste necesario, sellador vinilico 5 x 1 de comex, empapelado, incluye: materiales, mano de obra, herramienta y herramienta, p.u.o.t. | M2 | 22.59
E4 | TOTAL ACABADOS
E5 | CANCELERIA Y HERRERIA
CAH-PTA | Puerta metálicade 1.30 m. de ancho por 2.20 m. de altura, con marco de Tubular P-150 Cal 20, contramarco de Angulo 1/4"x2", y tablero de lámina 140 cal. 20, Incluye: suministro de materiales, bisagras tubulares, Cerradura de sobreponer, colocación, cortes, soldadura, aplicación de pintura de esmalte limpieza, mano de obra, equipo y herramienta. | PZA | 1
CAH-VEN | Ventana un fijo y un corredizo de 1.50 m. de ancho por 1.60 m. de altura, de perfiles de aluminio de 3'' pulgadas, anodizado duranodick, y cristal filtrasol gris de 6 mm, Incluye: suministro de materiales, cortes, desperdicios, fijación, sellado, limpieza, mano de obra, equipo y herramienta. | PZA | 1
E5 | TOTAL CANCELERIA Y HERRERIA
E6 | EQUIPAMIENTO
EQU-TI1 | Suministro y colocación de tinaco de polietileno de 1100 lt para almacenamiento de hipoclorito de sodio, marca Rotoplas o similar, con Kit de accesorios para su instalación. Incluye mano de obra, materiales, equipo y herramientas necesarias para su correcta ejecución. | PZA | 1
EQU-TI2 | Suministro y colocación de tinaco de polietileno de 250 lt para suministro de hipoclorito de sodio, marca toplas o similar, con Kit de accesorios para su instalación. Incluye materiales, mano de obra, equipo y herramienta necesario para su correcta ejecución. | PZA | 1
EQU-B02 | Suministro e instalación de bomba dosificadora de cloro marca Blue White modelo C- 630P, 58 GPM, con capacidad de dosificación de 9.3 l/h, con accesorios. | PZA | 1
E6 | TOTAL EQUIPAMIENTO
E | TOTAL CASETA DE CLORACIÓN
F | TANQUE DE LODOS
F1 | CIMENTACIÓN
LIM-001 | Trazo, limpieza y nivelación en el área de trabajo de las estructuras a reventón de hilo, estableciendo ejes auxiliares, referencias definitivas, incluye: acarreo dentro de la obra, mano de obra, equipo y herramienta | M2 | 5.02
EXC-0A2 | Excavación por medios mecánicos en material tipo "B" de 0.00 a 2.00 m. de profundidad en seco medido en banco, incluye: afloje y extracción de material, afine de taludes, fondo y conservación hasta la construcción del tanque. Incluye retiro del material sobrante al banco de desperdicio o relleno sanitario vigente y limpieza de la zona de los trabajos. | M3 | 9.13
PLA-001 | Elaboración y vaciado de plantilla de concreto para el desplante de (losas de cimentacion, tanques) hecho en obra de f 'c = 100 kg/cm, para plantilla con espesor de 5.00 cm. Incluye: mano de obra, preparación del desplante, vaciado, curado y materiales necesarios para su elaboración. | M2 | 5.02
F1 | TOTAL CIMENTACIÓN
F2 | ESTRUCTURA
EST-A03 | Acero de refuerzo en estructura (losas, muros, tanques) del no. 3 (3/8"), de Fy=4200 kg/cm2, puesto en la bodega de la obra, incluye: suministro de materiales, acarreos, elevaciones, cortes, traslapes, ganchos, escuadras, dobleces, silletas, desperdicios, habilitado, amarres, mano de obra, equipo y herramienta. | KG | 211.41
EST-CIM | Suministro y colocación de cimbra de madera para acabados aparentes en losa, muros de pretratamiento, muros de contención y rampa de acceso, con triplay de 16 mm de 5 usos. Incluye barrotes, polines, puntales de refuerzo de madera, curado, alambrón y alambres de amarre y clavos. Incluye mano de obra, materiales, cortes y desperdicios, equipo y herramienta necesarios para su correcta ejecución. | M2 | 38.34
EST-C25 | Concreto en estructura de F'c=250 kg/cm2, hecho en obra, incluye: acarreos, colado, vibrado, mano de obra, equipo y herramienta. | M3 | 2.95
F2 | TOTAL ESTRUCTURA
F | TOTAL TANQUE DE LODOS
G | LECHO DE SECADO DE LODOS
G1 | CIMENTACIÓN
LIM-001 | Trazo, limpieza y nivelación en el área de trabajo de las estructuras a reventón de hilo, estableciendo ejes auxiliares, referencias definitivas, incluye: acarreo dentro de la obra, mano de obra, equipo y herramienta | M2 | 51.84
EXC-0A2 | Excavación por medios mecánicos en material tipo "B" de 0.00 a 2.00 m. de profundidad en seco medido en banco, incluye: afloje y extracción de material, afine de taludes, fondo y conservación hasta la construcción del tanque. Incluye retiro del material sobrante al banco de desperdicio o relleno sanitario vigente y limpieza de la zona de los trabajos. | M3 | 49.25
CIM-REL | Relleno con material de banco (tepetate) compactado con compactador con equipos mecánicos en capas de 20 cm de espesor al 95% proctor, incluye: acarreo dentro de la obra, mano de obra, equipo y herramienta. | M3 | 53.42
PLA-001 | Elaboración y vaciado de plantilla de concreto para el desplante de (losas de cimentacion, tanques) hecho en obra de f 'c = 100 kg/cm, para plantilla con espesor de 5.00 cm. Incluye: mano de obra, preparación del desplante, vaciado, curado y materiales necesarios para su elaboración. | M2 | 47.33
G1 | TOTAL CIMENTACIÓN
G2 | ESTRUCTURA
EST-A03 | Acero de refuerzo en estructura (losas, muros, tanques) del no. 3 (3/8"), de Fy=4200 kg/cm2, puesto en la bodega de la obra, incluye: suministro de materiales, acarreos, elevaciones, cortes, traslapes, ganchos, escuadras, dobleces, silletas, desperdicios, habilitado, amarres, mano de obra, equipo y herramienta. | KG | 1437.98
EST-CIM | Suministro y colocación de cimbra de madera para acabados aparentes en losa, muros de pretratamiento, muros de contención y rampa de acceso, con triplay de 16 mm de 5 usos. Incluye barrotes, polines, puntales de refuerzo de madera, curado, alambrón y alambres de amarre y clavos. Incluye mano de obra, materiales, cortes y desperdicios, equipo y herramienta necesarios para su correcta ejecución. | M2 | 88.22
EST-C25 | Concreto en estructura de F'c=250 kg/cm2, hecho en obra, incluye: acarreos, colado, vibrado, mano de obra, equipo y herramienta. | M3 | 17.65
G2 | TOTAL ESTRUCTURA
G3 | EQUIPAMIENTO
EQU-T01 | Suministro e instalación de tubería perforada de PVC CED. 40. DN 100 mm (4"), cementada, extremos lisos. Tubos en tramos de 6 metros. Incluye: limpieza de las uniones, fletes, maniobras de descarga, acarreos dentro de la obra, lubricante y prueba de hermeticidad. | M | 28.5
RLL-ARE | Suministro y colocación de medio filtrante de arena de río de 3 a 25 mm, incluye materiales, mano de obra, herramienta y equipo. | M3 | 8.1
RLL-GRA | Suministro y colocación de relleno de material filtrante de 1 1/2" a 3" . Incluye: lavado de grava, volteo con pala manual, acarreo en carretilla a 20 m. | M3 | 12.15
EQU-TEE | Suministro e instalación de Yee de PVC CED. 40. DN 100 mm (4"), cementada, extremos abocinados. Incluye: limpieza de las uniones, fletes, maniobras de descarga, acarreos dentro de la obra, lubricante y prueba de hermeticidad. | PZA | 6
G3 | TOTAL EQUIPAMIENTO
G | TOTAL LECHO DE SECADO DE LODOS
H | CISTERNA DE AGUA TRATADA
H1 | CIMENTACIÓN
LIM-001 | Trazo, limpieza y nivelación en el área de trabajo de las estructuras a reventón de hilo, estableciendo ejes auxiliares, referencias definitivas, incluye: acarreo dentro de la obra, mano de obra, equipo y herramienta | M2 | 10.5
EXC-0A2 | Excavación por medios mecánicos en material tipo "B" de 0.00 a 2.00 m. de profundidad en seco medido en banco, incluye: afloje y extracción de material, afine de taludes, fondo y conservación hasta la construcción del tanque. Incluye retiro del material sobrante al banco de desperdicio o relleno sanitario vigente y limpieza de la zona de los trabajos. | M3 | 2.37
PLA-001 | Elaboración y vaciado de plantilla de concreto para el desplante de (losas de cimentacion, tanques) hecho en obra de f 'c = 100 kg/cm, para plantilla con espesor de 5.00 cm. Incluye: mano de obra, preparación del desplante, vaciado, curado y materiales necesarios para su elaboración. | M2 | 10.5
H1 | TOTAL CIMENTACIÓN
H2 | ESTRUCTURA
EST-A03 | Acero de refuerzo en estructura (losas, muros, tanques) del no. 3 (3/8"), de Fy=4200 kg/cm2, puesto en la bodega de la obra, incluye: suministro de materiales, acarreos, elevaciones, cortes, traslapes, ganchos, escuadras, dobleces, silletas, desperdicios, habilitado, amarres, mano de obra, equipo y herramienta. | KG | 341.48
EST-CIM | Suministro y colocación de cimbra de madera para acabados aparentes en losa, muros de pretratamiento, muros de contención y rampa de acceso, con triplay de 16 mm de 5 usos. Incluye barrotes, polines, puntales de refuerzo de madera, curado, alambrón y alambres de amarre y clavos. Incluye mano de obra, materiales, cortes y desperdicios, equipo y herramienta necesarios para su correcta ejecución. | M2 | 51.81
EST-C25 | Concreto en estructura de F'c=250 kg/cm2, hecho en obra, incluye: acarreos, colado, vibrado, mano de obra, equipo y herramienta. | M3 | 4.94
H2 | TOTAL ESTRUCTURA
H3 | EQUIPAMIENTO
EQU-BOM | Suministro y colocación de equipo de bombeo sumerjible de caudal libre de 3 hp, Incluye: arrancado, tablero de control. | PZA | 1
EQU-PV3 | Suministro y colocacion de pcv hidraulico rd 26 de 3" , Incluye: excavacion, cama de arena, coples, codos, relleno y todo lo necesario para la correcta ejecucion de este concepto p.u.o.t. | M | 6
HER-ESC | Escalera marina estructura de redondo de 3/4", 4 escalones de redondo de 3/4" con un desarrollo de 0.8 m. cada uno, anclados con Placa A-36 de 3/8" (9.5 mm) de 0.1 x 0.1 m, ahogadas en concreto. | PZA | 1
HER-TCI | Tapa para cisterna de 0.8x0.8 m, construida a base de construida a base de marco de Angulo 3/16"x1 1/2" y contramarco de Angulo 3/16"x1 1/4", cubierta de Lámina negra Cal 10, 3.4 mm, acabado con pintura de esmalte, Incluye: suministro de materiales, acarreos, cortes, desperdicios, soldadura, bisagras tubulares, portacandado, limpieza, mano de obra, equipo y herramienta. | PZA | 1
H3 | TOTAL EQUIPAMIENTO
H | TOTAL CISTERNA DE AGUA TRATADA
K | SISTEMA FOTOVOLTAICO
ELE-F01 | Suministro y colocación sistema fotvoltaico interconectado, incluye: panel fotovoltaico de 320 wp para sistema interconectado, cables de interconexión ,caja de diodos de bloqueo, conectores mc4,cortes y ajuste de cable para interconexión entre arreglos de paneles, estructura de aluminio anonizado soporte para arreglo de paneles, tornillería, materiales necesarios para la estructura y su fijación a la cubierta base, inversor para sistema interconectado de 10kw de capacidad, interruptor dc, interruptor ac, sistema de tierra a base de cable de cobre cal 08, ducto para canalización de cables, caja combinador, cable especial para sistemas fotovoltaicos con protección uv, cajas, de conexión tipo condulet en cambios de dirección o derivaciones, supresores de picos de | PZA | 1
| tensión, sistema de tierras con una varilla de cobre 5/8 x 3m de largo, sistema de tierras tipo delta, mano de obra , materiales, equipó y herramienta y todo o necesario para la correcta ejecución de este concepto p.u.o.t. |  | 0
K | TOTAL SISTEMA FOTOVOLTAICO
L | ACOMETIDA ELECTRICA
ACO-T45 | Suministro y colocacion de transformador 45 kva. incluye: aviso de prueba, materiales, dispositivo de montaje, acarreo, equipo, pruebas, numero economico, herramienta, mano de obra y puesta en marcha. .p.u.o.t. | PZA | 1
LETRERO DE IDENTIFICACION DE LA OBRA
4688 | G-HER08J SUMINISTRO Y COLOCACION DE LETRERO DE IDENTIFICACION DE OBRA DE 1.22 x 2.44 M. A BASE DE LAMINA CAL.#18 Y ANGULO ESTRUCTURAL DE 2"x 3/16" PARA MARCO Y REFORZADO CON ANGULO DE 1 1/2"x 3/16, INCLUYE: COLOCACION E IMPRESION EN VINIL LOS DATOS DE LA OBRA. | PZA | 1
1 | TOTAL PLANTA DE TRATAMIENTO DE AGUAS RESIDUALES
TOTAL DEL PRESUPUESTO MOSTRADO SIN IVA:
IVA 16.00%
TOTAL DEL PRESUPUESTO MOSTRADO: