## b)Estandar (E)
OBRA (ETAPA): | REHABILITACION DE LA RED DE DRENAJE SANITARIO EN LA LOCALIDAD ASUNCIÓN IXTALTEPEC (COLONIA CENTRO), MUNICIPIO ASUNCIÓN IXTALTEPEC.
LOCALIDAD: | 0001- ASUNCIÓN IXTALTEPEC
MUNICIPIO: | 005- ASUNCIÓN IXTALTEPEC
REGIÓN: | 03- ISTMO
ESTADO: | 20- OAXACA
CATÁLOGO DE CONCEPTOS
Código | Concepto | Unidad | Cantidad | P. Unitario | Importe | %
A | REHABILITACION DEL DRENAJE SANITARIO
A1 | PRELIMINARES
567 | B-LYT00B LIMPIEZA, TRAZO Y NIVELACION DEL | M2 | 1654.58
| TERRENO ESTABLECIENDO EJES DE |  | 0
| REFERENCIA PARA ZANJA. INCLUYE: |  | 0
| MATERIALES, MANO DE OBRA, EQUIPO Y |  | 0
| HERRAMIENTA. |  | 0
391 | B-LYT00A LIMPIEZA TRAZO Y NIVELACION DEL | M2 | 164
| TERRENO PARA DESPLANTE DE ESTRUCTURAS, |  | 0
| ESTABLECIENDO EJES DE REFERENCIA. |  | 0
4241 | A-RUP051 CORTE CON CORTADORA DE DISCO DE | ML | 4497.22
| DIAMANTE DE 12" i EN PAVIMENTO ASFALTICO O |  | 0
| HIDRÁULICO. |  | 0
4686 | A-RUP030 RUPTURA CON EQUIPO (ROMPEDORA | M2 | 1818.58
| NEUMATICA) DE PAVIMENTO, CONCRETO |  | 0
| HIDRÁULICO DE F'c= 250 kg/cm2, HASTA 20 cm DE |  | 0
| ESPESOR EN PROMEDIO. INCLUYE RETIRO DE |  | 0
| MATERIAL A 20 M. DE DISTANCIA. |  | 0
6253 | A-DEM041 DEMOLICION A MAQUINA DE POZO DE | PZA | 22
| VISITA COMUN DE 1.00 A 2.00 MTS. DE ALTURA. |  | 0
| INCLUYE: RETIRO DE MATERIAL PRODUCTO DE |  | 0
| LA DEMOLICION FUERA DE LA OBRA Y LIMPIEZA |  | 0
| DE LA OBRA. |  | 0
6253-02 | DEMOLICION A MAQUINA DE POZO DE VISITA | PZA | 17
| COMUN DE 2.01 A 4.00 MTS. DE ALTURA. |  | 0
| INCLUYE: RETIRO DE MATERIAL PRODUCTO DE |  | 0
| LA DEMOLICION FUERA DE LA OBRA Y LIMPIEZA |  | 0
| DE LA OBRA. |  | 0
6253-03 | DEMOLICION A MAQUINA DE POZO DE VISITA | PZA | 2
| COMUN DE 4.01 A 6.00 MTS. DE ALTURA. |  | 0
| INCLUYE: RETIRO DE MATERIAL PRODUCTO DE |  | 0
| LA DEMOLICION FUERA DE LA OBRA Y LIMPIEZA |  | 0
| DE LA OBRA. |  | 0
S/C02 | S/CLA0261 DESINSTALACION DE TUBO DE | ML | 2091.17
| CONCRETO SIMPLE DE 20 A 38 CM., HASTA UNA |  | 0
| PROFUNDIDAD DE 4.00 MTS, INCLUYE ACARREO |  | 0
| DE MATERIAL FUERA DE LA ZANJA, MATERIALES, |  | 0
| MANO DE OBRA, EQUIPO Y HERRAMIENTA. |  | 0
6 | A-BOM12A BOMBEO DE ACHIQUE CON BOMBA | HR | 1200
| AUTOCEBANTE DE 2" DE DIAMETRO Y 8 H.P. |  | 0
A1 | TOTAL PRELIMINARES
A2 | EXCAVACION
S/C07 | EXTRACCION DE LODO Y TIERRA CONTAMINADA | M3 | 661.85
| PRODUCTO DE LA EXCAVACION EN ZANJA DE |  | 0
| 0.00 A 2.00 MTS DE PROFUNDIDAD. |  | 0
160 | A-EXC60U EXCAVACION CON MAQUINA PARA | M3 | 2141.58
| ZANJAS EN MATERIAL II EN SECO, ZONA "B" DE |  | 0
| 0.00 A 2.00 MTS. DE PROFUNDIDAD. INCLUYE: |  | 0
| MATERIALES, MANO DE OBRA, EQUIPO Y |  | 0
| HERRAMIENTA. |  | 0
161 | A-EXC62U EXCAVACION CON MAQUINA PARA | M3 | 208.27
| ZANJAS EN MATERIAL II EN SECO, ZONA "B" DE |  | 0
| 2.00 A 4.00 MTS.DE PROFUNDIDAD. INCLUYE: |  | 0
| MATERIALES, MANO DE OBRA, EQUIPO Y |  | 0
| HERRAMIENTA. |  | 0
11189 | ADEME DE MADERA ABIERTO EN ZANJAS DE | M2 | 520.67
| HASTA 3.50 m DE ANCHO Y DE 2.01 A 4.00 m DE |  | 0
| PROFUNDIDAD CON MADERA DE PINO DE 3A, |  | 0
| INCLUYE: MATERIALES, COLOCACIÓN, RETIRO, |  | 0
| MANO DE OBRA, HERRAMIENTA Y EQUIPO. |  | 0
150 | A-EXC50Z EXCAVACION CON MAQUINA PARA | M3 | 264.28
| DESPLANTE DE ESTRUCTURAS EN MATERIAL II, |  | 0
| ZONA "B" DE 0.00 A 2.00 MTS. DE PROFUNDIDAD. |  | 0
| INCLUYE: MATERIALES, MANO DE OBRA, EQUIPO |  | 0
| Y HERRAMIENTA. |  | 0
152 | A-EXC52Z EXCAVACION CON MAQUINA PARA | M3 | 38.44
| DESPLANTE DE ESTRUCTURAS EN MATERIAL II |  | 0
| EN SECO, ZONA "B" DE 2.00 A 4.00 MTS. DE |  | 0
| PROFUNDIDAD. INCLUYE: MATERIALES, MANO DE |  | 0
| OBRA, EQUIPO Y HERRAMIENTA. |  | 0
4232 | A-EXM15V AFINE DE PLANTILLAS A PICO Y PALA | M2 | 1654.58
| EN PRESENCIA DE AGUA. 20 CMS. DE PROMEDIO. |  | 0
| INCLUYE: MATERIALES, MANO DE OBRA, EQUIPO |  | 0
| Y HERRAMIENTA. |  | 0
S/C03 | AFINE, NIVELACIÓN Y COMPACTACIÓN DEL | M2 | 164
| FONDO DE LA EXCAVACIÓN CON BAILARINA |  | 0
| PARA DESPLANTE DE ESTRUCTURAS, INCLUYE: |  | 0
| MATERIALES, MANO DE OBRA, EQUIPO Y |  | 0
| HERRAMIENTA. |  | 0
A2 | TOTAL EXCAVACION
A3 | CAMA DE ARENA
227 | A-PLN01B CAMA DE ARENA PARA APOYAR | M3 | 165.49
| TUBERIAS, EN CAPAS TEN- DIDAS DE 10 CMS. |  | 0
| COMPACTADA CON PISON MANUAL, INCLUYE |  | 0
| SUMINISTRO DE MATERIAL EN EL SITIO DE SU |  | 0
| COLOCACION. INCLUYE: MATERIALES, MANO DE |  | 0
| OBRA, EQUIPO Y HERRAMIENTA. |  | 0
A3 | TOTAL CAMA DE ARENA
A4 | TUBERIA
5884 | E-TUB05D SUMINISTRO E INSTALACION DE | ML | 2091.17
| TUBERIA DE POLIETILENO DE ALTA DENSIDAD |  | 0
| ADS N-12 PARA ALCANTARILLADO DE 25 CMS. DE |  | 0
| DIAM. (10"). INCLUYE: MATERIALES, MANO DE |  | 0
| OBRA, EQUIPO Y HERRAMIENTA. |  | 0
S/C3 | REPARACION DE TOMA DOMICILIARIA DE AGUA | PZA | 55
| POTABLE CON TUBO DE PEAD O DE COBRE DE |  | 0
| 5/8" DE DIAMETRO 5.00 M. DE DESARROLLO Y |  | 0
| CONEXIONES , INCLUYE MATERIAL, MANO DE |  | 0
| OBRA, HERRAMIENTA Y TODO LO NECESARIO |  | 0
| PARA SU CORRECTA EJECUCION. |  | 0
A4 | TOTAL TUBERIA
A5 | POZOS DE VISITA
3864 | D-POV01A POZO DE VISITA TIPO COMUN (B) DE | PZA | 1
| 1.00 M.DE PROF. |  | 0
3865 | D-POV02A POZO DE VISITA TIPO COMUN (B) DE | PZA | 5
| 1.25 MTS DE PROF. |  | 0
3866 | D-POV03A POZO DE VISITA TIPO COMUN (B) DE | PZA | 11
| 1.50 M. DE PROF. |  | 0
3867 | D-POV04A POZO DE VISITA TIPO COMUN (B) DE | PZA | 6
| 1.75 M DE PROF. |  | 0
3868 | D-POV05A POZO DE VISITA TIPO COMUN (B) DE | PZA | 2
| 2.00 M. DE PROF. |  | 0
2346 | D-POV06A POZO DE VISITA TIPO COMUN ("B") DE | PZA | 10
| 2.25 M.DE PROFUNDIDAD. |  | 0
2350 | D-POV08A POZO DE VISITA TIPO COMUN("A") DE | PZA | 2
| 2.75 M. PROFUNDIDAD. |  | 0
2352 | D-POV09A POZO DE VISITA TIPO COMUN("A") DE | PZA | 1
| 3.00 M. PROFUNDIDAD. |  | 0
2360 | D-POV13A POZO DE VISITA TIPO COMUN("A") DE | PZA | 1
| 4.00 M.DE PROFUNDIDAD. |  | 0
4048 | D-POV12C POZO DE VISITA TIPO ESPECIAL DE | PZA | 1
| 4.25 MTS. DE PROFUNDIDAD. INCLUYE CAJA DE |  | 0
| CONCRETO ARMADO DE 2.00 x 2.00 Y 2.25M DE |  | 0
| ALTURA, ESPESOR DE 0.20 M. ARMADO CON |  | 0
| VARILLA DEL # 3 @ 15 CM DOBLE PARRILLA, |  | 0
| CONCRETO F'C= 250 KG/CM. |  | 0
4049 | D-POV13C POZO DE VISITA TIPO ESPECIAL DE | PZA | 1
| 4.50 MTS. DE PROFUNDIDAD. INCLUYE CAJA DE |  | 0
| CONCRETO ARMADO DE 2.00 x 2.00 Y 2.25M DE |  | 0
| ALTURA, ESPESOR DE 0.20 M. ARMADO CON |  | 0
| VARILLA DEL # 3 @ 15 CM DOBLE PARRILLA, |  | 0
| CONCRETO F'C= 250 KG/CM. |  | 0
5590 | D-ICX06A INTERCONEXION A POZO DE VISITA | PZA | 11
| EXISTENTE. INCLUYE: RUPTURA Y RESANE. |  | 0
6526 | B-EMPVC-60 SUMINISTRO E INSTALACION DE BROCAL Y TAPA DE POLIETILENO DE 60 CMS (TRANSITO PESADO). | PZA | 41
0
0
A5 | TOTAL POZOS DE VISITA
A6 | RELLENOS Y ACARREOS
239 | A-REL40A RELLENO DE EXCAVACIONES | M3 | 720.89
| COMPACTADO AL 85% PROCTOR UTILIZANDO |  | 0
| MATERIAL PRODUCTO DE LA PROPIA |  | 0
| EXCAVACION DEPOSITADO LATERALMENTE. |  | 0
| INCLUYE SELECCION DEL MATERIAL |  | 0
5579 | A-REL48A RELLENO DE EXCAVACION | M3 | 2139.16
| COMPACTADO AL 95% PRUEBA PROCTOR, |  | 0
| UTILIZANDO MATERIAL PRODUCTO DE LA PROPIA |  | 0
| EXCAVACION, DEPOSITADO LATERALMENTE. |  | 0
| INCLUYE: PRUEBA DE COMPACTACION, EQUIPO |  | 0
| DE COMPACTACION, AGUA. |  | 0
3548 | I-ACA1A4 ACARREO PRIMERO KILOMETRO DE | M3 | 3174.45
| MATERIAL PRODUCTO DE LA EXCAVACION, |  | 0
| INCLUYE CARGA Y DESCARGA A MANO, EN |  | 0
| CAMINO PAVIMENTADO. |  | 0
3553 | I-ACA1D4 SOBREACARREO DE MATERIAL | M3/KM | 25395.66
| PRODUCTO DE LA EXCAVACION EN KILOMETROS |  | 0
| SUBSECUENTES AL PRIMERO, EN CAMINO |  | 0
| PAVIMENTADO. |  | 0
3547 | I-ACA1A3 ACARREO PRIMER KILOMETRO DE MATERIAL PRODUCTO DE LA DEMOLICIONES, INCLUYE CARGA A MANO, EN CAMINO PAVIMENTADO | M3 | 409.19
0
0
0
3552 | I-ACA1D3 SOBREACARREO DE MATERIAL PRODUCTO DE DEMOLICIONES, EN KILOMETROS SUBSECUENTES AL PRIMERO. EN CAMINO PAVIMENTADO | M3/KM | 3273.52
0
0
0
A6 | TOTAL RELLENOS Y ACARREOS
A7 | REPOSICIONES DE CONCRETO
4947 | A-REP082 REPOSICION DE CONCRETO | M2 | 1772.25
| HIDRAULICO DE 15 CM DE ESPESOR FC=250 |  | 0
| KG/CMý. INCLUYE: MATERIALES, MANO DE OBRA, |  | 0
| EQUIPO Y HERRAMIENTA. |  | 0
A7 | TOTAL REPOSICIONES DE CONCRETO
A8 | DESCARGA DOMICILIARIA
567 | B-LYT00B LIMPIEZA, TRAZO Y NIVELACION DEL | M2 | 295.2
| TERRENO ESTABLECIENDO EJES DE |  | 0
| REFERENCIA PARA ZANJA. INCLUYE: |  | 0
| MATERIALES, MANO DE OBRA, EQUIPO Y |  | 0
| HERRAMIENTA. |  | 0
4241 | A-RUP051 CORTE CON CORTADORA DE DISCO DE | ML | 984
| DIAMANTE DE 12" i EN PAVIMENTO ASFALTICO O |  | 0
| HIDRÁULICO. |  | 0
4686 | A-RUP030 RUPTURA CON EQUIPO (ROMPEDORA | M2 | 295.2
| NEUMATICA) DE PAVIMENTO, CONCRETO |  | 0
| HIDRÁULICO DE F'c= 250 kg/cm2, HASTA 20 cm DE |  | 0
| ESPESOR EN PROMEDIO. INCLUYE RETIRO DE |  | 0
| MATERIAL A 20 M. DE DISTANCIA. |  | 0
160 | A-EXC60U EXCAVACION CON MAQUINA PARA | M3 | 347.41
| ZANJAS EN MATERIAL II EN SECO, ZONA "B" DE |  | 0
| 0.00 A 2.00 MTS. DE PROFUNDIDAD. INCLUYE: |  | 0
| MATERIALES, MANO DE OBRA, EQUIPO Y |  | 0
| HERRAMIENTA. |  | 0
227 | A-PLN01B CAMA DE ARENA PARA APOYAR | M3 | 29.52
| TUBERIAS, EN CAPAS TEN- DIDAS DE 10 CMS. |  | 0
| COMPACTADA CON PISON MANUAL, INCLUYE |  | 0
| SUMINISTRO DE MATERIAL EN EL SITIO DE SU |  | 0
| COLOCACION. INCLUYE: MATERIALES, MANO DE |  | 0
| OBRA, EQUIPO Y HERRAMIENTA. |  | 0
5689-A | SUMINISTRO E INSTALACION DE TUBERIA DE | ML | 492
| POLIETILENO DE ALTA DENSIDAD ADS O SIMILAR |  | 0
| N-12 PARA ALCANTARILLADO DE 15 CMS. (6") DE |  | 0
| DIAM. |  | 0
3120 | E-PE3120 SUMINISTRO E INSTALACION DE Bota Insercion Recta 6'' Pvc Para Tubo Corrugado PEAD. INCLUYE: CODO DE 45°, Kit Adhesivo A+B Novafort de 956 ml; Limpiador para ABS, PVC Y CPVC 32 oz; Lubricante para Tubería 32 oz | PZA | 164
0
0
0
0
5579 | A-REL48A RELLENO DE EXCAVACION | M3 | 302.39
| COMPACTADO AL 95% PRUEBA PROCTOR, |  | 0
| UTILIZANDO MATERIAL PRODUCTO DE LA PROPIA |  | 0
| EXCAVACION, DEPOSITADO LATERALMENTE. |  | 0
| INCLUYE: PRUEBA DE COMPACTACION, EQUIPO |  | 0
| DE COMPACTACION, AGUA. |  | 0
4947 | A-REP082 REPOSICION DE CONCRETO | M2 | 295.2
| HIDRAULICO DE 15 CM DE ESPESOR FC=250 |  | 0
| KG/CMý. INCLUYE: MATERIALES, MANO DE OBRA, |  | 0
| EQUIPO Y HERRAMIENTA. |  | 0
A8 | TOTAL DESCARGA DOMICILIARIA
A9 | ENTREGA DE OBRA
5683 | B-LYT00I LIMPIEZA GENERAL DE LA OBRA A | M2 | 4300.42
| MANO. |  | 0
A9 | TOTAL ENTREGA DE OBRA
A10 | LETRERO INFORMATIVO
4688 | G-HER08J SUMINISTRO Y COLOCACION DE LETRERO DE IDENTIFICACION DE OBRA DE 1.22 x 2.44 M. A BASE DE LAMINA CAL.#18 Y ANGULO ESTRUCTURAL DE 2"x 3/16" PARA MARCO Y REFORZADO CON ANGULO DE 1 1/2"x 3/16, INCLUYE: COLOCACION E IMPRESION EN VINIL LOS DATOS DE LA OBRA. | PZA | 1
0
0
0
A10 | TOTAL LETRERO INFORMATIVO
A | TOTAL REHABILITACION DEL DRENAJE
| SANITARIO |  | 0
TOTAL DEL PRESUPUESTO MOSTRADO SIN IVA:
IVA 16.00%
TOTAL DEL PRESUPUESTO MOSTRADO: