## b)fpr
OBRA: | REHABILITACIÓN DEL SISTEMA DE AGUA POTABLE EN LA LOCALIDAD IGNACIO MEJIA, MUNICIPIO TEOTITLAN DE FLORES MAGÓN
LOCALIDAD: | 0005- IGNACIO MEJIA
MUNICIPIO: | 545- TEOTITLAN DE FLORES MAGON
REGIÓN: | 01- CAÑADA
ESTADO: | 20- OAXACA
CATÁLOGO DE CONCEPTOS
Código | Concepto | Unidad | Cantidad | P. Unitario | Importe | %
A | REHABILITACIÓN DEL SISTEMA DE AGUA POTABLE EN LA LOCALIDAD IGNACIO MEJIA, MUNICIPIO TEOTITLAN DE FLORES MAGÓN
A | SECTOR 01
A1 | PRELIMINARES
567 | B-LYT00B LIMPIEZA, TRAZO Y NIVELACION DEL TERRENO ESTABLECIENDO EJES DE REFERENCIA PARA ZANJAS | M
81 | A-EXC10U EXCAVACION CON MAQUINA PARA ZANJAS EN MATERIAL "II" EN SECO, ZONA "B" DE 0.00 A 2.00 m DE PROFUNDIDAD | M3
65 | A-EXC10E EXCAVACION A MANO PARA ZANJAS EN MATERIAL "II" EN AGUA DE 0.00 A 2.00 m DE PROFUNDIDAD | M3
S/C03 | CAMA DE ARENA PARA APOYAR TUBERIAS EN CAPAS TENDIDAS DE 5 cm INCLUYE SUMINISTRO DE MATERIAL EN EL SITIO DE SU COLOCACION. | M3
A1 | TOTAL PRELIMINARES
A2 | INSTALACIÓN DE TUBERIAS
2154 | C-TUB07E SUMINISTRO Y COLOCACIÓN DE TUBERIA DE PVC HIDRAULICO RD-26 DE 2" DE Ø | M
A2 | TOTAL INSTALACIÓN DE TUBERIAS
A3 | PIEZAS ESPECIALES
1697 | C-PE580C SUMINISTRO Y COLOCACIÓN DE VALVULA DE COMPUERTA DE HIERRO DUCTIL VASTAGO FIJO, SELLO FLEX 250 CWP CON VOLANTE MCA. RUD FIG. D114 DE 2" DIAM. INCLUYE 2 EMPAQUES DE PLOMO 2" Y 4 TORNILLOS DE 5/8" DE DIAM Y 2 1/2" DE LONG. | PZA
842 | C-PE021C SUMINISTRO Y COLOCACION DE BRIDAS ROSCADA DE Fo Fo DE 2" DIAM., INCLUYE EMPAQUE DE PLOMO Y TORNILLOS. | PZA
1527 | C-PE407A SUMINISTRO Y COLOCACION DE NIPLE DE Fo Go C-40 DE 2" DIAM. x 15.2 CMS. (50 x 152 MM.), INCLUYE MATERIALES DE CONSUMO. | PZA
1529 | C-PE408A SUMINISTRO Y COLOCACION DE NIPLE DE Fo Go C-40 DE 2" DIAM. x 20.3 CMS. (50 x 203 MM.), INCLUYE MATERIALES DE CONSUMO. | PZA
1199 | C-PE130A SUMINISTRO Y COLOCACION DE TUERCA UNION DE Fo Go DE 2" DIAM., INCLUYE MATERIALES DE CONSUMO. | PZA
970 | C-PE053B SUMINISTRO Y COLOCACIÓN DE CODO DE PVC HIDRAULICO DE 45° x 2" DIAM. INCLUYE MATERIALES DE CONSUMO. | PZA
898 | C-PE033B SUMINISTRO Y COLOCACION DE ADAPTADOR ESPIGA DE PVC HIDRAULICO DE 2" DIAM. INCLUYE MATERIALES DE CONSUMO. | PZA
1277 | C-PE163B SUMINISTRO Y COLOCACIÓN DE TAPON CAMPANA PVC HIDRAULICO DE 2" DIAM. INCLUYE MATERIALES DE CONSUMO. | PZA
1168 | C-PE121A SUMINISTRO Y COLOCACIÓN DE TEE DE Fo. Go. DE 2" x 2" DIAM. INCLUYE MATERIALES DE CONSUMO. | PZA
1127 | C-PE104A SUMINISTRO Y COLOCACIÓN DE TAPON CACHUCHA DE Fo. Go DE 2" DIAM. INCLUYE MATERIALES DE CONSUMO. | PZA
A3 | TOTAL PIEZAS ESPECIALES
A4 | RELLENOS
237 | A-REL20A RELLENO APISONADO Y COMPACTADO CON AGUA EN CAPAS DE 0.20 M DE ESPESOR CON EQUIPO MANUAL. | M3
4559 | A-REL46A RELLENO DE EXCAVACION Y COMPACTADO AL 90% PROCTOR UTILIZANDO MATERIAL PRODUCTO DE LA MISMA EXCAVACIÓN INCLUYE SELECCIÓN DE MATERIAL (CRIBADO), EQUIPO DE COMPACTACIÓN, AGUA | M3
A4 | TOTAL RELLENOS
A5 | TOMAS DOMICILIARIAS
A51 | PRELIMINARES
567 | B-LYT00B LIMPIEZA, TRAZO Y NIVELACION DEL TERRENO ESTABLECIENDO EJES DE REFERENCIA PARA ZANJAS | M
4241 | A-RUP051 CORTE CON CORTADORA DE DISCO DE DIAMANTE DE 12" DIAM. EN PAVIMENTO ASFALTICO O HIDRAULICO | M
S/C08A | RUPTURA DE PAVIMENTO ASFALTICO CON EQUIPO (ROMPEDORA NEUMATICA) CON UN ESPESOR DE 5 cm EN PROMEDIO, INCLUYE: AFINE, ACARREO LIBRE, LIMPIEZA DEL AREA. | M2
62 | A-EXC10B EXCAVACIÓN A MANO PARA ZANJAS EN MATERIAL "II" EN SECO DE 0.00 A 2.00 m DE PROFUNDIDAD | M3
S/C03 | CAMA DE ARENA PARA APOYAR TUBERIAS EN CAPAS TENDIDAS DE 5 cm INCLUYE SUMINISTRO DE MATERIAL EN EL SITIO DE SU COLOCACION. | M3
A51 | TOTAL PRELIMINARES
A52 | PIEZAS ESPECIALES
758 | C-PE002B SUMINISTRO E INSTALACIÓN DE ABRAZADERA PARA HIDROTOMA CON SALIDA DE PVC DE 2" x 1/2" DIAM. INCLUYE MATERIALES DE CONSUMO | PZA
1846 | C-PE830A SUMINISTRO Y COLOCACION DE Válvula Banqueta 1/2″ MCA. Urrea, MOD. 41F.13., INCLUYE MATERIALES DE CONSUMO. | PZA
S/C09 | SUMINISTRO E INSTALACIÓN DE ADAPTADOR DE COMPRESIÓN 13 mm INC.: ELEMENTOS DE CONSUMO | PZA
S/C10 | SUMINISTRO E INSTALACIÓN DE TUBO RAMAL PARA TOMA DOMICILIARIA DE POLIETILENO DE ALTA DENSIDAD RD 13.5 (11 kg/cm2) INC.: ELEMENTOS DE CONSUMO | M
A52 | TOTAL PIEZAS ESPECIALES
A53 | RELLENOS Y REPOSICIÓN DE PAVIMENTO
4559 | A-REL46A RELLENO DE EXCAVACION Y COMPACTADO AL 90% PROCTOR UTILIZANDO MATERIAL PRODUCTO DE LA MISMA EXCAVACIÓN INCLUYE SELECCIÓN DE MATERIAL (CRIBADO), EQUIPO DE COMPACTACIÓN, AGUA | M3
S/C07 | REPOSICIÓN DE PAVIMENTO ASFALTICO CON CARPETA DE 5 cm DE ESPESOR | M2
A53 | TOTAL RELLENOS Y REPOSICIÓN DE PAVIMENTO
A5 | TOTAL TOMAS DOMICILIARIAS
A6 | OBRAS COMPLEMENTARIAS
A61 | CAJAS PARA OPERACIÓN DE VALVULAS
725 | C-COV01B CAJA CON TAPA PARA OPERACIÓN DE VALVULAS TIPO "5" DE 1.30 x 0.90 m (50 A 150 mm DIAM.) | CAJA
A61 | TOTAL CAJAS PARA OPERACIÓN DE VALVULAS
A63 | PIEZAS ESPECIALES Y ENCAMISADO DE TUBERIA (SIFON INVERTIDO)
970 | C-PE053B SUMINISTRO Y COLOCACIÓN DE CODO DE PVC HIDRAULICO DE 45° x 2" DIAM. INCLUYE MATERIALES DE CONSUMO. | PZA
S/C15 | ENCAMISADO PARA TUBERIA DE PVC DE 2" DE Ø CON CADENA 25 x 25 cm DE SECCIÓN, CONCRETO HIDRAULICO F'c = 150 kg/cm2 T.M.A. 3/4" REFORZADA CON ARMEX 20-20-4 INC.: MATERIALES Y M. O. | M
A63 | TOTAL PIEZAS ESPECIALES Y ENCAMISADO DE TUBERIA (SIFON INVERTIDO)
A6 | TOTAL OBRAS COMPLEMENTARIAS
A7 | LETRERO DE IDENTIFICACIÓN DE OBRA
4689 | G-HER23J SUMINISTRO Y COLOCACIÓN DE LETRERO DE IDENTIFICACIÓN DE OBRA DE 1.22 x 2.44 m A BASE DE LAMINA CAL. No. 18 Y ANGULO ESTRUCTURAL DE 2" x 1/4" PARA MARCO Y REFORZADO CON ANGULO DE 1 1/2" x 31/16, INCLUYE COLOCACIÓN Y ROTULACIÓN DE CUATRO ESCUDOS CON DATOS DE LA OBRA | LETR
A7 | TOTAL LETRERO DE IDENTIFICACIÓN DE OBRA
A8 | REHABILITACIÓN DE TANQUE DE ALMACENAMIENTO EXISTENTE
S/C17 | DEMOLICIÓN CON EQUIPO MANUAL DE APLANADO INTERIOR EN MUROS DE 2 A 5 cm DE ESP. HASTA PARA ALTURAS DE 2.00 m INC.: PREPARACIÓN DE SUPERFICIE, PICADO, BARRIDO Y HUMEDECIMIENTO RETIRO DE MATERIA ORGANICA Y ESCOMBRO FUERA DE LA ESTRUCTURA HASTA 20 m DE DIST. | M2
S/C18 | SUMINISTRO Y COLOCACIÓN DE MALLA HEXAGONAL GALVAVIZADA CAL. 25 EN MUROS INC.: ELEMENTOS DE FIJACIÓN A MUROS DE MAMPOSTERIA | M2
5725 | B-AYE20A APLANADO ACABADO PULIDO DE 2 cm DE ESP. PROMEDIO CON MORTERO CEMENTO-ARENA PROP. 1:5 SOBRE MURO A PLOMO Y REGLA INCLUYE MATERIALES RESANES, BOQUILLAS, DESPERDICIOS, CON ADITIVO IMPERMEABILIZANTE INTEGRAL, ACARREO, EQUIPO, HERRAMIENTA Y MANO DE OBRA | M2
S/C20 | SUMINISTRO Y COLOCACIÓN DE PIEZAS ESPECIALES PARA RESPIRACIÓN INC.: RANURA Y RESANE DE LOSA, COPLE DE Fo. Go. 3" DE Ø, NIPLE ROSCADO Fo. Go. DE 3" x 30 cm, TEE Fo. Go. DE 3" DE Ø, 2 NIPLES CORRIDOS Fo. Go. DE 3" DE Ø, 2 CODOS Fo. Go. DE 3" x 90° Y ELEMENTOS DE CONSUMO. | JGO
S/C21 | SUMINISTRO Y COLOCACIÓN DE TUBO PARA DEMASIAS A BASE DE NIPLE DE Fo. Go. DE 1.20 x 3" DE Ø INC.: RANURA, RESANE DE CADENA DE CONCRETO Y ELEMENTOS DE CONSUMO. | PZA
A8 | TOTAL REHABILITACIÓN DE TANQUE DE ALMACENAMIENTO EXISTENTE
A | TOTAL SECTOR 01
B | SECTOR 02
B1 | PRELIMINARES
567 | B-LYT00B LIMPIEZA, TRAZO Y NIVELACION DEL TERRENO ESTABLECIENDO EJES DE REFERENCIA PARA ZANJAS | M
81 | A-EXC10U EXCAVACION CON MAQUINA PARA ZANJAS EN MATERIAL "II" EN SECO, ZONA "B" DE 0.00 A 2.00 m DE PROFUNDIDAD | M3
S/C03 | CAMA DE ARENA PARA APOYAR TUBERIAS EN CAPAS TENDIDAS DE 5 cm INCLUYE SUMINISTRO DE MATERIAL EN EL SITIO DE SU COLOCACION. | M3
B1 | TOTAL PRELIMINARES
B2 | INSTALACIÓN DE TUBERIAS
2154 | C-TUB07E SUMINISTRO Y COLOCACIÓN DE TUBERIA DE PVC HIDRAULICO RD-26 DE 2" DE Ø | M
2175 | C-TUB13E SUMINISTRO Y COLOCACIÓN DE TUBERIA DE PVC HIDRAULICO RD-26 DE 3" DE Ø | M
B2 | TOTAL INSTALACIÓN DE TUBERIAS
B3 | PIEZAS ESPECIALES
1150 | C-PE113B SUMINISTRO Y COLOCACION DE EXTREMIDAD CAMPANA DE PVC HIDRAULICO DE 2" DIAM., INCLUYE MATERIALES DE CONSUMO. | PZA
1697 | C-PE580C SUMINISTRO Y COLOCACIÓN DE VALVULA DE COMPUERTA DE HIERRO DUCTIL VASTAGO FIJO, SELLO FLEX 250 CWP CON VOLANTE MCA. RUD FIG. D114 DE 2" DIAM. INCLUYE 2 EMPAQUES DE PLOMO 2" Y 4 TORNILLOS DE 5/8" DE DIAM Y 2 1/2" DE LONG. | PZA
842 | C-PE021C SUMINISTRO Y COLOCACION DE BRIDAS ROSCADA DE Fo Fo DE 2" DIAM., INCLUYE EMPAQUE DE PLOMO Y TORNILLOS. | PZA
1527 | C-PE407A SUMINISTRO Y COLOCACION DE NIPLE DE Fo Go C-40 DE 2" DIAM. x 15.2 CMS. (50 x 152 MM.), INCLUYE MATERIALES DE CONSUMO. | PZA
1199 | C-PE130A SUMINISTRO Y COLOCACION DE TUERCA UNION DE Fo Go DE 2" DIAM., INCLUYE MATERIALES DE CONSUMO. | PZA
970 | C-PE053B SUMINISTRO Y COLOCACIÓN DE CODO DE PVC HIDRAULICO DE 45° x 2" DIAM. INCLUYE MATERIALES DE CONSUMO. | PZA
1306 | C-PE184B SUMINISTRO Y COLOCACIÓN DE TEE DE PVC HIDRAULICO DE 2" x 2" DIAM. INCLUYE MATERIALES DE CONSUMO. | PZA
898 | C-PE033B SUMINISTRO Y COLOCACION DE ADAPTADOR ESPIGA DE PVC HIDRAULICO DE 2" DIAM. INCLUYE MATERIALES DE CONSUMO. | PZA
1277 | C-PE163B SUMINISTRO Y COLOCACIÓN DE TAPON CAMPANA PVC HIDRAULICO DE 2" DIAM. INCLUYE MATERIALES DE CONSUMO. | PZA
1216 | C-PE135B SUMINISTRO Y COLOCACION DE REDUCCION DE CAMPANA PVC HIDRAULICO DE 3"x 2" DIAM., INCLUYE MATERIALES DE CONSUMO. | PZA
1155 | C-PE115B SUMINISTRO Y COLOCACION DE EXTREMIDAD CAMPANA DE PVC HIDRAULICO DE 3" DE DIAM. INCLUYE MATERIALES DE CONSUMO. | PZA
1704 | C-PE582C SUMINISTRO Y COLOCACIÓN DE VALVULA DE COMPUERTA DE HIERRO DUCTIL VASTAGO FIJO, SELLO FLEX 250 CWP CON VOLANTE MCA. RUD FIG. D114 DE 3" DIAM. INCLUYE 2 EMPAQUES DE PLOMO 3" Y 4 TORNILLOS DE 5/8" DE DIAM Y 2 1/2" DE LONG. | PZA
852 | C-PE023C SUMINISTRO Y COLOCACION DE BRIDA ROSCADA DE Fo Fo DE 3" DIAM., INCLUYE EMPAQUE DE PLOMO Y TORNILLOS. | PZA
1648 | C-PE420A SUMINISTRO Y COLOCACION DE NIPLE DE Fo Go C-40 DE 3" DIAM. X 15.2 CMS. (76 X 152 MM.), INCLUYE MATERIALES DE CONSUMO. | PZA
1206 | C-PE132A SUMINISTRO Y COLOCACION DE TUERCA UNION DE Fo Go DE 3" DIAM., INCLUYE MATERIALES DE CONSUMO. | PZA
979 | C-PE055B SUMINISTRO Y COLOCACION DE CODO DE PVC HIDRAULICO DE 45 x 3" DIAM., INCLUYE MATERIALES DE CONSUMO. | PZA
1310 | C-PE188B SUMINISTRO Y COLOCACION DE TEE DE PVC HIDRAULICO DE 3" X 3" DE DIAM. INCLUYE MATERIALES DE CONSUMO. | PZA
907 | C-PE035B SUMINISTRO Y COLOCACION DE ADAPTADOR ESPIGA DE PVC HIDRAULICO DE 3" DIAM., INCLUYE MATERIALES DE CONSUMO. | PZA
B3 | TOTAL PIEZAS ESPECIALES
B4 | RELLENOS
237 | A-REL20A RELLENO APISONADO Y COMPACTADO CON AGUA EN CAPAS DE 0.20 M DE ESPESOR CON EQUIPO MANUAL. | M3
4559 | A-REL46A RELLENO DE EXCAVACION Y COMPACTADO AL 90% PROCTOR UTILIZANDO MATERIAL PRODUCTO DE LA MISMA EXCAVACIÓN INCLUYE SELECCIÓN DE MATERIAL (CRIBADO), EQUIPO DE COMPACTACIÓN, AGUA | M3
B4 | TOTAL RELLENOS
B5 | TOMAS DOMICILIARIAS
B51 | PRELIMINARES
567 | B-LYT00B LIMPIEZA, TRAZO Y NIVELACION DEL TERRENO ESTABLECIENDO EJES DE REFERENCIA PARA ZANJAS | M
62 | A-EXC10B EXCAVACIÓN A MANO PARA ZANJAS EN MATERIAL "II" EN SECO DE 0.00 A 2.00 m DE PROFUNDIDAD | M3
S/C03 | CAMA DE ARENA PARA APOYAR TUBERIAS EN CAPAS TENDIDAS DE 5 cm INCLUYE SUMINISTRO DE MATERIAL EN EL SITIO DE SU COLOCACION. | M3
B51 | TOTAL PRELIMINARES
B52 | PIEZAS ESPECIALES
758 | C-PE002B SUMINISTRO E INSTALACIÓN DE ABRAZADERA PARA HIDROTOMA CON SALIDA DE PVC DE 2" x 1/2" DIAM. INCLUYE MATERIALES DE CONSUMO | PZA
766 | C-PE004B SUMINISTRO Y COLOCACION DE ABRAZADERA PARA HIDROTOMA CON SALIDA DE PVC. DE 3" x 1/2" DIAM., INCLUYE MATERIALES DE CONSUMO. | PZA
1846 | C-PE830A SUMINISTRO Y COLOCACION DE Válvula Banqueta 1/2″ MCA. Urrea, MOD. 41F.13., INCLUYE MATERIALES DE CONSUMO. | PZA
S/C09 | SUMINISTRO E INSTALACIÓN DE ADAPTADOR DE COMPRESIÓN 13 mm INC.: ELEMENTOS DE CONSUMO | PZA
S/C10 | SUMINISTRO E INSTALACIÓN DE TUBO RAMAL PARA TOMA DOMICILIARIA DE POLIETILENO DE ALTA DENSIDAD RD 13.5 (11 kg/cm2) INC.: ELEMENTOS DE CONSUMO | M
B52 | TOTAL PIEZAS ESPECIALES
B53 | RELLENOS
4559 | A-REL46A RELLENO DE EXCAVACION Y COMPACTADO AL 90% PROCTOR UTILIZANDO MATERIAL PRODUCTO DE LA MISMA EXCAVACIÓN INCLUYE SELECCIÓN DE MATERIAL (CRIBADO), EQUIPO DE COMPACTACIÓN, AGUA | M3
B53 | TOTAL RELLENOS
B5 | TOTAL TOMAS DOMICILIARIAS
B6 | OBRAS COMPLEMENTARIAS
B61 | CAJAS PARA OPERACIÓN DE VALVULAS
716 | C-COV01B CAJA CON TAPA PARA OPERACIÓN DE VALVULAS TIPO "I" DE 15 A 50 MM (1/2" A 2") DE DIAMETRO | CAJA
725 | C-COV01B CAJA CON TAPA PARA OPERACIÓN DE VALVULAS TIPO "5" DE 1.30 x 0.90 m (50 A 150 mm DIAM.) | CAJA
B61 | TOTAL CAJAS PARA OPERACIÓN DE VALVULAS
B6 | TOTAL OBRAS COMPLEMENTARIAS
B | TOTAL SECTOR 02
A | TOTAL REHABILITACIÓN DE LA RED DE DISTRIBUCIÓN DEL SISTEMA DE AGUA POTABLE EN LA LOCALIDAD DE IGNACIO MEJIA, MUNICIPIO DE TEOTITLAN DE FLORES MAGÓN
TOTAL DEL PRESUPUESTO MOSTRADO SIN IVA:
IVA 16.00%
TOTAL DEL PRESUPUESTO MOSTRADO: