## b)Estandar (E)
Comisión Estatal del Agua para el Bienestar
REHABILITACIÓN DEL SISTEMA DE AGUA POTABLE EN LA LOCALIDAD SANTA CRUZ ITUNDUJIA, MUNICIPIO SANTA CRUZ ITUNDUJIA
OBRA (ETAPA):
LOCALIDAD: | 0001 - SANTA CRUZ ITUNDUJIA
MUNICIPIO: | 377 - SANTA CRUZ ITUNDUJIA
REGION: | 07 - SIERRA SUR
ESTADO: | 020 - OAXACA
PRESUPUESTO DE OBRA
Código | Concepto | Unidad | Cantidad | P. Unitario | Importe
A | CAPTACION
A1 | CARCAMO DE BOMBEO
A11 | ESTRUCTURA
391 | B-LYT00A LIMPIEZA TRAZO Y NIVELACIÓN DEL | M2 | 100
| TERRENO PARA DESPLANTE DE ESTRUCTURAS, |  | 0
| ESTABLECIENDO EJES DE REFERENCIA |  | 0
150 | A-EXC50Z EXCAVACION CON MAQUINA PARA DESPLANTE DE ESTRUCTURAS EN MATERIAL "II" EN SECO DE 0.00 A 2.00 MTS. DE PROFUNDIDAD. | M3 | 335.87
0
152 | A-EXC52Z EXCAVACION CON MAQUINA PARA DESPLANTE DE ESTRUCTURAS EN MATERIAL "II" EN SECO DE 2.00 A 4.00 MTS. DE PROFUNDIDAD. | M3 | 121.47
0
154 | A-EXC54Z EXCAVACION CON MAQUINA PARA DESPLANTE DE ESTRUCTURAS EN MATERIAL "II" EN SECO DE 4.00 A 6.00 MTS. DE PROFUNDIDAD. | M3 | 8.93
4858 | B-PLN26B PLANTILLA DE CONCRETO SIMPLE DE | M2 | 70.56
| F'c= 100 kg/cm2 DE 5 CM. DE ESPESOR |  | 0
320 | B-CIM01A CIMBRA DE MADERA EN | M2 | 17.68
| CIMENTACIONES. |  | 0
289 | B-ARE05A SUMINISTRO, HABILITADO Y ARMADO | KG | 1483.56
| DE ACERO DE REFUERZO EN CIMENTACIÓN |  | 0
| FY=4200 KG/CM2, DEL # 3 EN ADELANTE. |  | 0
291 | B-ARE10A SUMINISTRO, HABILITADO Y ARMADO | KG | 155.6
| DE ACERO DE REFUERZO EN MUROS Y |  | 0
| COLUMNAS FY=4200 KG/CM2, DEL # 3 EN |  | 0
| ADELANTE, INCLUYE ELEVACION HASTA 6.20 |  | 0
| MTS. |  | 0
462 | B-CON10A FABRICACION Y COLADO DE | M3 | 11.24
| CONCRETO DE F'C=250KG/CM2 EN CIMENTACION, |  | 0
| CON GRAVA DE RIO. |  | 0
421 | B-CIM25A CIMBRA DE MADERA EN MUROS, HASTA | M2 | 150.52
| 6.20 MTS. DE ALTURA. |  | 0
422 | B-CIM25B CIMBRA DE MADERA EN COLUMNAS, | M2 | 10.6
| HASTA 3.75 MTS. DE ALTURA. |  | 0
291 | B-ARE10A SUMINISTRO, HABILITADO Y ARMADO | KG | 2427.73
| DE ACERO DE REFUERZO EN MUROS Y |  | 0
| COLUMNAS FY=4200 KG/CM2, DEL # 3 EN |  | 0
| ADELANTE, INCLUYE ELEVACION HASTA 6.20 |  | 0
| MTS. |  | 0
401 | B-CIM01B CIMBRA DE MADERA EN TRABES, | M2 | 11.29
| HASTA 6.20 MTS. DE ALTURA. |  | 0
293 | B-ARE12A SUMINISTRO, HABILITADO Y ARMADO | KG | 164.8
| DE ACERO DE REFUERZO EN TRABES FY=4200 |  | 0
| KG/CM2. DEL # 3 EN ADELANTE, INCLUYE |  | 0
| ELEVACION HASTA 3.75 MTS. |  | 0
471 | B-CON26A CONCRETO EN MUROS, COLUMNAS Y | M3 | 33.75
| TRABES DE F'C=250 KG/CM2. HASTA 6.20 MTS. DE |  | 0
| ALTURA. |  | 0
435 | B-CIM50D CIMBRA DE MADERA EN LOSAS, HASTA | M2 | 97.19
| 6.20 MTS.DE ALTURA |  | 0
294 | B-ARE16A SUMINISTRO, HABILITADO Y ARMADO | KG | 975.64
| DE ACERO DE REFUERZO EN LOSAS FY=4200 |  | 0
| KG/CM2, DEL # 3 EN ADELANTE, INCLUYE |  | 0
| ELEVACION HASTA 6.20 MTS. |  | 0
4717 | B-CON94A CONCRETO EN LOSAS DE F'C= 250 | M3 | 6.53
| KG/CM2 HASTA 6.20 M. DE ALTURA CON |  | 0
| IMPERMEABILIZANTE INTEGRAL. |  | 0
6416 | B-EMV51B SUMINISTRO E INSTALACION DE TAPA | PZA | 1
| DE LAMINA CAL.10 CON MARCO Y |  | 0
| CONTRAMARCO DE 2 x1 1/4" DE ESP. DE 60x60 |  | 0
| CMS. INCLUYE MATERIAL, CANDADO, PINTURA |  | 0
| ANTICORROSIVA, FLETES Y MANIOBRAS. |  | 0
4508 | B-IMP84A IMPERMEABILIZACION EN MUROS DE | M2 | 172.15
| CONCRETO A 2 MANOS. INCLUYE LIMPIEZA Y |  | 0
| PREPARACION DE LOS MUROS PARA LA |  | 0
| APLICACION DEL IMPERMEABILIZANTE. |  | 0
4556 | B-EMV11A SUMINISTRO Y COLOCACION DE | ML | 6.3
| ESCALERA MARINA EN EL INTERIOR DE |  | 0
| CARCAMO ELEVADO CON ESCALONES DE 20x40 |  | 0
| CM. EMPOTRADOS 15 CM. AL MURO Y @ 40 CM. |  | 0
| FABRICADOS CON VARILLA LISA DE 3/4" DIAM. |  | 0
| (#6), SEGUN PROYECTO. |  | 0
A11 | TOTAL ESTRUCTURA
A12 | CAJA DE VALVULAS
391 | B-LYT00A LIMPIEZA TRAZO Y NIVELACIÓN DEL | M2 | 7.29
| TERRENO PARA DESPLANTE DE ESTRUCTURAS, |  | 0
| ESTABLECIENDO EJES DE REFERENCIA |  | 0
186 | A-EXC97K EXCAVACIÓN CON MARTILLO HIDRÁULICO MONTADO EN RETROEXCAVADORA, PARA DESPLANTE DE ESTRUCTURAS EN MATERIAL III (ROCA) EN SECO DE 0.00 A 2.00 M. DE PROFUNDIDAD. ZONA. | M3 | 8.73
0
4858 | B-PLN26B PLANTILLA DE CONCRETO SIMPLE DE | M2 | 2.89
| F'c= 100 kg/cm2 DE 5 CM. DE ESPESOR |  | 0
289 | B-ARE05A SUMINISTRO, HABILITADO Y ARMADO DE ACERO DE REFUERZO EN CIMENTACION FY=4200 KG/CM2, DEL # 3 EN ADELANTE. | KG | 78.53
320 | B-CIM01A CIMBRA DE MADERA EN | M2 | 1.36
| CIMENTACIONES. |  | 0
462 | B-CON10A FABRICACION Y COLADO DE | M3 | 0.43
| CONCRETO DE F'C=250KG/CM2 EN CIMENTACION, |  | 0
| CON GRAVA DE RIO. |  | 0
421 | B-CIM25A CIMBRA DE MADERA EN MUROS, HASTA | M2 | 13.06
| 6.20 MTS. DE ALTURA. |  | 0
471 | B-CON26A CONCRETO EN MUROS, COLUMNAS Y | M3 | 1.26
| TRABES DE F'C=250 KG/CM2. HASTA 6.20 MTS. DE |  | 0
| ALTURA. |  | 0
434 | B-CIM50B CIMBRA EN MADERA EN LOSAS HASTA | M2 | 3.44
| 6.20 MTS DE ALTURA |  | 0
294 | B-ARE16A SUMINISTRO, HABILITADO Y ARMADO | KG | 16.13
| DE ACERO DE REFUERZO EN LOSAS FY=4200 |  | 0
| KG/CM2, DEL # 3 EN ADELANTE, INCLUYE |  | 0
| ELEVACION HASTA 6.20 MTS. |  | 0
472 | B-CON27A CONCRETO EN LOSAS DE F'c=250 | M3 | 0.29
| Kg/cm2 HASTA 6.20 MTS. DE ALTURA. |  | 0
5579 | A-REL48A RELLENO DE EXCAVACION | M3 | 3.96
| COMPACTADO AL 95% PRUEBA PROCTOR, |  | 0
| UTILIZANDO MATERIAL PRODUCTO DE LA PROPIA |  | 0
| EXCAVACION, DEPOSITADO LATERALMENTE. |  | 0
| INCLUYE: PRUEBA DE COMPACTACION, EQUIPO |  | 0
| DE COMPACTACION, AGUA. |  | 0
6416 | B-EMV51B SUMINISTRO E INSTALACION DE TAPA | PZA | 1
| DE LAMINA CAL.10 CON MARCO Y |  | 0
| CONTRAMARCO DE 2 x1 1/4" DE ESP. DE 60x60 |  | 0
| CMS. INCLUYE MATERIAL, CANDADO, PINTURA |  | 0
| ANTICORROSIVA, FLETES Y MANIOBRAS. |  | 0
4556 | B-EMV11A SUMINISTRO Y COLOCACION DE | ML | 1.2
| ESCALERA MARINA EN EL INTERIOR DE |  | 0
| CARCAMO ELEVADO CON ESCALONES DE 20x40 |  | 0
| CM. EMPOTRADOS 15 CM. AL MURO Y @ 40 CM. |  | 0
| FABRICADOS CON VARILLA LISA DE 3/4" DIAM. |  | 0
| (#6), SEGUN PROYECTO. |  | 0
A12 | TOTAL CAJA DE VALVULAS
A13 | PIEZAS ESPECIALES
775 | C-PE006A SUMINISTRO Y COLOCACION DE CODO | PZA | 2
| DE FOGO DE 90øx 2" INCLUYE MATERIALES DE |  | 0
| CONSUMO. |  | 0
1520 | C-PE403A SUMINISTRO Y COLOCACION DE NIPLE | PZA | 2
| DE Fo Go C-40 DE 2" DIAM. x 10.2 Cms. |  | 0
| (50x102mm). INCLUYE MATERIALES DE |  | 0
| CONSUMO. |  | 0
1168 | C-PE121A SUMINISTRO Y COLOCACION DE TEE | PZA | 1
| DE Fo Go DE 2" x 2" DIAM., INCLUYE MATERIALES |  | 0
| DE CONSUM |  | 0
1534 | C-PE410A SUMINISTRO Y COLOCACION DE NIPLE | PZA | 1
| DE Fo Go C-40 DE 2" DIAM. x 30.5 CMS. (50 x 305 |  | 0
| MM)., INCLUYE MATERIALES DE CONSUMO. |  | 0
825 | C-PE017A SUMINISTRO Y COLOCACION DE CODO | PZA | 2
| DE Fo Go DE 45 x 3" DE DIAM. INCLUYE |  | 0
| MATERIALES DE CONSUMO. |  | 0
2246 | C-TUB40F SUMINISTRO Y COLOCACION DE | ML | 15
| TUBERIA DE Fo Go L-200 O SIMILAR DE 3" DE |  | 0
| DIAM. |  | 0
2257 | C-TUB45F SUMINISTRO Y COLOCACION DE | ML | 1.32
| TUBERIA DE Fo Go L-200 O SIMILAR DE 4" DE |  | 0
| DIAM. |  | 0
6384 | C-PE561A SUMINISTRO Y COLOCACION DE NIPLE | PZA | 1
| DE Fo Go C-40 DE 4" DIAM. x 120 CMS. (101x120 |  | 0
| MM.). INCLUYE MATERIALES DE CONSUMO. |  | 0
859 | C-PE024C SUMINISTRO Y COLOCACION DE BRIDA | PZA | 2
| ROSCADA DE Fo Fo DE 4" DIAM., INCLUYE |  | 0
| EMPAQUE DE PLOMO Y TORNILLOS. |  | 0
1707 | C-PE583C SUMINISTRO Y COLOCACION DE | PZA | 1
| VALVULA DE COMPUERTA VASTAGO FIJO DE 4" |  | 0
| DIAM., INCLUYE EMPAQUES DE PLOMO Y |  | 0
| TORNILLOS. |  | 0
A13 | TOTAL PIEZAS ESPECIALES
A14 | MAMPARA DE CONTROLES
A141 | CASTILLOS
422 | B-CIM25B CIMBRA DE MADERA EN COLUMNAS, | M2 | 5.93
| HASTA 3.75 MTS. DE ALTURA. |  | 0
6529 | B-ARE10K SUMINISTRO, HABILITADO Y ARMADO | KG | 27.87
| DE ACERO DE REFUERZO EN CASTILLOS Y |  | 0
| DALAS FY=4200 KG/CM2, DEL # 3 EN ADELANTE, |  | 0
| INCLUYE ELEVACION HASTA 6.20 MTS. |  | 0
285 | B-ARE01A SUMINISTRO Y HABILITADO DE ACERO | KG | 5.93
| DE REFUERZO DE Fs= 1265 KG/CM2. ( ALAMBRON |  | 0
| #2 ). |  | 0
471 | B-CON26A CONCRETO EN MUROS, COLUMNAS Y | M3 | 0.15
| TRABES DE F'C=250 KG/CM2. HASTA 6.20 MTS. DE |  | 0
| ALTURA. |  | 0
A141 | TOTAL CASTILLOS
A142 | LOSA INTERMEDIA
401 | B-CIM01B CIMBRA DE MADERA EN TRABES, | M2 | 1.94
| HASTA 6.20 MTS. DE ALTURA. |  | 0
6529 | B-ARE10K SUMINISTRO, HABILITADO Y ARMADO | KG | 16.36
| DE ACERO DE REFUERZO EN CASTILLOS Y |  | 0
| DALAS FY=4200 KG/CM2, DEL # 3 EN ADELANTE, |  | 0
| INCLUYE ELEVACION HASTA 6.20 MTS. |  | 0
285 | B-ARE01A SUMINISTRO Y HABILITADO DE ACERO | KG | 5.34
| DE REFUERZO DE Fs= 1265 KG/CM2. ( ALAMBRON |  | 0
| #2 ). |  | 0
471 | B-CON26A CONCRETO EN MUROS, COLUMNAS Y | M3 | 0.11
| TRABES DE F'C=250 KG/CM2. HASTA 6.20 MTS. DE |  | 0
| ALTURA. |  | 0
420 | B-CIM20I COLOCACION DE CIMBRA DE MADERA | M2 | 1.28
| EN LOSAS, CON ALTURA DE OBRA FALSA HASTA |  | 0
| 3.75 MTS. |  | 0
294 | B-ARE16A SUMINISTRO, HABILITADO Y ARMADO | KG | 11.33
| DE ACERO DE REFUERZO EN LOSAS FY=4200 |  | 0
| KG/CM2, DEL # 3 EN ADELANTE, INCLUYE |  | 0
| ELEVACION HASTA 6.20 MTS. |  | 0
322 | B-CON21A CONCRETO EN LOSAS DE F'c=200 | M3 | 0.12
| KG/CM2. HASTA 6.20 MTS. DE ALTURA. |  | 0
A142 | TOTAL LOSA INTERMEDIA
A143 | LOSA SUPERIOR
401 | B-CIM01B CIMBRA DE MADERA EN TRABES, | M2 | 1.4
| HASTA 6.20 MTS. DE ALTURA. |  | 0
6529 | B-ARE10K SUMINISTRO, HABILITADO Y ARMADO | KG | 13.1
| DE ACERO DE REFUERZO EN CASTILLOS Y |  | 0
| DALAS FY=4200 KG/CM2, DEL # 3 EN ADELANTE, |  | 0
| INCLUYE ELEVACION HASTA 6.20 MTS. |  | 0
285 | B-ARE01A SUMINISTRO Y HABILITADO DE ACERO | KG | 3.93
| DE REFUERZO DE Fs= 1265 KG/CM2. ( ALAMBRON |  | 0
| #2 ). |  | 0
471 | B-CON26A CONCRETO EN MUROS, COLUMNAS Y | M3 | 0.08
| TRABES DE F'C=250 KG/CM2. HASTA 6.20 MTS. DE |  | 0
| ALTURA. |  | 0
420 | B-CIM20I COLOCACION DE CIMBRA DE MADERA | M2 | 1.5
| EN LOSAS, CON ALTURA DE OBRA FALSA HASTA |  | 0
| 3.75 MTS. |  | 0
294 | B-ARE16A SUMINISTRO, HABILITADO Y ARMADO | KG | 11.16
| DE ACERO DE REFUERZO EN LOSAS FY=4200 |  | 0
| KG/CM2, DEL # 3 EN ADELANTE, INCLUYE |  | 0
| ELEVACION HASTA 6.20 MTS. |  | 0
322 | B-CON21A CONCRETO EN LOSAS DE F'c=200 | M3 | 0.14
| KG/CM2. HASTA 6.20 MTS. DE ALTURA. |  | 0
A143 | TOTAL LOSA SUPERIOR
A144 | MUROS
618 | B-MUR10B MURO DE TABICON DE CONCRETO DE | M2 | 4.64
| 10x14x28 DE 14 CM. DE ESPESOR JUNTEADO CON |  | 0
| MORTERO CEMENTO ARENA 1:3. |  | 0
S/C01 | SUMINISTRO Y COLOCACIÓN DE VENTANA TIPO | PZA | 1
| LOUVER MODELO SL636D O SIMILAR DE 24" X 12" |  | 0
6030 | G-PIN30B SUMINISTRO Y APLICACION DE | M2 | 9.6
| PINTURA VINILICA A DOS MANOS SOBRE |  | 0
| ESTRUCTURA DE CONCRETO A UNA ALTURA DE |  | 0
| 0.00 A 6.2 MTS. INCLUYE RESANES, ANDAMIOS, |  | 0
| HERRAMIENTA, MATERIAL Y MANO DE OBRA. |  | 0
S/C02 | SUMINISTRO Y COLOCACIÓN DE PUERTA | PZA | 1
| METÁLICA ESTRUCTURAL DE 2 HOJAS DE 200 cm |  | 0
| x 115 cm, EN HOJAS DE 60 cm x115 cm CADA UNA, |  | 0
| INCLUYE: ACARREO LIBRE, NIVELADO, |  | 0
| PLOMEADO, PINTURA ROJO OXIDO, RESANES, |  | 0
| CHAPA DE DOBLE CERROJO, LIMPIEZA DE |  | 0
| SOBRANTES, MANO DE OBRA, HERRAMIENTA Y |  | 0
| EQUIPO. |  | 0
5683 | B-LYT00I LIMPIEZA GENERAL DE LA OBRA A | M2 | 4.19
| MANO |  | 0
A144 | TOTAL MUROS
A14 | TOTAL MAMPARA DE CONTROLES
A1 | TOTAL CARCAMO DE BOMBEO
A2 | MULTIPLE DE DESCARGA
S/C03 | SUMINISTRO Y COLOCACIÓN DE REDUCCIÓN DE | PZA | 1
| FOGO DE 2" A 4" |  | 0
S/C04 | SUMINISTRO Y COLOCACIÓN DE NIPLE DE FOGO | PZA | 1
| C-40 DE 4" X 10.2 CM |  | 0
859 | C-PE024C SUMINISTRO Y COLOCACION DE BRIDA | PZA | 4
| ROSCADA DE Fo Fo DE 4" DIAM., INCLUYE |  | 0
| EMPAQUE DE PLOMO Y TORNILLOS. |  | 0
SC/05 | SUMINISTRO Y COLOCACIÓN DE CARRETE | PZA | 3
| LARGO DE Fo Fo DE 4" DIAM., INCLUYE EMPAQUE |  | 0
| DE PLOMO Y TORNILLOS |  | 0
1613 | C-PE474C SUMINISTRO Y COLOCACION DE TEE | PZA | 2
| DE Fo Fo DE 4" x 4" DIAM. INCLUYE EMPAQUES DE |  | 0
| PLOMO Y TORNILLOS. |  | 0
3744 | J-MEG07A SUMINISTRO Y COLOCACION DE | PZA | 1
| MEDIDOR mecánico tipo turbina, BRIDADO DE 4" |  | 0
| DIAM. |  | 0
899 | C-PE033C SUMINISTRO Y COLOCACION DE | PZA | 3
| CARRETE CORTO DE Fo Fo DE 4" DIAM., INCLUYE |  | 0
| EMPAQUE DE PLOMO Y TORNILLOS. |  | 0
1681 | C-PE565C SUMINISTRO Y COLOCACION DE | PZA | 1
| VALVULA CHECK DE 4" DIAM., INCLUYE |  | 0
| EMPAQUES DE PLOMO Y TORNILLOS. |  | 0
1707 | C-PE583C SUMINISTRO Y COLOCACION DE | PZA | 3
| VALVULA DE COMPUERTA VASTAGO FIJO DE 4" |  | 0
| DIAM., INCLUYE EMPAQUES DE PLOMO Y |  | 0
| TORNILLOS. |  | 0
S/C06 | SUMINISTRO Y COLOCACIÓN DE NIPLE DE FOGO | PZA | 2
| DE 30 CM DE 4" |  | 0
S/C07 | REDUCCIÓN BUSHING DE FOGO DE 4" A 1/2" | PZA | 2
1259 | C-PE155A SUMINISTRO Y COLOCACION DE NIPLE | PZA | 4
| DE Fo Go C-40 DE 1/2" DIAM. x 10.2CMS. (13 x 102 |  | 0
| MM.), INCLUYE MATERIALES DE CONSUMO. |  | 0
1857 | C-PE884C SUMINISTRO Y COLOCACION DE | PZA | 2
| VALVULA DE GLOBO ROSCADA DE BRONCE DE |  | 0
| 1/2" DIAM. Y 8.8 KG/CM2. |  | 0
1746 | C-PE610C SUMINISTRO Y COLOCACION DE Válvula | PZA | 1
| de admisión y expulsión de aire de hierro dúctil 250 |  | 0
| CWP Marca RUD FIG. DAX de 1/2", INCLUYE |  | 0
| MATERIALES DE CONSUMO. |  | 0
3733 | J-MAN15A SUMINISTRO Y COLOCACION DE | PZA | 1
| MANOMETRO DE 20 KG/CM2 CON SALIDA DE 3/4" |  | 0
| DE DIAMETRO. |  | 0
S/C08 | SUMINISTRO Y COLOCACIÓN DE REDUCCIÓN DE | PZA | 1
| CAMPANA DE Fo Go DE 3/4" x 1/2" DIAM., INCLUYE |  | 0
| MATERIALES DE CONSUMO |  | 0
S/C09 | SUMINISTRO Y COLOCACIÓN DE CODO DE Fo Fo | PZA | 2
| DE 45 xE 4" DE DIAM., INCLUYE EMPAQUE DE |  | 0
| PLOMO Y TORNILLOS |  | 0
S/C10 | SUMINISTRO Y COLOCACIÓN DE VÁLVULA | PZA | 1
| ALIVIADORA DE PRESIÓN Y AMORTIGUADORA DE |  | 0
| GOLPE DE ARIETE TIPO 50 RWR DE 4" DIAM., |  | 0
| BRIDADA, PARA UNA PRESIÓN DE 150 A 200 PSI, |  | 0
| INCLUYE EMPAQUES DE PLOMO Y TORNILLOS |  | 0
S/C11 | SUMINISTRO Y COLOCACIÓN DE CRUZ DE Fo Fo | PZA | 1
| 4" x 4", INCLUYE EMPAQUES DE PLOMO Y |  | 0
| TORNILLOS |  | 0
1208 | C-PE133A SUMINISTRO Y COLOCACION DE | PZA | 1
| TUERCA UNION DE Fo Go DE 4" DIAM., INCLUYE |  | 0
| MATERIALES DE CONSUMO. |  | 0
6295 | B-ATR21A ATRAQUE DE CONCRETO SIMPLE | PZA | 4
| F'C=150 KG/CM2. AGREGADO MINIMO DE 3/4" |  | 0
| PARA TUBERIA DE 2" A 6" DE DIAM. CON |  | 0
| DIMENSIONES DE 50x20x40 CMS. INCLUYE |  | 0
| COLADO,HERRAMIENTA Y MANO DE OBRA. |  | 0
A2 | TOTAL MULTIPLE DE DESCARGA
A3 | EQUIPO ELECTRO MECANICO
S/C12 | SUMINISTRO Y COLOCACIÓN DE BOMBA TIPO | PZA | 1
| SUMERGIBLE MARCA GRUNDFOS O SIMILAR, |  | 0
| MODELO 77S75-12, DE 22 PASOS; DIÁMETRO |  | 0
| EXTERIOR EN 4" Y DESCARGA DE 2" CON MOTOR |  | 0
| TRIFÁSICO SUMERGIBLE DE 5.5KW EN 440-460 |  | 0
| VOLTS, 60hz NEMA |  | 0
S/C13 | SUMINISTRO Y COLOCACIÓN DE TUBO DE ACERO | PZA | 2
| EN CÉDULA 40 DIÁMETRO DE 2" Y LONGITUD DE |  | 0
| 3.05 MTS CON ROSCA CONICA Y COPLE |  | 0
S/C14 | SUMINISTRO Y COLOCACIÓN DE PLACA BASE | PZA | 1
| PARA DESCARGA Y RETENCIÓN DE COLUMNA DE |  | 0
| 2" CON NIPLE, CODO Y BRIDA, EN PLACA DE |  | 0
| ACERO AL CARBÓN |  | 0
A3 | TOTAL EQUIPO ELECTRO MECANICO
A4 | SISTEMA FOTOVOLTAICO
567 | B-LYT00B LIMPIEZA, TRAZO Y NIVELACION DEL | M2 | 85.43
| TERRENO ESTABLECIENDO EJES DE |  | 0
| REFERENCIA PARA ZANJAS. |  | 0
S/C16 | SUMINISTRO E INSTALACIÓN DE PANEL SOLAR | PZA | 36
| CON CERTIFICACIÓN, MONOCRISTALINO |  | 0
| SERAPHIM O SIMILAR DE POTENCIA DE 525-540 |  | 0
| +W / MONO-PERC HALFCUT CELLS |  | 0
S/C17 | SUMINISTRO Y COLOCACIÓN DE ESTRUCTURA | PZA | 1
| PARAMÓDULOS SOLARES EN ACERO |  | 0
| GALVANIZADO INCLUYE:MANO DE OBRA, |  | 0
| HERRAMIENTA Y EQUIPO PARA SUCORRECTA |  | 0
| INSTALACION |  | 0
S/C18 | SUMINSTRO E INSTALACION DE TABLERO DE | PZA | 1
| SEGURIDADPARA ARRANQUE Y PARO MANUAL |  | 0
| DE EQUIPO DE BOMBEOSOLAR. INCLUYE: |  | 0
| VARISTOR DE PROTECCION DEDESCARGAS |  | 0
| ATMOSFERICAS, MANO DE OBRA,HERRAMIENTA |  | 0
| Y EQUIPO PARA SU CORRECTA INSTALACION |  | 0
S/C19 | SUMINISTRO E INSTALACIÓN DE INVERSOR SOLAR TRIFÁSICO POTENCIA NOMINAL DE 7.5 KW, TENSIÓN DE SALIDA AC DE 380 V, TENSIÓN ENTRADA CC DE 800 V, CORRIENTE NOMINAL SALIDA AC DE 16A | PZA | 1
S/C20 | SUMINISTRO Y COLOCACIÓN DE ELECTRONIVEL | PZA | 1
| NASSAR EN-3 O SIMILAR |  | 0
S/C21 | SUMINISTRO Y COLOCACIÓN DE CABLE | ML | 6
| CONDUCTOR DE CC DE #6 AWG |  | 0
S/C22 | SUMINISTRO Y COLOCACIÓN DE CABLE | ML | 15
| CONDUCTOR DE CA DE #14 AWG |  | 0
A4 | TOTAL SISTEMA FOTOVOLTAICO
A | TOTAL CAPTACION
B | LINEA DE CONDUCCION
391 | B-LYT00A LIMPIEZA TRAZO Y NIVELACIÓN DEL | M2 | 386.45
| TERRENO PARA DESPLANTE DE ESTRUCTURAS, |  | 0
| ESTABLECIENDO EJES DE REFERENCIA |  | 0
2257 | C-TUB45F SUMINISTRO Y COLOCACION DE | ML | 644.09
| TUBERIA DE Fo Go L-200 O SIMILAR DE 4" DE |  | 0
| DIAM. |  | 0
4981 | C-PE036A SUMINISTRO Y COLOCACION DE | PZA | 86
| COPLE REFORZADO DE FO.GO. DE 4" DE DIAM. |  | 0
| INCLUYE: MATERIALES DE CONSUMO |  | 0
1208 | C-PE133A SUMINISTRO Y COLOCACION DE | PZA | 11
| TUERCA UNION DE Fo Go DE 4" DIAM., INCLUYE |  | 0
| MATERIALES DE CONSUMO. |  | 0
1613 | C-PE474C SUMINISTRO Y COLOCACION DE TEE | PZA | 4
| DE Fo Fo DE 4" x 4" DIAM. INCLUYE EMPAQUES DE |  | 0
| PLOMO Y TORNILLOS. |  | 0
1031 | C-PE071A SUMINISTRO Y COLOCACION DE | PZA | 4
| REDUCCION DE BUSHING DE FOGO DE 4" X 2"í, |  | 0
| INCLUYE MATERIALES DE CONSUMO. |  | 0
4835 | C-PE061J INSTALACION DE REDUCCION BUSHING | PZA | 3
| DE FOGO 2 x 1" í INCLUYE MATERIALES DE |  | 0
| CONSUMO |  | 0
859 | C-PE024C SUMINISTRO Y COLOCACION DE BRIDA | PZA | 13
| ROSCADA DE Fo Fo DE 4" DIAM., INCLUYE |  | 0
| EMPAQUE DE PLOMO Y TORNILLOS. |  | 0
1366 | C-PE261A SUMINISTRO Y COLOCACION DE NIPLE | PZA | 3
| DE FoGo C-40 DE 1"í x 30.5 CMS. (25 x 305 |  | 0
| MM).INCLUYE MATERIALES DE CONSUMO |  | 0
1753 | C-PE612C SUMINISTRO Y COLOCACION DE | PZA | 3
| VALVULA PARA ADMISION Y EXPULSION DE AIRE |  | 0
| DE 1"í, INCLUYE MATERIALES DE CONSUMO. |  | 0
4838 | C-PE557J INSTALACION DE NIPLE DE FOGO DE 4" | PZA | 1
| x 30.5 CM (101 x 305 MM). INCLUYE MATERIALES |  | 0
| DE CONSUMO. |  | 0
1707 | C-PE583C SUMINISTRO Y COLOCACION DE | PZA | 1
| VALVULA DE COMPUERTA VASTAGO FIJO DE 4" |  | 0
| DIAM., INCLUYE EMPAQUES DE PLOMO Y |  | 0
| TORNILLOS. |  | 0
719 | C-COV02B CAJA CON TAPA PARA OPERACIÓN DE | CAJA | 4
| VALVULAS "TIPO II" DE 60A75 MM. (2 1/2" A 3") DE |  | 0
| DIAMETRO. |  | 0
6295 | B-ATR21A ATRAQUE DE CONCRETO SIMPLE | PZA | 32
| F'C=150 KG/CM2. AGREGADO MINIMO DE 3/4" |  | 0
| PARA TUBERIA DE 2" A 6" DE DIAM. CON |  | 0
| DIMENSIONES DE 50x20x40 CMS. INCLUYE |  | 0
| COLADO,HERRAMIENTA Y MANO DE OBRA. |  | 0
B | TOTAL LINEA DE CONDUCCION 1
0
C | LETRETRO OFICIAL DE LA OBRA
G-HER23J | G-HER23J SUMINISTRO Y COLOCACION DE | PZA | 1
| LETRERO DE IDENTIFICACION DE OBRA DE |  | 0
| 1.22x2.44 M. A BASE DE LAMINA CAL. 18 Y |  | 0
| ANGULO ESTRUCTURAL DE 2"x2" PARA MARCO Y |  | 0
| REFORZACO CON ANGULO DE 1"x3/16, INCLUYE |  | 0
| COLOCACION Y ROTULACION DE CUATRO |  | 0
| ESCUDOS CON DATOS DE LA OBRA |  | 0
C | TOTAL LETRETRO OFICIAL DE LA OBRA