## INSTRUCCIONES
Instrucciones para el Llenado de la Propuesta de Licitación
1.- Al abrir el archivo de Excel para el llenado de la propuesta verá un botón arriba de la barra de fórmulas
al cual deberá seleccionar(hacer click) para que el llenado opere correctamente.
El archivo requiere de ejecutar algunas macros de Excel. Haga clic en el botón de Opciones.
2.- Después de realizar el paso anterior, verá la siguiente ventana:
Marque la casilla de "Habilitar este contenido" y haga clic en el botón Aceptar.
3.- Cambie a la hoja de Presupuesto y llene los valores en las columnas Costo y Precio
4.- Al terminar el paso anterior, cambie a la hoja de Datos, y llene los espacios marcados en amarillo.
5.- Al terminar el paso anterior, ahí mismo en la hoja Datos y llene en la columna correspondiente los Porcentajes en los renglones para Indirectos de campo,
Indirectos centrales, Financiamiento, Utilidad y Cargos adicionales, según correspondan a la licitación.
6.- Una vez que haya terminado de llenar su propuesta para licitación, haga clic en el botón Guardar como y póngale al archivo el nombre de su empresa.
Por ejemplo: "Empresa Concursante 1", y guarde el archivo en una carpeta de fácil acceso para usted.
Recuerde hacer clic directamente sobre el archivo Guardar como, no elija ninguna de las opciones del submenú.
Es MUY IMPORTANTE que no actualice el formato del archivo, conservelo como .XLS (Excel 97-2003)
NOTA IMPORTANTE: Si por alguna razón guardó el archivo en un formato diferente. Ábralo nuevamente y en Guardar como
elija la opción Libro de Excel 97-2003.

## Datos
____ E M P R E S A ____
Nombre de la empresa
Nombre del responsable
Cargo del responsable
____ O B R A ____
Descripción | OBRA: EP REVOLUCION UBICACION: SAN JUAN QUIOTEPEC, SAN JUAN QUIOTEPEC, IXTLAN, OAX. META: CONSTRUCCION DE TECHADO AUTOSOPORTANTE DE 28.40 X 16.60 MTS.
Direccion
Ciudad
Estado
Fecha de inicio | 2021-09-13
Fecha Tope | 2021-11-11
Fecha de termino | 2021-11-11
____ L I C I T A C I O N ____
Fecha de la licitación | 2021-08-20 11:26
Lugar de Celebración
Version de licitación | 1
Número de licitación | CIR-E-004-2021
Número de contrato
__OTROS DATOS__
Costo directo presupuesto | 0
Precio venta presupuesto | 0
Iva | 16%
Total presupuesto con IVA | 0
__I N D I R E C T O S__
Factor Indirecto total | #DIV/0!
Indirectos de campo | 0
Indirectos centrales | 0
Indirectos globales | 0
Financiamiento | 0
Utilidad | 0
Cargos adicionales | 0
__M O N E D A__
Descripción moneda | PESOS
Remate moneda | M.N.
Decimales redondeo | 2

## Indirectos
{concepto} | {factor/nota} | {resultado}
(CD) COSTO DIRECTO |  | 0
(CI) INDIRECTOS | 0% | 0
SUBTOTAL1 |  | 0
(CF) FINANCIAMIENTO | 0% | 0
SUBTOTAL2 |  | 0
(CU) UTILIDAD | 0% | 0
SUBTOTAL3 |  | 0
CARGOS ADICIONALES
(CA) SFP 5 al millar x CD |  | 0 | 0.5% x Costo Directo
PRECIO UNITARIO (CD+ CI+ CF+ CU+ CA) |  | 0

## Presupuesto
WBS | Partida | Renglon | Código | Descripción | Unidad | Cantidad | Costo | Precio | Importe CD | Importe PV | Control
1.1 | 1. 1 | 10 | 11061 | LIMPIA, TRAZO Y NIVELACION DEL TERRENO (AREA DE EDIFICIOS). | M2 | 600 | 0 | 0 | 0 | 0 | 1
1.1 | 1. 1 | 20 | 81150 | DEMOLICION DE PISO DE CONCRETO INC. CORTADORA Y RETIRO DE MATERIAL FUERA DE LA OBRA. | M2 | 115.52 | 0 | 0 | 0 | 0 | 2
1.1 | 1. 1 | 30 | 11008 | DEMOLICION DE PISOS DE CONCRETO ARMADO CON VARILLA O MALLA INC. ACARREO DE ESCOMBRO FUERA DE LA OBRA DE MATERIAL NO UTILIZABLE. | M2 | 471.44 | 0 | 0 | 0 | 0 | 3
1.1 | 1. 1 | 40 | 11146 | ACARREO DE TIERRA O ESCOMBRO EN CAMION FUERA DE LA OBRA. INC. CARGA Y DESCARGA.(MEDIDO EN BANCO). | M3 | 350 | 0 | 0 | 0 | 0 | 4
1.2 | 1. 2 | 10 | 11072 | EXCAVACION A MANO EN TERRENO "B" INVEST. EN OBRA CUALQ. PROF.INCL. AFINE DE TALUDES Y ACARREO DEL 40 % DEL MATERIAL PRODUCTO DE LA EXCAVACION Y EL ABUNDAMIENTO DEL MATERIAL DENTRO Y FUERA DE LA OBRA EN CAMION VOLTEO DE MATERIAL NO UTIL CARGADO A MANO. | M3 | 250 | 0 | 0 | 0 | 0 | 5
1.2 | 1. 2 | 20 | 11101 | PLANTILLA DE CONCRETO HECHO EN OBRA F'c=100 KG/CM2 DE 6 CM DE ESPESOR. | M2 | 116.28 | 0 | 0 | 0 | 0 | 6
1.2 | 1. 2 | 30 | 12014 | CONCRETO F´C=250KG/CM2 EN CIMENTACION T.M.A. 3/4" INC. COLADO, VIBRADO Y CURADO E IMPERMEABILIZANTE INTEGRAL FESTER GRAL. EN PROPORCION RECOMENDADA POR EL FABRICANTE. | M3 | 47.45 | 0 | 0 | 0 | 0 | 7
1.2 | 1. 2 | 40 | 12021 | CIMBRA PARA CIMENTACION CON MADERA DE PINO DE 3a., ACABADO COMUN, INCL. CIMBRADO Y DESCIMBRADO. | M2 | 162.16 | 0 | 0 | 0 | 0 | 8
1.2 | 1. 2 | 50 | 12034 | ACERO PARA REFUERZO EN CIMENTACION CON VARILLA #3 F'y=4200 KG/CM2, INCL. SUMINISTRO, HABILITADO, ARMADO, TRASLAPES, SILLETAS, GANCHOS Y DESPERDICIO. | KG | 964.012 | 0 | 0 | 0 | 0 | 9
1.2 | 1. 2 | 60 | 12035 | ACERO PARA REFUERZO EN CIMENTACION CON VARILLA #4 F'y=4200 KG/CM2, INCL. SUMINISTRO, HABILITADO, ARMADO, TRASLAPES, SILLETAS, GANCHOS Y DESPERDICIO. | KG | 2020.802 | 0 | 0 | 0 | 0 | 10
1.2 | 1. 2 | 70 | 21206 | ACERO DE REFUERZO EN ESTRUCTURA DIAM. No. 6 AL 12 F´Y=4200 KG/CM2 INC. SUMINISTRO, HABILITADO, ARMADO, TRASLAPES, GANCHOS , SILLETAS Y DESPERDICIOS. | KG | 2614.053 | 0 | 0 | 0 | 0 | 11
1.2 | 1. 2 | 80 | 31220 | PISO CONCRETO F'c=150 KG/CM2, 10 CM ESPESOR, ACABADO PULIDO O RAYADO CON BROCHA DE PELO, LOSAS DE 3.06x2M, JUNTAS FRIAS, ACAB. CON VOLTEA. INCL. CIMBRADO. | M2 | 115.52 | 0 | 0 | 0 | 0 | 12
1.2 | 1. 2 | 90 | 11131 | SUM. Y RELLENO DE MATERIAL INERTE COMPACTADO CON PISON Y AGUA EN CAPAS DE 20 CM. DE ESPESOR, INCL. ACARREO DENTRO DE LA OBRA, MEDIR COMPACTO. | M3 | 234.1198 | 0 | 0 | 0 | 0 | 13
1.3 | 1. 3 | 10 | OE.ARCT.01 | SUMINISTRO E INSTALACION DE JUEGO DE 16 ANCLAS (AN-1) DE 1" Ø x 1.05 de Long. 17 cm. DE CUERDA MAQUINADA ESTANDAR SUP. Y 6 cm. DE CUERDA MAQUINADA ESTANDAR INF. INCLUYE: TUERCA SUPERIOR BAJO PLACA PARA NIVELACION, TUERCA SUPERIOR CON RONDANAS PARA FIJACION, TUERCA INFERIOR PARA ANCLAJE, FABRICACION, ALINEACION, PLOMEO, FIJACION CON PLANTILLA, APLICACION DE PRIMARIO, PINTURA DE ACABADO Y TODO LO NECESARIO PARA SU CORRECTA EJECUCION. (VER PLANO E-01). | JGO | 12 | 0 | 0 | 0 | 0 | 14
1.3 | 1. 3 | 20 | OE.ARCT.02 | SUMINISTRO, ELABORACION Y VACIADO DE MORTERO DE ALTA RESISTENCIA SIN CONTRACCION (GROUT): INCLUYE: ESCARIFICADO DE LA SUPERFICIE DE CONCRETO ENDURECIDA, CIMBRA Y DESCIMBRADO, ELABORACION, VACIADO Y CURADO DE LA SUPERFICIE Y TODO LO NECESARIO PARA SU CORRECTA EJECUCION. (VER PLANO E-01). | M3 | 0.2352 | 0 | 0 | 0 | 0 | 15
1.3 | 1. 3 | 30 | OE.ARCT.03 | SUMINISTRO E INSTALACION DE COLUMNA METALICA (CM-1) A BASE DE PERFIL ESTRUCTURAL OC (356 x 6.35) 14" x 1/4" DE ESP. 54.69 KG/ML DE 3.20 M DE ALTURA, PLACA BASE (PB-1) A-36 DE 60 cm x 60 cm x 25 mm. DE ESP. CARTABON A BASE DE PLACA DE A-36 DE 16 mm. DE ESP. ATIESADOR INTERIOR INFERIOR A BASE DE PLACA A-36 DE 16 mm. DE ESP. ATIESADOR INTERIOR SUPERIOR A BASE DE PLACA A-36 DE 19 mm. DE ESP. INCLUYE: FABRICACION, MONTAJE EN FORMA MANUAL, ALINEACION, PLOMEO, FIJACION CON TUERCAS Y ARANDELAS, APLICACION DE PRIMARIO, PINTURA DE ACABADO Y TODO LO NECESARIO PARA SU CORRECTA EJECUCION. (VER PLANO E-01). | PZA | 12 | 0 | 0 | 0 | 0 | 16
1.3 | 1. 3 | 40 | OE.ARCT.04 | SUMINISTRO, FABRICACION E INSTALACION DE BASE PARA UNION DE TRABE-COLUMNA (DET-1), A BASE DE JUEGOS PLACAS A-36, SECCION TRAPEZOIDAL DE 25 cm x 9.40 cm x 25 mm de esp. PLACA A-36 DE 20.60 cm x 7.50 cm x 19 mm de esp. Y UNA PLACA ROLADA DE 0.29 x 0.56 X 19 mm de esp. INCLUYE: FABRICACION, MONTAJE EN FORMA MANUAL, ALINEACION, PLOMEO, FIJACION CON TORNILLO DE 3/8" CABEZA HEXAGONAL GRADO 5 GALVANIZADO, APLICACION DE PRIMARIO, PINTURA DE ACABADO Y TODO LO NECESARIO PARA SU CORRECTA EJECUCION. (VER PLANO E-01). IOCIFED | PZA | 12 | 0 | 0 | 0 | 0 | 17
1.3 | 1. 3 | 50 | OE.ARCT.05 | SUMINISTRO Y COLOCACION DE TRABE METALICA (T-1) OC (355.6 x 6.35) CEDULA 10, DE ACERO A-36, HASTA UNA ALTURA DE 6 M, INCLUYE: ATIESADORES INTERIORES A BASE DE PLACA A36 de 19 mm de espesor, PLACA A36 TAPA LATERAL DE 6.30 mm. de esp. COLOCACIÓN EN FORMA MANUAL, FIJACIÓN CON EQUIPO DE SOLDAR, PREPARACIONES PARA BAJADA DE AGUAS PLUVIALES, APLICACIÓN DE PRIMARIO Y PINTURA DE ACABADO Y TODO LO NECESARIO PARA SU CORRECTA EJECUCIÓN. (VER DETALLE DE UNION TRABE-COLUMNA - DET-1, DET-2 PLANO N° E-02). IOCIFED | ML | 60.8 | 0 | 0 | 0 | 0 | 18
1.3 | 1. 3 | 60 | OE.ARCT.06 | SUMINISTRO Y COLOCACION DE CANAL CE (102 x 6.70 KG/M) CORRIDO, SOBRE TRABE (TM-1) PARA RECIBIR ARCOTECHO, HASTA UNA ALTURA DE 6 M, INCLUYE: PREPARACIÓN DE LA SUPERFICIE, COLOCACIÓN EN FORMA MANUAL, FIJACIÓN CON EQUIPO DE SOLDAR, APLICACIÓN DE PRIMARIO, PINTURA DE ACABADO Y TODO LO NECESARIO PARA SU CORRECTA EJECUCIÓN.(VER PLANO E-02, CORTE A-A). INIFED | ML | 60.8 | 0 | 0 | 0 | 0 | 19
1.3 | 1. 3 | 70 | OE.ARCT.07 | SUMINISTRO Y COLOCACION DE JUEGO DE PLACAS DE UNION A-36 DE 15 cm x 25 cm x 10 mm DE ESP. CON 4 BARRENOS, LA PRIMERA PLACA SOLDADA SOBRE EL CANAL CE (102 x 6.70 KG/m), LA SEGUNDA HACIENDO SANDWICH ENTRE ARCOTECHO, HASTA UNA ALTURA DE 6 M, INCLUYE: PREPARACIÓN DE LA SUPERFICIE, COLOCACIÓN EN FORMA MANUAL, FIJACIÓN CON EQUIPO DE SOLDAR, APLICACIÓN DE PRIMARIO, PINTURA DE ACABADO, SISTEMA DE PROTECCION EN TORNILLOS CON PRODUCTO ELASTOMERICO Y TODO LO NECESARIO PARA SU CORRECTA EJECUCIÓN.(VER PLANO E-02, CORTE A-A). | JGO | 43 | 0 | 0 | 0 | 0 | 20
1.3 | 1. 3 | 80 | OE.ARCT.08 | SUMINISTRO, INSTALACION Y ALZADO DE CUBIERTA METALICA AUTOSOPORTANTE EN ARCO A BASE DE LAMINA PINTRO ALUM EN CAL. 20, ARCOTECHO, CON EL 20% DE DESARROLLO DE ACUERDO A CALCULO ESTRUCTURAL, SUJETADA CON TORNILLOS DE ALTA RESISTENCIA, TENSORES DE REDONDO DE 1/2", PLACAS DE UNION DE 150X250X10 MM DE ACERO A-36, INCLUYE: ROLADO DE LAMINA. MATERIALES, EQUIPO, MANO DE OBRA, MONTAJE, HERRAMIENTA, CARGA, DESCARGA, MANIOBRAS, ANDAMIOS, DESPERDICIOS Y CORTES, LIMPIEZA Y TODO LO NECESARIO PARA SU CORRECTA EJECUCION.(SEGUN PLANO E-2 , VISTA 1-1 INIFED). | M2 | 451.156 | 0 | 0 | 0 | 0 | 21
1.3 | 1. 3 | 90 | OE.ARCT.09 | SUMINISTRO, INSTALACION Y ALZADO DE CUBIERTA METALICA AUTOSOPORTANTE EN ARCO A BASE DE LAMINA ACRILICA REFORZADA CON FIBRA DE VIDRIO TIPO 8 (ACANALADO R-72) O TIPO 18 (R-101) MARCA STABILIT COLOR BLANCO (202) O SIMILAR, EN CADA ENTRE-EJE PARA ACOPLARSE AL ARCOTECHO CON UNA FLECHA DEL 20%, INCLUYE: SEPARADORES, SISTEMA DE DE SUJECION A BASE DE PIJAS AUTOROSCANTES DE 1/4" X 3/4" CON ARANDELA METALICA Y NEOPRENO, RIOSTRA DE CANAL DE 1 1/4" X 1 1/2" DE LAMINA PINTRO O ZINTRO CAL. 18, CON LONG., DE 0.85 A 1.14 m. @ 1.50 m., INCLUYE: MATERIALES, EQUIPO, MANO DE OBRA, ELEVACION, MONTAJE, HERRAMIENTA, CARGA, DESCARGA, MANIOBRAS, ANDAMIOS, DESPERDICIOS Y CORTES, LIMPIEZA Y TODO LO NECESARIO PARA SU CORRECTA EJECUCION.(VER PLANO E-02). | M2 | 61.92 | 0 | 0 | 0 | 0 | 22
1.3 | 1. 3 | 100 | 34056 | PINTURA ESMALTE ALKIDAL EN LINEAS DE CANCHA DE BASQUET BOL 0.05 CM DE ANCHO, A DOS MANOS DEJANDO SECAR LA SUPERFICIE ENTRE MANO Y MANO, DE LAS MARCAS COMEX ESMALTE-100, ACUARIO INDUSTRIAL 300 O TECNOBRIL, SHERWIN WILLIAMS P.A.B. GENERAL PAINT RAYONITE, OPTIMUS ECO-EXPRESS O BONOL, ICI MAGICOLOR, PINTUMEX ESMALUX, BEREL BERALKID. DOAL COLOREK O 900. TRABAJO TERMINADO INC. TRAZO, LIMPIEZAS Y PREPARACION DE LA SUPERFICIE. | ML | 194.96 | 0 | 0 | 0 | 0 | 23
1.4 | 1. 4 | 10 | IE001 | SALIDA ELECTRICA PARA LUMINARIA, INCLUYE: CABLE THW DE 12, TUBERIA CONDUIT DE FIERRO GALVANIZADA DE 3/4", CAJA REGISTRO, CINTA DE AISLAR. | SAL | 10 | 0 | 0 | 0 | 0 | 24
1.4 | 1. 4 | 20 | IE002 | SUMINISTRO Y COLOCACION DE LUMINARIO LED INDUSTRIAL 150 WATTS MULTIVOLTAJE, INCLUYE ELEVACION A 6 MTS. Y SUJECION. | PZA | 10 | 0 | 0 | 0 | 0 | 25
1.4 | 1. 4 | 30 | 51379 | SUMINISTRO Y COLOCACION DE INTERRUPTOR TERMOMAGNETICO DE 2 POLOS DE 15 A 50 AMP. TIPO QO. | PZA | 1 | 0 | 0 | 0 | 0 | 26
1.4 | 1. 4 | 40 | 51378 | SUMINISTRO Y COLOCACION DE INTERRUPTOR TERMOMAGNETICO DE 1 POLO DE 15 A 50 AMP. TIPO QO. INC. CONEXION Y PRUEBA. | PZA | 2 | 0 | 0 | 0 | 0 | 27
2.1.1 | 3. 3. 3 | 10 | 37005 | LIMPIEZA DE PISOS DE CONCRETO Y/O MOSAICO DE PASTA, CERAMICA, ETC. CON CEPILLO, AGUA Y ACIDO CLORHIDRICO. | M2 | 600 | 0 | 0 | 0 | 0 | 28
2.2.1 | 3. 4. 1 | 10 | 11061 | LIMPIA, TRAZO Y NIVELACION DEL TERRENO (AREA DE EDIFICIOS). | M2 | 12 | 0 | 0 | 0 | 0 | 29
2.2.1 | 3. 4. 1 | 20 | 11080 | EXCAVACION A MANO CUALQUIER TERRENO P/FORMACION DE PISOS, PLAZAS CIVICAS Y CANCHAS DEPORTIVAS. INCL. ACARREO DENTRO Y FUERA DE LA OBRA DEL EN CAMION VOLTEO DEL 100 % DEL MATERIAL PRODUCTO DE LA EXCAVACION CARGADO A MANO. | M3 | 3.92 | 0 | 0 | 0 | 0 | 30
2.2.1 | 3. 4. 1 | 30 | 11101 | PLANTILLA DE CONCRETO HECHO EN OBRA F'c=100 KG/CM2 DE 6 CM DE ESPESOR. | M2 | 4.9 | 0 | 0 | 0 | 0 | 31
2.2.1 | 3. 4. 1 | 40 | 11121 | RELLENO Y COMPACTACION DE MATERIAL PRODUCTO DE EXCAVACION CON PISON Y AGUA EN CAPAS DE 20 CM. DE ESPESOR, INCL. ACARREO DENTRO DE LA OBRA, MEDIR COMPACTO. | M3 | 2 | 0 | 0 | 0 | 0 | 32
2.2.1 | 3. 4. 1 | 50 | 11131 | SUM. Y RELLENO DE MATERIAL INERTE COMPACTADO CON PISON Y AGUA EN CAPAS DE 20 CM. DE ESPESOR, INCL. ACARREO DENTRO DE LA OBRA, MEDIR COMPACTO. | M3 | 7.2 | 0 | 0 | 0 | 0 | 33
2.2.1 | 3. 4. 1 | 60 | 12076 | MURETE DE ENRASE EN CIMENTACION DE BLOCK DE CONCRETO ASENTADO CON MORTERO CEM-ARENA 1:3 DE 15 CM. ESPESOR. | M2 | 4.2 | 0 | 0 | 0 | 0 | 34
2.2.2 | 3. 4. 3 | 10 | 31220 | PISO CONCRETO F'c=150 KG/CM2, 10 CM ESPESOR, ACABADO PULIDO O RAYADO CON BROCHA DE PELO, LOSAS DE 3.06x2M, JUNTAS FRIAS, ACAB. CON VOLTEA. INCL. CIMBRADO. | M2 | 12 | 0 | 0 | 0 | 0 | 35
2.2.2 | 3. 4. 3 | 20 | 31250 | RODAPIE DE CONCRETO F'c=150 KG/CM2 SECCION PROMEDIO DE 15 X 20 CM ARMADA CON 5 VAR. #3 A.R. Y BASTON DE 1.4 M DE LONGITUD CON VAR. #2 A.C. 25 CM. | ML | 14 | 0 | 0 | 0 | 0 | 36
2.2.2 | 3. 4. 3 | 30 | 31256 | FORJADO DE NARIZ EN BANQUETAS, SE INCLUYE UNICAMENTE CIMBRA Y MANO DE OBRA. | ML | 14 | 0 | 0 | 0 | 0 | 37
2.2.2 | 3. 4. 3 | 40 | 37005 | LIMPIEZA DE PISOS DE CONCRETO Y/O MOSAICO DE PASTA, CERAMICA, ETC. CON CEPILLO, AGUA Y ACIDO CLORHIDRICO. | M2 | 12 | 0 | 0 | 0 | 0 | 38
2.3.1 | 3.19. 3 | 10 | 31316 | REGISTRO ELECTRICO DE 60 X 60 X 80 CM DE PROF. C/TAB/CONC.DE 10X14X 28 CON MUROS DE 14 CMS. DE ESPESOR, DESPLANTADA SOBRE UNA PLANTILLA DE CONCRETO F'C=100 KG/CM2, APLANADO PULIDO INTERIOR, APLANADO FINO EXTERIOR CON TAPA CONC. F'C= 150 KG/CM2 90 X 90 CM Y 7 CM DE ESPESOR ARM. CON VAR. #3, A CADA 20 CMS. INCL. CIMBRA COMUN. | PZA | 1 | 0 | 0 | 0 | 0 | 39
2.3.2 | 3.19. 5 | 10 | 51429 | SUMINISTRO Y TENDIDO TUBO CONDUIT PVC TIPO PESADO 25 MM DIAM., INCL. CONEXIONES, TRAZO, EXCAVACION Y RELLENO. | ML | 60 | 0 | 0 | 0 | 0 | 40
2.3.2 | 3.19. 5 | 20 | 51469 | SUMINISTRO Y CONEXION DE CABLE DE COBRE CON AISLANTE CAL. # 8 MARCA CONDUMEX, CONDUCTORES MONTERREY, CONELEC O LATINCASA, (3% DESPERDICIO Y 3% PUNTAS DE CONEXION.) INC. CINTA AISLANTE. | ML | 120 | 0 | 0 | 0 | 0 | 41
2.3.2 | 3.19. 5 | 30 | 51493 | SUMINISTRO Y COLOCACION DE CABLE DESNUDO CALIBRE # 8 MARCA CONDUMEX, CONDUCTORES MONTERREY, CONELEC O LATINCASA, | ML | 60 | 0 | 0 | 0 | 0 | 42
2.3.2 | 3.19. 5 | 40 | 51498 | SUMINISTRO Y COLOCACION VARILLA DE TIERRA COOPER WELLD DE 3.00 M POR 19 MM DIAMETRO, INCLUYE: CONECTOR Y Y PUNTAS DE CONEXION. | PZA | 1 | 0 | 0 | 0 | 0 | 43
[9 empty] | 0 | 0

## Insumos (hidden)
Codigo | Descripción | Unidad | Costo | Cantidad | Importe
Cemento | Cemento gris | Ton | 324 | 1 | 324
Cemento | Cemento gris | Ton | 324 | 1 | 324
| (CD) Costo directo |  |  |  | 648

## Partidas
WBS | Partida | Descripción | Importe CD | Importe PV
1 | 1 | CONSTRUCCION DE TECHADO AUTOSOPORTANTE EN CANCHA DE USOS MULTIPLES DE 28.40 X 16.60 MTS. | 0 | 0
1.1 | 1. 1 | TRABAJOS PRELIMINARES. | 0 | 0
1.2 | 1. 2 | CIMENTACION | 0 | 0
1.3 | 1. 3 | ESTRUCTURA | 0 | 0
1.4 | 1. 4 | INSTALACIONES | 0 | 0
2 | 3 | OBRA EXTERIOR | 0 | 0
2.1 | 3. 3 | LIMPIEZA DE PLAZA CIVICA | 0 | 0
2.1.1 | 3. 3. 3 | ACABADOS | 0 | 0
2.2 | 3. 4 | RAMPAS | 0 | 0
2.2.1 | 3. 4. 1 | PRELIMINARES | 0 | 0
2.2.2 | 3. 4. 3 | ALBAÑILERIA Y ACABADOS | 0 | 0
2.3 | 3.19 | RED ELECTRICA | 0 | 0
2.3.1 | 3.19. 3 | ALBAÑILERIA Y ACABADOS | 0 | 0
2.3.2 | 3.19. 5 | INSTALACIONES | 0 | 0

## Reporte del presupuesto
Empresa | 0
Licitación no. CIR-E-004-2021 | Obra: | OBRA: EP REVOLUCION UBICACION: SAN JUAN QUIOTEPEC, SAN JUAN QUIOTEPEC, IXTLAN, OAX. META: CONSTRUCCION DE TECHADO AUTOSOPORTANTE DE 28.40 X 16.60 MTS.
Fecha 12/Elul/Friday
CODIGO | REN | DESCRIPCION | UNIDAD | CANTIDAD | PRECIO U. | % Par. | PRECIO CON LETRA | IMPORTE
1 |  | CONSTRUCCION DE TECHADO AUTOSOPORTANTE EN CANCHA DE USOS MULTIPLES DE 28.40 X 16.60 MTS.
1. 1 |  | TRABAJOS PRELIMINARES.
11061 | 10 | LIMPIA, TRAZO Y NIVELACION DEL TERRENO (AREA DE EDIFICIOS). | M2 | 600 | 0 | #DIV/0! | #VALUE! | 0
81150 | 20 | DEMOLICION DE PISO DE CONCRETO INC. CORTADORA Y RETIRO DE MATERIAL FUERA DE LA OBRA. | M2 | 115.52 | 0 | #DIV/0! | #VALUE! | 0
11008 | 30 | DEMOLICION DE PISOS DE CONCRETO ARMADO CON VARILLA O MALLA INC. ACARREO DE ESCOMBRO FUERA DE LA OBRA DE MATERIAL NO UTILIZABLE. | M2 | 471.44 | 0 | #DIV/0! | #VALUE! | 0
11146 | 40 | ACARREO DE TIERRA O ESCOMBRO EN CAMION FUERA DE LA OBRA. INC. CARGA Y DESCARGA.(MEDIDO EN BANCO). | M3 | 350 | 0 | #DIV/0! | #VALUE! | 0
1. 1 |  | TOTAL TRABAJOS PRELIMINARES. | [5 empty] | 0
1. 2 |  | CIMENTACION
11072 | 10 | EXCAVACION A MANO EN TERRENO "B" INVEST. EN OBRA CUALQ. PROF.INCL. AFINE DE TALUDES Y ACARREO DEL 40 % DEL MATERIAL PRODUCTO DE LA EXCAVACION Y EL ABUNDAMIENTO DEL MATERIAL DENTRO Y FUERA DE LA OBRA EN CAMION VOLTEO DE MATERIAL NO UTIL CARGADO A MANO. | M3 | 250 | 0 | #DIV/0! | #VALUE! | 0
11101 | 20 | PLANTILLA DE CONCRETO HECHO EN OBRA F'c=100 KG/CM2 DE 6 CM DE ESPESOR. | M2 | 116.28 | 0 | #DIV/0! | #VALUE! | 0
12014 | 30 | CONCRETO F´C=250KG/CM2 EN CIMENTACION T.M.A. 3/4" INC. COLADO, VIBRADO Y CURADO E IMPERMEABILIZANTE INTEGRAL FESTER GRAL. EN PROPORCION RECOMENDADA POR EL FABRICANTE. | M3 | 47.45 | 0 | #DIV/0! | #VALUE! | 0
[7 empty] | Acumulado | Parcial
0 | 0 | [5 empty] | 0 | 0
12021 | 40 | CIMBRA PARA CIMENTACION CON MADERA DE PINO DE 3a., ACABADO COMUN, INCL. CIMBRADO Y DESCIMBRADO. | M2 | 162.16 | 0 | #DIV/0! | #VALUE! | 0
12034 | 50 | ACERO PARA REFUERZO EN CIMENTACION CON VARILLA #3 F'y=4200 KG/CM2, INCL. SUMINISTRO, HABILITADO, ARMADO, TRASLAPES, SILLETAS, GANCHOS Y DESPERDICIO. | KG | 964.012 | 0 | #DIV/0! | #VALUE! | 0
12035 | 60 | ACERO PARA REFUERZO EN CIMENTACION CON VARILLA #4 F'y=4200 KG/CM2, INCL. SUMINISTRO, HABILITADO, ARMADO, TRASLAPES, SILLETAS, GANCHOS Y DESPERDICIO. | KG | 2020.802 | 0 | #DIV/0! | #VALUE! | 0
21206 | 70 | ACERO DE REFUERZO EN ESTRUCTURA DIAM. No. 6 AL 12 F´Y=4200 KG/CM2 INC. SUMINISTRO, HABILITADO, ARMADO, TRASLAPES, GANCHOS , SILLETAS Y DESPERDICIOS. | KG | 2614.053 | 0 | #DIV/0! | #VALUE! | 0
31220 | 80 | PISO CONCRETO F'c=150 KG/CM2, 10 CM ESPESOR, ACABADO PULIDO O RAYADO CON BROCHA DE PELO, LOSAS DE 3.06x2M, JUNTAS FRIAS, ACAB. CON VOLTEA. INCL. CIMBRADO. | M2 | 115.52 | 0 | #DIV/0! | #VALUE! | 0
11131 | 90 | SUM. Y RELLENO DE MATERIAL INERTE COMPACTADO CON PISON Y AGUA EN CAPAS DE 20 CM. DE ESPESOR, INCL. ACARREO DENTRO DE LA OBRA, MEDIR COMPACTO. | M3 | 234.1198 | 0 | #DIV/0! | #VALUE! | 0
1. 2 |  | TOTAL CIMENTACION | [5 empty] | 0
[7 empty] | Acumulado | Parcial
0 | 0 | [5 empty] | 0 | 0
1. 3 |  | ESTRUCTURA
OE.ARCT.01 | 10 | SUMINISTRO E INSTALACION DE JUEGO DE 16 ANCLAS (AN-1) DE 1" Ø x 1.05 de Long. 17 cm. DE CUERDA MAQUINADA ESTANDAR SUP. Y 6 cm. DE CUERDA MAQUINADA ESTANDAR INF. INCLUYE: TUERCA SUPERIOR BAJO PLACA PARA NIVELACION, TUERCA SUPERIOR CON RONDANAS PARA FIJACION, TUERCA INFERIOR PARA ANCLAJE, FABRICACION, ALINEACION, PLOMEO, FIJACION CON PLANTILLA, APLICACION DE PRIMARIO, PINTURA DE ACABADO Y TODO LO NECESARIO PARA SU CORRECTA EJECUCION. (VER PLANO E-01). | JGO | 12 | 0 | #DIV/0! | #VALUE! | 0
OE.ARCT.02 | 20 | SUMINISTRO, ELABORACION Y VACIADO DE MORTERO DE ALTA RESISTENCIA SIN CONTRACCION (GROUT): INCLUYE: ESCARIFICADO DE LA SUPERFICIE DE CONCRETO ENDURECIDA, CIMBRA Y DESCIMBRADO, ELABORACION, VACIADO Y CURADO DE LA SUPERFICIE Y TODO LO NECESARIO PARA SU CORRECTA EJECUCION. (VER PLANO E-01). | M3 | 0.2352 | 0 | #DIV/0! | #VALUE! | 0
OE.ARCT.03 | 30 | SUMINISTRO E INSTALACION DE COLUMNA METALICA (CM-1) A BASE DE PERFIL ESTRUCTURAL OC (356 x 6.35) 14" x 1/4" DE ESP. 54.69 KG/ML DE 3.20 M DE ALTURA, PLACA BASE (PB-1) A-36 DE 60 cm x 60 cm x 25 mm. DE ESP. CARTABON A BASE DE PLACA DE A-36 DE 16 mm. DE ESP. ATIESADOR INTERIOR INFERIOR A BASE DE PLACA A-36 DE 16 mm. DE ESP. ATIESADOR INTERIOR SUPERIOR A BASE DE PLACA A-36 DE 19 mm. DE ESP. INCLUYE: FABRICACION, MONTAJE EN FORMA MANUAL, ALINEACION, PLOMEO, FIJACION CON TUERCAS Y ARANDELAS, | PZA | 12 | 0 | #DIV/0! | #VALUE! | 0
[7 empty] | Acumulado | Parcial
0 | 0 | [5 empty] | 0 | 0
APLICACION DE PRIMARIO, PINTURA DE ACABADO Y TODO LO NECESARIO PARA SU CORRECTA EJECUCION. (VER PLANO E-01).
OE.ARCT.04 | 40 | SUMINISTRO, FABRICACION E INSTALACION DE BASE PARA UNION DE TRABE-COLUMNA (DET-1), A BASE DE JUEGOS PLACAS A-36, SECCION TRAPEZOIDAL DE 25 cm x 9.40 cm x 25 mm de esp. PLACA A-36 DE 20.60 cm x 7.50 cm x 19 mm de esp. Y UNA PLACA ROLADA DE 0.29 x 0.56 X 19 mm de esp. INCLUYE: FABRICACION, MONTAJE EN FORMA MANUAL, ALINEACION, PLOMEO, FIJACION CON TORNILLO DE 3/8" CABEZA HEXAGONAL GRADO 5 GALVANIZADO, APLICACION DE PRIMARIO, PINTURA DE ACABADO Y TODO LO NECESARIO PARA SU CORRECTA EJECUCION. (VER | PZA | 12 | 0 | #DIV/0! | #VALUE! | 0
PLANO E-01). IOCIFED
[7 empty] | Acumulado | Parcial
0 | 0 | [5 empty] | 0 | 0
OE.ARCT.05 | 50 | SUMINISTRO Y COLOCACION DE TRABE METALICA (T-1) OC (355.6 x 6.35) CEDULA 10, DE ACERO A-36, HASTA UNA ALTURA DE 6 M, INCLUYE: ATIESADORES INTERIORES A BASE DE PLACA A36 de 19 mm de espesor, PLACA A36 TAPA LATERAL DE 6.30 mm. de esp. COLOCACIÓN EN FORMA MANUAL, FIJACIÓN CON EQUIPO DE SOLDAR, PREPARACIONES PARA BAJADA DE AGUAS PLUVIALES, APLICACIÓN DE PRIMARIO Y PINTURA DE ACABADO Y TODO LO NECESARIO PARA SU CORRECTA EJECUCIÓN. (VER DETALLE DE UNION TRABE-COLUMNA - DET-1, DET-2 PLANO N° E-02). | ML | 60.8 | 0 | #DIV/0! | #VALUE! | 0
IOCIFED
OE.ARCT.06 | 60 | SUMINISTRO Y COLOCACION DE CANAL CE (102 x 6.70 KG/M) CORRIDO, SOBRE TRABE (TM-1) PARA RECIBIR ARCOTECHO, HASTA UNA ALTURA DE 6 M, INCLUYE: PREPARACIÓN DE LA SUPERFICIE, COLOCACIÓN EN FORMA MANUAL, FIJACIÓN CON EQUIPO DE SOLDAR, APLICACIÓN DE PRIMARIO, PINTURA DE ACABADO Y TODO LO NECESARIO PARA SU CORRECTA EJECUCIÓN.(VER PLANO E-02, CORTE A-A). INIFED | ML | 60.8 | 0 | #DIV/0! | #VALUE! | 0
OE.ARCT.07 | 70 | SUMINISTRO Y COLOCACION DE JUEGO DE PLACAS DE UNION A-36 DE 15 cm x 25 cm x 10 mm DE ESP. CON 4 BARRENOS, LA PRIMERA PLACA SOLDADA SOBRE EL CANAL CE (102 x 6.70 KG/m), LA SEGUNDA HACIENDO SANDWICH ENTRE ARCOTECHO, HASTA UNA ALTURA DE 6 M, INCLUYE: PREPARACIÓN DE LA SUPERFICIE, COLOCACIÓN EN FORMA MANUAL, FIJACIÓN CON EQUIPO DE SOLDAR, APLICACIÓN DE PRIMARIO, PINTURA DE ACABADO, SISTEMA DE PROTECCION EN TORNILLOS CON PRODUCTO ELASTOMERICO Y TODO LO NECESARIO PARA SU CORRECTA EJECUCIÓN.(VER PLANO | JGO | 43 | 0 | #DIV/0! | #VALUE! | 0
E-02, CORTE A-A).
OE.ARCT.08 | 80 | SUMINISTRO, INSTALACION Y ALZADO DE CUBIERTA METALICA AUTOSOPORTANTE EN ARCO A BASE DE LAMINA PINTRO ALUM EN CAL. 20, ARCOTECHO, CON EL 20% DE DESARROLLO DE ACUERDO A CALCULO ESTRUCTURAL, SUJETADA CON TORNILLOS DE ALTA RESISTENCIA, TENSORES DE REDONDO DE 1/2", PLACAS DE UNION DE 150X250X10 MM DE ACERO A-36, INCLUYE: ROLADO DE LAMINA. MATERIALES, EQUIPO, MANO DE OBRA, MONTAJE, HERRAMIENTA, CARGA, DESCARGA, MANIOBRAS, ANDAMIOS, DESPERDICIOS Y CORTES, LIMPIEZA Y TODO LO NECESARIO PARA SU CORRECTA | M2 | 451.156 | 0 | #DIV/0! | #VALUE! | 0
EJECUCION.(SEGUN PLANO E-2 , VISTA 1-1 INIFED).
OE.ARCT.09 | 90 | SUMINISTRO, INSTALACION Y ALZADO DE CUBIERTA METALICA AUTOSOPORTANTE EN ARCO A BASE DE LAMINA ACRILICA REFORZADA CON FIBRA DE VIDRIO TIPO 8 (ACANALADO R-72) O TIPO 18 (R-101) MARCA STABILIT COLOR BLANCO (202) O SIMILAR, EN CADA ENTRE-EJE PARA ACOPLARSE AL ARCOTECHO CON UNA FLECHA DEL 20%, INCLUYE: SEPARADORES, SISTEMA DE DE SUJECION A BASE DE PIJAS AUTOROSCANTES DE 1/4" X 3/4" CON ARANDELA METALICA Y NEOPRENO, RIOSTRA DE CANAL DE 1 1/4" X 1 1/2" DE LAMINA PINTRO O ZINTRO CAL. 18, CON LONG., DE | M2 | 61.92 | 0 | #DIV/0! | #VALUE! | 0
0.85 A 1.14 m. @ 1.50 m., INCLUYE: MATERIALES, EQUIPO, MANO DE OBRA, ELEVACION, MONTAJE, HERRAMIENTA, CARGA, DESCARGA, MANIOBRAS, ANDAMIOS, DESPERDICIOS Y CORTES, LIMPIEZA Y TODO LO NECESARIO PARA SU CORRECTA EJECUCION.(VER PLANO E-02).
34056 | 100 | PINTURA ESMALTE ALKIDAL EN LINEAS DE CANCHA DE BASQUET BOL 0.05 CM DE ANCHO, A DOS MANOS DEJANDO SECAR LA SUPERFICIE ENTRE MANO Y MANO, DE LAS MARCAS COMEX ESMALTE-100, ACUARIO INDUSTRIAL 300 O TECNOBRIL, SHERWIN WILLIAMS P.A.B. GENERAL PAINT RAYONITE, OPTIMUS ECO-EXPRESS O BONOL, ICI MAGICOLOR, PINTUMEX ESMALUX, BEREL BERALKID. DOAL COLOREK O 900. TRABAJO TERMINADO INC. TRAZO, LIMPIEZAS Y PREPARACION DE LA SUPERFICIE. | ML | 194.96 | 0 | #DIV/0! | #VALUE! | 0
1. 3 |  | TOTAL ESTRUCTURA | [5 empty] | 0
1. 4 |  | INSTALACIONES
IE001 | 10 | SALIDA ELECTRICA PARA LUMINARIA, INCLUYE: CABLE THW DE 12, TUBERIA CONDUIT DE FIERRO GALVANIZADA DE 3/4", CAJA REGISTRO, CINTA DE AISLAR. | SAL | 10 | 0 | #DIV/0! | #VALUE! | 0
[7 empty] | Acumulado | Parcial
0 | 0 | [5 empty] | 0 | 0
IE002 | 20 | SUMINISTRO Y COLOCACION DE LUMINARIO LED INDUSTRIAL 150 WATTS MULTIVOLTAJE, INCLUYE ELEVACION A 6 MTS. Y SUJECION. | PZA | 10 | 0 | #DIV/0! | #VALUE! | 0
51379 | 30 | SUMINISTRO Y COLOCACION DE INTERRUPTOR TERMOMAGNETICO DE 2 POLOS DE 15 A 50 AMP. TIPO QO. | PZA | 1 | 0 | #DIV/0! | #VALUE! | 0
51378 | 40 | SUMINISTRO Y COLOCACION DE INTERRUPTOR TERMOMAGNETICO DE 1 POLO DE 15 A 50 AMP. TIPO QO. INC. CONEXION Y PRUEBA. | PZA | 2 | 0 | #DIV/0! | #VALUE! | 0
1. 4 |  | TOTAL INSTALACIONES | [5 empty] | 0
1 |  | TOTAL CONSTRUCCION DE TECHADO AUTOSOPORTANTE EN CANCHA DE USOS MULTIPLES DE 28.40 X 16.60 MTS. | [5 empty] | 0
3 |  | OBRA EXTERIOR
3. 3 |  | LIMPIEZA DE PLAZA CIVICA
3. 3. 3 |  | ACABADOS
37005 | 10 | LIMPIEZA DE PISOS DE CONCRETO Y/O MOSAICO DE PASTA, CERAMICA, ETC. CON CEPILLO, AGUA Y ACIDO CLORHIDRICO. | M2 | 600 | 0 | #DIV/0! | #VALUE! | 0
3. 3. 3 |  | TOTAL ACABADOS | [5 empty] | 0
3. 3 |  | TOTAL LIMPIEZA DE PLAZA CIVICA | [5 empty] | 0
3. 4 |  | RAMPAS
3. 4. 1 |  | PRELIMINARES
[7 empty] | Acumulado | Parcial
0 | 0 | [5 empty] | 0 | 0
11061 | 10 | LIMPIA, TRAZO Y NIVELACION DEL TERRENO (AREA DE EDIFICIOS). | M2 | 12 | 0 | #DIV/0! | #VALUE! | 0
11080 | 20 | EXCAVACION A MANO CUALQUIER TERRENO P/FORMACION DE PISOS, PLAZAS CIVICAS Y CANCHAS DEPORTIVAS. INCL. ACARREO DENTRO Y FUERA DE LA OBRA DEL EN CAMION VOLTEO DEL 100 % DEL MATERIAL PRODUCTO DE LA EXCAVACION CARGADO A MANO. | M3 | 3.92 | 0 | #DIV/0! | #VALUE! | 0
11101 | 30 | PLANTILLA DE CONCRETO HECHO EN OBRA F'c=100 KG/CM2 DE 6 CM DE ESPESOR. | M2 | 4.9 | 0 | #DIV/0! | #VALUE! | 0
11121 | 40 | RELLENO Y COMPACTACION DE MATERIAL PRODUCTO DE EXCAVACION CON PISON Y AGUA EN CAPAS DE 20 CM. DE ESPESOR, INCL. ACARREO DENTRO DE LA OBRA, MEDIR COMPACTO. | M3 | 2 | 0 | #DIV/0! | #VALUE! | 0
11131 | 50 | SUM. Y RELLENO DE MATERIAL INERTE COMPACTADO CON PISON Y AGUA EN CAPAS DE 20 CM. DE ESPESOR, INCL. ACARREO DENTRO DE LA OBRA, MEDIR COMPACTO. | M3 | 7.2 | 0 | #DIV/0! | #VALUE! | 0
12076 | 60 | MURETE DE ENRASE EN CIMENTACION DE BLOCK DE CONCRETO ASENTADO CON MORTERO CEM-ARENA 1:3 DE 15 CM. ESPESOR. | M2 | 4.2 | 0 | #DIV/0! | #VALUE! | 0
3. 4. 1 |  | TOTAL PRELIMINARES | [5 empty] | 0
3. 4. 3 |  | ALBAÑILERIA Y ACABADOS
31220 | 10 | PISO CONCRETO F'c=150 KG/CM2, 10 CM ESPESOR, ACABADO PULIDO O RAYADO CON BROCHA DE PELO, LOSAS DE 3.06x2M, JUNTAS FRIAS, ACAB. CON VOLTEA. INCL. CIMBRADO. | M2 | 12 | 0 | #DIV/0! | #VALUE! | 0
31250 | 20 | RODAPIE DE CONCRETO F'c=150 KG/CM2 SECCION PROMEDIO DE 15 X 20 CM ARMADA CON 5 VAR. #3 A.R. Y BASTON DE 1.4 M DE LONGITUD CON VAR. #2 A.C. 25 CM. | ML | 14 | 0 | #DIV/0! | #VALUE! | 0
31256 | 30 | FORJADO DE NARIZ EN BANQUETAS, SE INCLUYE UNICAMENTE CIMBRA Y MANO DE OBRA. | ML | 14 | 0 | #DIV/0! | #VALUE! | 0
37005 | 40 | LIMPIEZA DE PISOS DE CONCRETO Y/O MOSAICO DE PASTA, CERAMICA, ETC. CON CEPILLO, AGUA Y ACIDO CLORHIDRICO. | M2 | 12 | 0 | #DIV/0! | #VALUE! | 0
3. 4. 3 |  | TOTAL ALBAÑILERIA Y ACABADOS | [5 empty] | 0
3. 4 |  | TOTAL RAMPAS | [5 empty] | 0
3.19 |  | RED ELECTRICA
[7 empty] | Acumulado | Parcial
0 | 0 | [5 empty] | 0 | 0
3.19. 3 |  | ALBAÑILERIA Y ACABADOS
31316 | 10 | REGISTRO ELECTRICO DE 60 X 60 X 80 CM DE PROF. C/TAB/CONC.DE 10X14X 28 CON MUROS DE 14 CMS. DE ESPESOR, DESPLANTADA SOBRE UNA PLANTILLA DE CONCRETO F'C=100 KG/CM2, APLANADO PULIDO INTERIOR, APLANADO FINO EXTERIOR CON TAPA CONC. F'C= 150 KG/CM2 90 X 90 CM Y 7 CM DE ESPESOR ARM. CON VAR. #3, A CADA 20 CMS. INCL. CIMBRA COMUN. | PZA | 1 | 0 | #DIV/0! | #VALUE! | 0
3.19. 3 |  | TOTAL ALBAÑILERIA Y ACABADOS | [5 empty] | 0
3.19. 5 |  | INSTALACIONES
51429 | 10 | SUMINISTRO Y TENDIDO TUBO CONDUIT PVC TIPO PESADO 25 MM DIAM., INCL. CONEXIONES, TRAZO, EXCAVACION Y RELLENO. | ML | 60 | 0 | #DIV/0! | #VALUE! | 0
51469 | 20 | SUMINISTRO Y CONEXION DE CABLE DE COBRE CON AISLANTE CAL. # 8 MARCA CONDUMEX, CONDUCTORES MONTERREY, CONELEC O LATINCASA, (3% DESPERDICIO Y 3% PUNTAS DE CONEXION.) INC. CINTA AISLANTE. | ML | 120 | 0 | #DIV/0! | #VALUE! | 0
51493 | 30 | SUMINISTRO Y COLOCACION DE CABLE DESNUDO CALIBRE # 8 MARCA CONDUMEX, CONDUCTORES MONTERREY, CONELEC O LATINCASA, | ML | 60 | 0 | #DIV/0! | #VALUE! | 0
51498 | 40 | SUMINISTRO Y COLOCACION VARILLA DE TIERRA COOPER WELLD DE 3.00 M POR 19 MM DIAMETRO, INCLUYE: CONECTOR Y Y PUNTAS DE CONEXION. | PZA | 1 | 0 | #DIV/0! | #VALUE! | 0
3.19. 5 |  | TOTAL INSTALACIONES | [5 empty] | 0
3.19 |  | TOTAL RED ELECTRICA | [5 empty] | 0
3 |  | TOTAL OBRA EXTERIOR | [5 empty] | 0
|  | TOTAL PRESUPUESTO |  |  |  |  | #VALUE! | 0
|  | IVA 16% |  |  |  |  | #VALUE! | 0
|  | TOTAL PRESUPUESTO CON IVA |  |  |  |  | #VALUE! | 0
[7 empty] | Acumulado | Parcial
0 | 0 | [5 empty] | 0 | 0