## a)Precio con letra
GOBIERNO DEL ESTADO DE OAXACA
INSTITUTO OAXAQUEÑO CONSTRUCTOR DE INFRAESTRUCTURA
FISICA EDUCATIVA
PRESUPUESTO DE OBRA | [5 empty] | EO-920039998-N2-2021
NOMBRE DEL PROYECTO: INSTITUTO TECNOLOGICO DE OAXACA |  |  |  |  | SUBPROGRAMA : 03 CONSTRUCCION
PROGRAMA: SJ INFRAESTRUCTURA EDUCATIVA |  |  |  |  | DISTRITO : 19 CENTRO
REGION: 08 VALLES CENTRALES |  |  |  |  | LOCALIDAD : 0001 OAXACA DE JUAREZ
MUNICIPIO: 067 OAXACA DE JUAREZ |  |  |  |  | FECHA: 2021/09/18
CODIGO: EO-920039998-N2-2021 |  |  |  |  | FOLIO : ASL 19042021
METAS: CONSTRUCCION DE 1RA ETAPA DE UNIDAD MULTIFUNCIONAL DE TALLERES Y |  |  |  |  | CODIF. P.G.O.:
LABORATORIOS EN INSTITUTO TECNOLOGICO DE OAXACA.
Código | Concepto | Unidad | Cantidad | P. Unitario | Precio con letra | Importe
1 | EDIFICIO "UNIDAD MULTIFUNCIONAL DE TALLERES Y LABORATORIOS "
1. 1 | CIMENTACION
1. 1. 1 | PRELIMINARES
11066 | TALA Y EXTRACCION DE TRONCO Y RAICES DE ARBOL DE 60 CMS DE DIAMETRO Y 3.5 MTS DE ALTURA INC. ACARREO FUERA DE LA OBRA. | PZA | 50
11008 | DEMOLICION DE PISOS DE CONCRETO ARMADO CON VARILLA O MALLA INC. ACARREO DE ESCOMBRO FUERA DE LA OBRA DE MATERIAL NO UTILIZABLE. | M2 | 320.1661
11061 | LIMPIA, TRAZO Y NIVELACION DEL TERRENO (AREA DE EDIFICIOS). | M2 | 1090.8
Total PRELIMINARES
1. 1. 2 | EXCAVACION Y CORTES
11071 | EXCAVACION A MANO,TERRENO INVESTIGADO EN OBRA A CUALQUIER PROFUNDIDAD. INC. AFINE DE TALUD Y ACARREO, DENTRO Y FUERA DE LA OBRA EN CAMION VOLTEO DE MATERIAL NO UTIL CARGADO A MANO. | M3 | 50
11074 | EXCAVACION A MAQUINA EN TERRENO INVESTIGADO EN OBRA, INCL. AFINE DE TALUD Y ACARREO DENTRO Y FUERA DE LA OBRA DE MAT. NO UTIL. | M3 | 1250.45
Total EXCAVACION Y CORTES
1. 1. 3 | PLANTILLAS
11101 | PLANTILLA DE CONCRETO HECHO EN OBRA F'c=100 KG/CM2 DE 6 CM DE ESPESOR. | M2 | 500
:
GOBIERNO DEL ESTADO DE OAXACA
INSTITUTO OAXAQUEÑO CONSTRUCTOR DE INFRAESTRUCTURA
FISICA EDUCATIVA
PRESUPUESTO DE OBRA | [5 empty] | EO-920039998-N2-2021
NOMBRE DEL PROYECTO: INSTITUTO TECNOLOGICO DE OAXACA |  |  |  |  | SUBPROGRAMA : 03 CONSTRUCCION
PROGRAMA: SJ INFRAESTRUCTURA EDUCATIVA |  |  |  |  | DISTRITO : 19 CENTRO
REGION: 08 VALLES CENTRALES |  |  |  |  | LOCALIDAD : 0001 OAXACA DE JUAREZ
MUNICIPIO: 067 OAXACA DE JUAREZ |  |  |  |  | FECHA: 2021/09/18
CODIGO: EO-920039998-N2-2021 |  |  |  |  | FOLIO : ASL 19042021
METAS: CONSTRUCCION DE 1RA ETAPA DE UNIDAD MULTIFUNCIONAL DE TALLERES Y |  |  |  |  | CODIF. P.G.O.:
LABORATORIOS EN INSTITUTO TECNOLOGICO DE OAXACA.
Código | Concepto | Unidad | Cantidad | P. Unitario | Precio con letra | Importe
Total PLANTILLAS
1. 1. 4 | SUMINISTROS Y RELLENOS
11131 | SUM. Y RELLENO DE MATERIAL INERTE COMPACTADO CON PISON Y AGUA EN CAPAS DE 20 CM. DE ESPESOR, INCL. ACARREO DENTRO DE LA OBRA, MEDIR COMPACTO. | M3 | 1300
S/C-0100 | MEJORAMIENTO DE SUELO A BASE DE MORTERO CAL - ARENA (PRODUCTO DE EXCAVACION) PROPORCION 25% DE CAL X M3, COMPACTADO CON BAILARINA EN CAPAS DE 20 CMS, INCLUYE: ELABORACION Y VACIADO CON REVOLVEDORA. | M3 | 595.48
Total SUMINISTROS Y RELLENOS
1. 1. 5 | CONCRETOS EN CIMENTACION
12015 | CONCRETO PREMEZCLADO F C=250KG/CM2 EN CIMENTACION. INC. BOMBEO, NIV. VIBRADO Y CURADO. | M3 | 259.58
Total CONCRETOS EN CIMENTACION
1. 1. 6 | CIMBRA EN CIMENTACION
12021 | CIMBRA PARA CIMENTACION CON MADERA DE PINO DE 3a., ACABADO COMUN, INCL. CIMBRADO Y DESCIMBRADO. | M2 | 800.32
Total CIMBRA EN CIMENTACION
1. 1. 7 | ACERO EN CIMENTACION
12034 | ACERO PARA REFUERZO EN CIMENTACION CON VARILLA #3 F'y=4200 KG/CM2, INCL. SUMINISTRO, HABILITADO, ARMADO, TRASLAPES, SILLETAS, GANCHOS Y DESPERDICIO. | KG | 5951.7
:
GOBIERNO DEL ESTADO DE OAXACA
INSTITUTO OAXAQUEÑO CONSTRUCTOR DE INFRAESTRUCTURA
FISICA EDUCATIVA
PRESUPUESTO DE OBRA | [5 empty] | EO-920039998-N2-2021
NOMBRE DEL PROYECTO: INSTITUTO TECNOLOGICO DE OAXACA |  |  |  |  | SUBPROGRAMA : 03 CONSTRUCCION
PROGRAMA: SJ INFRAESTRUCTURA EDUCATIVA |  |  |  |  | DISTRITO : 19 CENTRO
REGION: 08 VALLES CENTRALES |  |  |  |  | LOCALIDAD : 0001 OAXACA DE JUAREZ
MUNICIPIO: 067 OAXACA DE JUAREZ |  |  |  |  | FECHA: 2021/09/18
CODIGO: EO-920039998-N2-2021 |  |  |  |  | FOLIO : ASL 19042021
METAS: CONSTRUCCION DE 1RA ETAPA DE UNIDAD MULTIFUNCIONAL DE TALLERES Y |  |  |  |  | CODIF. P.G.O.:
LABORATORIOS EN INSTITUTO TECNOLOGICO DE OAXACA.
Código | Concepto | Unidad | Cantidad | P. Unitario | Precio con letra | Importe
12035 | ACERO PARA REFUERZO EN CIMENTACION CON VARILLA #4 F'y=4200 KG/CM2, INCL. SUMINISTRO, HABILITADO, ARMADO, TRASLAPES, SILLETAS, GANCHOS Y DESPERDICIO. | KG | 9300.84
12036 | ACERO PARA REFUERZO EN CIMENTACION CON VARILLA #5 F'y=4200 KG/CM2, INCL. SUMINISTRO, HABILITADO, ARMADO, TRASLAPES, SILLETAS, GANCHOS Y DESPERDICIO. | KG | 4958.84
12037 | ACERO PARA REFUERZO EN CIMENTACION CON VARILLA DEL #6 AL #12 F'y=4200 KG/CM2, INCL. SUMINISTRO, HABILITADO, ARMADO, TRASLAPES, SILLETAS, GANCHOS Y DESPERDICIO. | KG | 15919.12
Total ACERO EN CIMENTACION
1. 1. 8 | MURETE DE ENRASE
12204 | MURETE DE ENRASE EN CIMENTACION CON TABIQUE DE CONCRETO DE 0.15 X 0.20 X 0.40 DE 40 CMS DE ESPESOR ASENTADO CON MORTERO CEMENTO ARENA PROP. 1:5 INC. MATERIALES, MANO DE OBRA Y HERRAMIENTA. | M2 | 246.15
Total MURETE DE ENRASE
Total CIMENTACION
1. 2 | ESTRUCTURA
1. 2. 1 | CIMBRA EN ESTRUCTURA
21101 | CIMBRA EN COLUMNAS Y MUROS, ACABADO APARENTE CON TRIPLAY DE PINO DE 16 MM., INCL. CIMBRADO, DESCIMBRADO, HABILITADO Y CHAFLANES U OCHAVOS. | M2 | 1183.05
:
GOBIERNO DEL ESTADO DE OAXACA
INSTITUTO OAXAQUEÑO CONSTRUCTOR DE INFRAESTRUCTURA
FISICA EDUCATIVA
PRESUPUESTO DE OBRA | [5 empty] | EO-920039998-N2-2021
NOMBRE DEL PROYECTO: INSTITUTO TECNOLOGICO DE OAXACA |  |  |  |  | SUBPROGRAMA : 03 CONSTRUCCION
PROGRAMA: SJ INFRAESTRUCTURA EDUCATIVA |  |  |  |  | DISTRITO : 19 CENTRO
REGION: 08 VALLES CENTRALES |  |  |  |  | LOCALIDAD : 0001 OAXACA DE JUAREZ
MUNICIPIO: 067 OAXACA DE JUAREZ |  |  |  |  | FECHA: 2021/09/18
CODIGO: EO-920039998-N2-2021 |  |  |  |  | FOLIO : ASL 19042021
METAS: CONSTRUCCION DE 1RA ETAPA DE UNIDAD MULTIFUNCIONAL DE TALLERES Y |  |  |  |  | CODIF. P.G.O.:
LABORATORIOS EN INSTITUTO TECNOLOGICO DE OAXACA.
Código | Concepto | Unidad | Cantidad | P. Unitario | Precio con letra | Importe
21110 | CIMBRA PARA LOSAS, ACABADO APARENTE CON TRIPLAY DE PINO DE 16 MM., INCL. CIMBRADO, DESCIMBRADO, CHAFLAN, GOTERO Y FRENTES (OCHAVOS). | M2 | 1085.72
21115 | CIMBRA APARENTE EN TRABES CON TRIPLAY DE PINO DE 16 MM., INCL. CIMBRADO, DESCIMBRADO Y CHAFLANES U OCHAVOS Y FRENTES. | M2 | 806.62
21120 | CIMBRA PARA BARANDALES O FALDONES, APARENTE C/TRIPLAY DE PINO DE 16 MM. INC. CIMBRADO, DESCIMBRADO, HABILITADO Y CHAFLANES U OCHAVOS. | M2 | 253.11
Total CIMBRA EN ESTRUCTURA
1. 2. 2 | ACERO EN ESTRUCTURA
21203 | ACERO DE REFUERZO EN ESTRUCTURA CON VARILLA #3 F'y=4200 KG/CM2, INCL. SUMINISTRO, HABILITADO, ARMADO, TRASLAPES, GANCHOS, SILLETA Y DESPERDICIO. | KG | 20025.71
21204 | ACERO DE REFUERZO EN ESTRUCTURA CON VARILLA #4 F'y=4200 KG/CM2, INCL. SUMINISTRO, HABILITADO, ARMADO, TRASLAPES, GANCHOS, SILLETA Y DESPERDICIO. | KG | 9775.5884
21205 | ACERO DE REFUERZO EN ESTRUCTURA CON VARILLA #5 F'y=4200 KG/CM2, INCL. SUMINISTRO, HABILITADO, ARMADO, TRASLAPES, GANCHOS, SILLETA Y DESPERDICIO. | KG | 3985.45
:
GOBIERNO DEL ESTADO DE OAXACA
INSTITUTO OAXAQUEÑO CONSTRUCTOR DE INFRAESTRUCTURA
FISICA EDUCATIVA
PRESUPUESTO DE OBRA | [5 empty] | EO-920039998-N2-2021
NOMBRE DEL PROYECTO: INSTITUTO TECNOLOGICO DE OAXACA |  |  |  |  | SUBPROGRAMA : 03 CONSTRUCCION
PROGRAMA: SJ INFRAESTRUCTURA EDUCATIVA |  |  |  |  | DISTRITO : 19 CENTRO
REGION: 08 VALLES CENTRALES |  |  |  |  | LOCALIDAD : 0001 OAXACA DE JUAREZ
MUNICIPIO: 067 OAXACA DE JUAREZ |  |  |  |  | FECHA: 2021/09/18
CODIGO: EO-920039998-N2-2021 |  |  |  |  | FOLIO : ASL 19042021
METAS: CONSTRUCCION DE 1RA ETAPA DE UNIDAD MULTIFUNCIONAL DE TALLERES Y |  |  |  |  | CODIF. P.G.O.:
LABORATORIOS EN INSTITUTO TECNOLOGICO DE OAXACA.
Código | Concepto | Unidad | Cantidad | P. Unitario | Precio con letra | Importe
21206 | ACERO DE REFUERZO EN ESTRUCTURA DIAM. No. 6 AL 12 F Y=4200 KG/CM2 INC. SUMINISTRO, HABILITADO, ARMADO, TRASLAPES, GANCHOS , SILLETAS Y DESPERDICIOS. | KG | 27570.9
Total ACERO EN ESTRUCTURA
1. 2. 3 | CONCRETO EN ESTRUCTURA
21314 | CONCRETO PREMEZCLADO F C=250KG/CM2 EN ESTRUCTURA T.M.A. 3/4". INC. COLOCACION, VIBRADO, CURADO Y BOMBEO. | M3 | 295.68
21301 | CONCRETO F'c=250 KG/CM2 EN ESTRUCTURAS Y LOSAS CON T.M.A. 3/4" HECHO EN OBRA, INCL. VIBRADO Y CURADO EN LOSAS,INC. AFINE Y ACABADO PARA RECIBIR IMPERMEABILIZANTE. | M3 | 101.0076
Total CONCRETO EN ESTRUCTURA
1. 2. 4 | PERFILES ESTRUCTURALES
S/C-03 | SUMINISTRO, HABILITADO, MONTAJE, NIVELACION, PLOMEO Y COLOCACION DE TRABES METALICAS A BASE DE VIGA "I" DE 50 CM X 20 CM X 3/16", 1/4", 3/8" DE ESPESOR (IPR ACERO A-36) INCLUYE: HERRAJES, PLACAS, PERNOS, PINTURA, PRIMARIO ANTIOXIDANTE, SOLDADURA E-7018, | KG | 8293.9
MATERIALES, HERRAMIENTA, EQUIPO, CORTES, ELAVACIONES, PLOMEOS CON GRUA Y MAQUINARIA DESPERDICIOS Y MANO DE OBRA, TODO LO NECESARIO PARA SU BUEN FUNCIONAMIENTO VER PLANOS E-6, E-7.
:
GOBIERNO DEL ESTADO DE OAXACA
INSTITUTO OAXAQUEÑO CONSTRUCTOR DE INFRAESTRUCTURA
FISICA EDUCATIVA
PRESUPUESTO DE OBRA | [5 empty] | EO-920039998-N2-2021
NOMBRE DEL PROYECTO: INSTITUTO TECNOLOGICO DE OAXACA |  |  |  |  | SUBPROGRAMA : 03 CONSTRUCCION
PROGRAMA: SJ INFRAESTRUCTURA EDUCATIVA |  |  |  |  | DISTRITO : 19 CENTRO
REGION: 08 VALLES CENTRALES |  |  |  |  | LOCALIDAD : 0001 OAXACA DE JUAREZ
MUNICIPIO: 067 OAXACA DE JUAREZ |  |  |  |  | FECHA: 2021/09/18
CODIGO: EO-920039998-N2-2021 |  |  |  |  | FOLIO : ASL 19042021
METAS: CONSTRUCCION DE 1RA ETAPA DE UNIDAD MULTIFUNCIONAL DE TALLERES Y |  |  |  |  | CODIF. P.G.O.:
LABORATORIOS EN INSTITUTO TECNOLOGICO DE OAXACA.
Código | Concepto | Unidad | Cantidad | P. Unitario | Precio con letra | Importe
S/C-04 | SUMINISTRO, HABILITADO, MONTAJE, NIVELACION, PLOMEO Y COLOCACION DE PERFIL MONTEN DE 8 MT.12, INCLUYE: PINTURA, PRIMARIO ANTIOXIDANTE, SOLDADURA E-7018, MATERIALES, HERRAMIENTA, EQUIPO, CORTES, ELEVACIONES, PLOMEOS CON GRUA Y MAQUINARIA, DESPERDICIOS Y | KG | 2151.94
MANO DE OBRA, VER PLANOS E-6, E-7.
S/C-05.1 | SUMINISTRO, HABILITADO, MONTAJE, NIVELACION, PLOMEO DE TIRANTE TENSOR TN-1 DE FIERRO REDONDO DE 1/2" DE DIAMETRO CONECTADA A LA TRABE TM-1 CON CUERDA EN LOS 2 EXTREMOS CON TUERCA Y CONTRATUERCA HEXAGONAL, ARANDELA PLANA, YUBO CIRCULAR Y DE PRESION, | KG | 326.57
INCLUYE: PINTURA, PRIMARIO ANTIOXIDANTE, MATERIALES, HERRAMIENTA, EQUIPOS, CORTES, DESPERDICIOS Y MANO DE OBRA, VER PLANOS E-6, E-7.
S/C-06.1 | SUMINISTRO, HABILITADO, MONTAJE, NIVELACION, PLOMEO DE CONTRAFLAMBEO A BASE DE LAMINA CAL. 10 Y 14, CONECTADA A LOS LARGUEROS METALICOS, INCLUYE: PINTURA, PRIMARIO ANTIOXIDANTE, MATERIALES, PLACAS METALICAS, CONECTORES, SOLDADURA, HERRAMIENTA, EQUIPO, | KG | 351.24
CORTES, DESPERDICIOS Y MANO DE OBRA, VER PLANOS E-6 Y E-7.
:
GOBIERNO DEL ESTADO DE OAXACA
INSTITUTO OAXAQUEÑO CONSTRUCTOR DE INFRAESTRUCTURA
FISICA EDUCATIVA
PRESUPUESTO DE OBRA | [5 empty] | EO-920039998-N2-2021
NOMBRE DEL PROYECTO: INSTITUTO TECNOLOGICO DE OAXACA |  |  |  |  | SUBPROGRAMA : 03 CONSTRUCCION
PROGRAMA: SJ INFRAESTRUCTURA EDUCATIVA |  |  |  |  | DISTRITO : 19 CENTRO
REGION: 08 VALLES CENTRALES |  |  |  |  | LOCALIDAD : 0001 OAXACA DE JUAREZ
MUNICIPIO: 067 OAXACA DE JUAREZ |  |  |  |  | FECHA: 2021/09/18
CODIGO: EO-920039998-N2-2021 |  |  |  |  | FOLIO : ASL 19042021
METAS: CONSTRUCCION DE 1RA ETAPA DE UNIDAD MULTIFUNCIONAL DE TALLERES Y |  |  |  |  | CODIF. P.G.O.:
LABORATORIOS EN INSTITUTO TECNOLOGICO DE OAXACA.
Código | Concepto | Unidad | Cantidad | P. Unitario | Precio con letra | Importe
23008 | SUMINISTRO Y COLOCACIÓN DE LÁMINA TIPO MULTIPANEL DE 1 1/2" DE ESPESOR CAL. 26/26, CON TAPA DE LÁMINA DE ACERO GALVANIZADA COLOR ARENA EN TECHUMBRE, EN ESTRUCTURAS DIVERSAS, INCLUYE: CABALLETE, TAPAGOTERO, TAPAJUNTAS, ANDAMIOS, ACCESORIOS, MATERIALES, | M2 | 514.8
DESPERDICIOS, ACARREOS, LIMPIEZA, MANO DE OBRA Y HERRAMIENTA.
Total PERFILES ESTRUCTURALES
Total ESTRUCTURA
1. 3 | ALBAÑILERIA Y ACABADOS
1. 3. 1 | CADENAS Y CASTILLOS
31001 | CADENA DE CONCRETO F'c=150 KG/CM2 DE 14x10CM ARM C/2 VAR #3 Y GRAPAS #2 @20CM.. INCLUYE CIMBRA APARENTE. | ML | 211.65
S/C-07 | CADENA O CASTILLO DE CONCRETO F C= 250 KG/CM2 DE 25 X 25 CM ARMADO CON 4 VAR. # 4 FY=4200 KG/CM2 Y ESTRIBOS #2 A.C. 20 CM, INCL. CIMBRA COMUN Y CRUCES DE VARILLA (K-1) VER PLANO N E-1. | ML | 50.08
S/C-08 | CADENA O CASTILLO DE CONCRETO F C= 250 KG/CM2 DE 20 X 15 CM ARMADO CON 4 VAR. # 3 FY=4200 KG/CM2 Y ESTRIBOS #2 A.C. 20 CM, INCL. CIMBRA COMUN Y CRUCES DE VARILLA (K-2) VER PLANO N E-1. | ML | 665.78
:
GOBIERNO DEL ESTADO DE OAXACA
INSTITUTO OAXAQUEÑO CONSTRUCTOR DE INFRAESTRUCTURA
FISICA EDUCATIVA
PRESUPUESTO DE OBRA | [5 empty] | EO-920039998-N2-2021
NOMBRE DEL PROYECTO: INSTITUTO TECNOLOGICO DE OAXACA |  |  |  |  | SUBPROGRAMA : 03 CONSTRUCCION
PROGRAMA: SJ INFRAESTRUCTURA EDUCATIVA |  |  |  |  | DISTRITO : 19 CENTRO
REGION: 08 VALLES CENTRALES |  |  |  |  | LOCALIDAD : 0001 OAXACA DE JUAREZ
MUNICIPIO: 067 OAXACA DE JUAREZ |  |  |  |  | FECHA: 2021/09/18
CODIGO: EO-920039998-N2-2021 |  |  |  |  | FOLIO : ASL 19042021
METAS: CONSTRUCCION DE 1RA ETAPA DE UNIDAD MULTIFUNCIONAL DE TALLERES Y |  |  |  |  | CODIF. P.G.O.:
LABORATORIOS EN INSTITUTO TECNOLOGICO DE OAXACA.
Código | Concepto | Unidad | Cantidad | P. Unitario | Precio con letra | Importe
S/C-09 | CASTILLO DE CONCRETO F C= 250 KG/CM2 DE 37 X 15 X 43 CM CON UNA INFLEXION DE 16 X 15 CM, ARMADO CON 8 VAR. # 3 FY=4200 KG/CM2 Y ESTRIBOS #2 A.C. 20 CM, INCL. CIMBRA COMUN Y CRUCES DE VARILLA (K-3) VER PLANO N E-1. | ML | 20.54
S/C-10 | CASTILLO DE CONCRETO F C=250 KG/CM2 DE 45 X 15 X 40 CM CON UNA REDUCCION EN UNO DE LOS EXTREMOS EN FORMA DE PUNTA DE 8 X 15 CM ARMADO CON 6 VAR. # 3 FY=4200 KG/CM2 Y ESTRIBOS #2 A.C. 20 CM. INCL. CIMBRA COMUN Y CRUCES DE VARILLA (K-4) VER PLANO N E-1. | ML | 17.74
S/C-11.1 | CASTILLO DE CONCRETO F C=250 KG/CM2 DE 40 X 20 CM ARMADO CON 6 VAR. # 6 FY=4200 KG/CM2 Y ESTRIBOS #3 A.C. 25 CM, INCL. CIMBRA COMUN Y CRUCES DE VARILLA (K-5) VER PLANO NUM. E-1. | ML | 31.96
S/C-12 | CASTILLO DE CONCRETO F C= 250 KG/CM2 DE 45 X 25 CM ARMADO CON 4 VAR. #3 FY=4200 KG/CM2 Y ESTRIBOS #2 A.C. 20 CM. INCL. CIMBRA COMUN Y CRUCES DE VARILLA (K-6), VER PLANO NUM. E-2. | ML | 17
31019 | CADENA O CASTILLO DE CONCRETO F C=150 KG/CM2 14 X 20 CMS ARM. C/4 VAR. #3 FY=4200 KG/CM2 EST. #2 @ 20 CM. INC. CIMBRA COMUN Y CRUCES DE VARILLA. | ML | 535.78
Total CADENAS Y CASTILLOS
1. 3. 2 | MUROS
31105 | MURO DE TABIQUE ROJO COMUN DE 13 A 14 CM DE ESPESOR, ASENTADO CON MORTERO CEM-ARENA 1:3 ACABADO COMUN. | M2 | 887.32
:
GOBIERNO DEL ESTADO DE OAXACA
INSTITUTO OAXAQUEÑO CONSTRUCTOR DE INFRAESTRUCTURA
FISICA EDUCATIVA
PRESUPUESTO DE OBRA | [5 empty] | EO-920039998-N2-2021
NOMBRE DEL PROYECTO: INSTITUTO TECNOLOGICO DE OAXACA |  |  |  |  | SUBPROGRAMA : 03 CONSTRUCCION
PROGRAMA: SJ INFRAESTRUCTURA EDUCATIVA |  |  |  |  | DISTRITO : 19 CENTRO
REGION: 08 VALLES CENTRALES |  |  |  |  | LOCALIDAD : 0001 OAXACA DE JUAREZ
MUNICIPIO: 067 OAXACA DE JUAREZ |  |  |  |  | FECHA: 2021/09/18
CODIGO: EO-920039998-N2-2021 |  |  |  |  | FOLIO : ASL 19042021
METAS: CONSTRUCCION DE 1RA ETAPA DE UNIDAD MULTIFUNCIONAL DE TALLERES Y |  |  |  |  | CODIF. P.G.O.:
LABORATORIOS EN INSTITUTO TECNOLOGICO DE OAXACA.
Código | Concepto | Unidad | Cantidad | P. Unitario | Precio con letra | Importe
Total MUROS
1. 3. 3 | PISOS, FIRMES Y FORJADOS
31258 | FORJADO DE PERALTES DE 17 CM DE ALTURA Y 30 CM DE HUELLA CON TABIQUE COMUN ASENTADO CON CONCRETO F'c=150 KG/CM2 PARA REC. PRECOLADO. | ML | 70.52
31214 | FIRME DE CONCRETO F'c=150 KG/CM2 DE 8 CM DE ESPESOR, INCL. NIVELACION Y COMPACTACION. | M2 | 465.62
31221 | PISO DE CONCRETO F'c=150 KG/CM2 DE 12 CM ESP. ACABADO PULIDO O RAYADO CON BROCHA PELO, LOSAS 3.06x2M, JUNTAS FRIAS ACABADO VOLT., INCL. CIMBRA FRONT. | M2 | 471.6
S/C-13.1 | SUMINISTRO Y COLOCACION DE PISO DE LOSETA CERAMICA DE 31.5 X 31.5 CM PARA TRAFICO PESADO INTERCERAMIC O SIMILAR EN CALIDAD JUNTEADA CON MORTERO CEM-ARENA 1:5 Y BOQUILLA REQ. DE 6 JUNTEADA CON CEMENTO BLANCO, INCL. CORTES RECTOS A 45 GRADOS. | M2 | 956.35
Total PISOS, FIRMES Y FORJADOS
1. 3. 4 | APLANADOS Y AZULEJOS
32001 | APLANADO MUROS CON MORTERO CEMENTO-CAL-ARENA 1:2:6 A PLOMO Y REGLA, ACABADO CON ESPONJA, INCL. REMATES Y EMBOQUILLADO. | M2 | 1274.3574
Total APLANADOS Y AZULEJOS
1. 3. 5 | PINTURA E IMPERMEABILIZACION
:
GOBIERNO DEL ESTADO DE OAXACA
INSTITUTO OAXAQUEÑO CONSTRUCTOR DE INFRAESTRUCTURA
FISICA EDUCATIVA
PRESUPUESTO DE OBRA | [5 empty] | EO-920039998-N2-2021
NOMBRE DEL PROYECTO: INSTITUTO TECNOLOGICO DE OAXACA |  |  |  |  | SUBPROGRAMA : 03 CONSTRUCCION
PROGRAMA: SJ INFRAESTRUCTURA EDUCATIVA |  |  |  |  | DISTRITO : 19 CENTRO
REGION: 08 VALLES CENTRALES |  |  |  |  | LOCALIDAD : 0001 OAXACA DE JUAREZ
MUNICIPIO: 067 OAXACA DE JUAREZ |  |  |  |  | FECHA: 2021/09/18
CODIGO: EO-920039998-N2-2021 |  |  |  |  | FOLIO : ASL 19042021
METAS: CONSTRUCCION DE 1RA ETAPA DE UNIDAD MULTIFUNCIONAL DE TALLERES Y |  |  |  |  | CODIF. P.G.O.:
LABORATORIOS EN INSTITUTO TECNOLOGICO DE OAXACA.
Código | Concepto | Unidad | Cantidad | P. Unitario | Precio con letra | Importe
31420 | CHAFLAN DE CONCRETO F'c=100 KG/CM2 EN AZOTEA. DE 10 CMS DE ESPSOR EN CADA CATETO. | ML | 157.9691
35005 | SUMINISTRO Y APLICACION DE IMPERMEABILIZANTE EN LOSAS DE AZOTEA A BASE DE SISTEMA LAMINAR PREFABRICADO CON ASFALTOS MODIFICADOS SINTETICOS Y MEMBRANA DE REFUERZO DE ALTA ESTABILIDAD DIMENSIONAL APLICADO A TERMOFUSION. INC. LIMPIEZA DE LA SUPERFICIE, LA | M2 | 545.94
CUAL DEBERA ESTAR LIBRE DE POLVO Y PARTICULAS SUELTAS, OBSTACULOS, PROTUBERANCIAS Y PERFECTAMENTE SECA, APLICACION DE SELLADOR ASFALTICO BASE SOLVENTE Y SELLADO DE GRIETAS CON EL MISMO IMPERMEABILIZANTE FUNDIDO, DE 4.0 MM DE ESPESOR CON REFUERZO CENTRAL
DE TELA NO TEJIDA DE POLIESTER "SPOUND BONDED" DE 180 GRS/M2, RECUBIERTO POR AMBOS LADOS CON ASFALTO MODIFICADO APP (POLIPROPILENO ATACTICO) CON CONTENIDO EN 12% EN VOLUMEN, (PARA ZONAS CALIDAS Y TEMPLADAS), ACABADO CON GRAVILLA GRANULAR ESMALTADA AL
HORNO COLOR TERRACOTA. MARCAS CHOVATEK, IMPERQUIMIA, IMPAC, TEXSA, PASA, FESTER, SOPREMA MEXICO, GRUPO NORK INTERNACIONAL CON UNA GARANTIA DE 8 AÑOS. (DEBERA PRESENTAR UNA MUESTRA FISICA DEL SISTEMA A UTILIZAR PARA SU AUTORIZACION CORRESPONDIENTE).
:
GOBIERNO DEL ESTADO DE OAXACA
INSTITUTO OAXAQUEÑO CONSTRUCTOR DE INFRAESTRUCTURA
FISICA EDUCATIVA
PRESUPUESTO DE OBRA | [5 empty] | EO-920039998-N2-2021
NOMBRE DEL PROYECTO: INSTITUTO TECNOLOGICO DE OAXACA |  |  |  |  | SUBPROGRAMA : 03 CONSTRUCCION
PROGRAMA: SJ INFRAESTRUCTURA EDUCATIVA |  |  |  |  | DISTRITO : 19 CENTRO
REGION: 08 VALLES CENTRALES |  |  |  |  | LOCALIDAD : 0001 OAXACA DE JUAREZ
MUNICIPIO: 067 OAXACA DE JUAREZ |  |  |  |  | FECHA: 2021/09/18
CODIGO: EO-920039998-N2-2021 |  |  |  |  | FOLIO : ASL 19042021
METAS: CONSTRUCCION DE 1RA ETAPA DE UNIDAD MULTIFUNCIONAL DE TALLERES Y |  |  |  |  | CODIF. P.G.O.:
LABORATORIOS EN INSTITUTO TECNOLOGICO DE OAXACA.
Código | Concepto | Unidad | Cantidad | P. Unitario | Precio con letra | Importe
34003 | PINTURA VINIL ACRILICA LAVABLE A DOS MANOS UNIFORMES PARA MUROS, ZOCLOS, COLUMNAS, TRABES Y PLAFONES, DEJANDO SECAR ENTRE MANO Y MANO MINIMO 60 MINUTOS, DE LAS MARCAS : VINIMEX DE COMEX, KEMTONE DE SHERWIN WILLIAMS, BERELEX SUPERSATIN DE BEREL, DULUX | M2 | 805.8243
PROFESIONAL DE ICI O COLVIN OPTIMUS, COVER MASTER DE ACUARIO; PARA TONOS PASTEL O CONCENTRADOS DEBERA APLICAR PREVIAMENTE UN FONDO EN COLOR BLANCO DE LA MISMA CALIDAD DE LA PINTURA DE ACABADO; INCL. PREPARACION DE LA SUPERFICIE, REBABEAR, APLICACION DE
SELLADOR VINILICO, PLASTE CORRIDO, ANDAMIOS, HERRAMIENTA, EQUIPO Y MANO DE OBRA.
Total PINTURA E IMPERMEABILIZACION
1. 3. 8 | LIMPIEZAS
37005 | LIMPIEZA DE PISOS DE CONCRETO Y/O MOSAICO DE PASTA, CERAMICA, ETC. CON CEPILLO, AGUA Y ACIDO CLORHIDRICO. | M2 | 1476.53
Total LIMPIEZAS
1. 3. 9 | DETALLES CONSTRUCTIVOS
S/C-23 | SUMINISTRO Y COLOCACION DE CANAL DE ALUMINIO COLOR NEGRO DE 9 CM DE DESARROLLO, INCLUYE: MATERIAL DE FIJACION, PLOMEO Y NIVELACION, TRABAJO TERMINADO VER PLANO A-05. | M2 | 226.09
:
GOBIERNO DEL ESTADO DE OAXACA
INSTITUTO OAXAQUEÑO CONSTRUCTOR DE INFRAESTRUCTURA
FISICA EDUCATIVA
PRESUPUESTO DE OBRA | [5 empty] | EO-920039998-N2-2021
NOMBRE DEL PROYECTO: INSTITUTO TECNOLOGICO DE OAXACA |  |  |  |  | SUBPROGRAMA : 03 CONSTRUCCION
PROGRAMA: SJ INFRAESTRUCTURA EDUCATIVA |  |  |  |  | DISTRITO : 19 CENTRO
REGION: 08 VALLES CENTRALES |  |  |  |  | LOCALIDAD : 0001 OAXACA DE JUAREZ
MUNICIPIO: 067 OAXACA DE JUAREZ |  |  |  |  | FECHA: 2021/09/18
CODIGO: EO-920039998-N2-2021 |  |  |  |  | FOLIO : ASL 19042021
METAS: CONSTRUCCION DE 1RA ETAPA DE UNIDAD MULTIFUNCIONAL DE TALLERES Y |  |  |  |  | CODIF. P.G.O.:
LABORATORIOS EN INSTITUTO TECNOLOGICO DE OAXACA.
Código | Concepto | Unidad | Cantidad | P. Unitario | Precio con letra | Importe
38455 | FALDON O PARTE LUCES FORJADO DE CONVITEC ACABADO CON APLANADO FINO DE MEZCLA AMBOS LADOS, DE 12 CMS DE ESPESOR CON MORTERO CEMENTO ARENA 1:5 , INC. RECORTES EN ZONA DE SISTEMAS DE AIRE ACONDICIONADO. ZIG ZAG DE REFUERZO EN UNIONES Y ACERO DEL No 3 @ 50 | M2 | 178.18
CMS COMO REFUERZO.
38415 | SUMINISTRO Y COLOCACION DE FALSO PLAFON A BASE DE METAL DESPLEGADO CON MORTERO CEMENTO ARENA 1:4 ACABADO FINO INC. MATERIAL DE FIJACION. | M2 | 85.4
45114.1 | SUMINISTRO Y COLOCACION DE REPIZON DE ALUMINIO ANODIZADO DURANODIC DE 12 CM DE ANCHO, INCLUYE: MATERIAL DE SUJECION TRABAJO TERMINADO. | ML | 69.36
S/C-24 | BARRA PARA LAVABO A BASE DE LOSA DE CONCRETO ARMADO CON ACERO #3 @ 15 CMS. EN AMBOS SENTIDOS, SECCION DE 1.69 X 0.6 X 0.1 M, INCLUYE: RANUDADO EN MUROS, RECUBRIMIENTO CON MARMOL BLANCO, RECORTES A 45, CIMBRADO Y DECIMBRADO. | PZA | 3
38459 | FORJADO DE NARIZ EN PRETIL DE AZOTEA, INC. UNICAMENTE CIMBRA Y MANO DE OBRA. | ML | 52.8
S/C-25 | DOBLE FORJADO DE PRETIL DE CONCRETO F C=200 KG/CM2 SIN ARMAR DE 15 X 10 CM, VER PLANO NUM. E-5. | ML | 39.6
:
GOBIERNO DEL ESTADO DE OAXACA
INSTITUTO OAXAQUEÑO CONSTRUCTOR DE INFRAESTRUCTURA
FISICA EDUCATIVA
PRESUPUESTO DE OBRA | [5 empty] | EO-920039998-N2-2021
NOMBRE DEL PROYECTO: INSTITUTO TECNOLOGICO DE OAXACA |  |  |  |  | SUBPROGRAMA : 03 CONSTRUCCION
PROGRAMA: SJ INFRAESTRUCTURA EDUCATIVA |  |  |  |  | DISTRITO : 19 CENTRO
REGION: 08 VALLES CENTRALES |  |  |  |  | LOCALIDAD : 0001 OAXACA DE JUAREZ
MUNICIPIO: 067 OAXACA DE JUAREZ |  |  |  |  | FECHA: 2021/09/18
CODIGO: EO-920039998-N2-2021 |  |  |  |  | FOLIO : ASL 19042021
METAS: CONSTRUCCION DE 1RA ETAPA DE UNIDAD MULTIFUNCIONAL DE TALLERES Y |  |  |  |  | CODIF. P.G.O.:
LABORATORIOS EN INSTITUTO TECNOLOGICO DE OAXACA.
Código | Concepto | Unidad | Cantidad | P. Unitario | Precio con letra | Importe
38414.1 | SUMINISTRO Y COLOCACION DE FALSO PLAFOND REGISTRABLE EN RETICULA DE 61 X 61 CM FORJADA CON BASTIDOR DE SUSPENSION VISIBLE ELECTROGALVANIZADA Y ESMALTADA EN COLOR BLANCO, MARCO CHICAGO METALICOS, COLGANTEADA CON ALAMBRE GALVANIZADO CAL. 14 A CADA 90 CM, | M2 | 900.04
ANCLADA A LOSA DE CONCRETO POR MEDIO DE HERRAMIENTA DE EXPLOSION Y ANCLAJE MARCA HILTI, PLAFON ACUSTICO INDEFORMABLE MARCA LIGERPLAC LINEA MAYATEX.
44285.1 | SUMINISTRO Y COLOCACION DE MAMPARAS SANITARIAS MARCA SANIMODUL PARA DAMAS Y CABALLEROS, DISEÑO CLASICO, ACABADO FENOLICO ESTRUCTURADO, COLOR SHELL, INCLUYE: PUERTAS STD, PILASTRAS PARED Y CENTRAL, PANLE ESPECIAL Y PANEL MINGITORIO DE 1" DE ESPESOR, KIT | M2 | 25.11
PARA INSTALACION Y CUBIERTAS PARA MAMPARAS.
Total DETALLES CONSTRUCTIVOS
Total ALBAÑILERIA Y ACABADOS
1. 4 | HERRERIA
1. 4. 2 | CANCELERIA
S/C-26 | SUMINISTRO Y COLOCACION DE PUERTA DE 2.46 M DE ALTO X 2.2 M DE ANCHO CON 2 HOJAS ABATIBLES CON ANTEPECHO DE 2.2 M X 0.54 M CON UN FIJO DE 3.0 M DE ALTO X 0.8 M DE ANCHO A BASE DE ALUMINIO ANODIZADO DURANODIC LINEA 3" CON VIDRIO CLARO DE 6 MM DE ESPESOR, | PZA | 2
INCLUYE: CHAPA TIPO CAPFCE, SEGUN PLANOS NUM. A-12 Y A-13.
:
GOBIERNO DEL ESTADO DE OAXACA
INSTITUTO OAXAQUEÑO CONSTRUCTOR DE INFRAESTRUCTURA
FISICA EDUCATIVA
PRESUPUESTO DE OBRA | [5 empty] | EO-920039998-N2-2021
NOMBRE DEL PROYECTO: INSTITUTO TECNOLOGICO DE OAXACA |  |  |  |  | SUBPROGRAMA : 03 CONSTRUCCION
PROGRAMA: SJ INFRAESTRUCTURA EDUCATIVA |  |  |  |  | DISTRITO : 19 CENTRO
REGION: 08 VALLES CENTRALES |  |  |  |  | LOCALIDAD : 0001 OAXACA DE JUAREZ
MUNICIPIO: 067 OAXACA DE JUAREZ |  |  |  |  | FECHA: 2021/09/18
CODIGO: EO-920039998-N2-2021 |  |  |  |  | FOLIO : ASL 19042021
METAS: CONSTRUCCION DE 1RA ETAPA DE UNIDAD MULTIFUNCIONAL DE TALLERES Y |  |  |  |  | CODIF. P.G.O.:
LABORATORIOS EN INSTITUTO TECNOLOGICO DE OAXACA.
Código | Concepto | Unidad | Cantidad | P. Unitario | Precio con letra | Importe
S/C-27 | SUMINISTRO Y COLOCACION DE CANCELERIA EXTERIOR DE ALUMINIO ANODIZADO DURANODIC LINEA 3" CON VIDRIO FILTRASOL DE 6 MM, INCLUYE: MATERIAL DE FIJACION, TRABAJO TERMINADO, VER PLANOS NUM. A-12 Y A-13. | M2 | 155.72
S/C-28 | SUMINISTRO Y COLOCACION DE CANCELERIA DE ALUMINIO ANODIZADO DURANODIC LINEA COMERCIAL DE 3", INCLUYE: VIDRIO OPACO EN FIJO Y EN TABLETAS DE VIDRIO DE 6 MM DE ESPESOR, HERRAJES Y TODO LO NECESARIO PARA SU BUEN FUNCIONAMIENTO (EXTERIOR) K-6, VER PLANO | M2 | 4.86
NUM. 12 Y 13.
S/C-29 | SUMINISTRO Y COLOCACION DE CANCEL A BASE DE PANELAR CIEGO DE AGLOMERADO RECUBIERTO DE AMBAS CARAS CON LAMINADO PLASTICO DE 6 MM DE ESPESOR CON ESTRUCTURA DE ALUMINIO ANODIZADO DURANODIC LINEA COMERCIAL DE 3" , INCLUYE: HERRAJES Y TODO LO NECESARIO PARA | M2 | 31.63
SU BUEN FUNCIONAMIENTO C-7, VER PLANOS A-12 Y A-13.
S/C-30 | SUMINISTRO Y COLOCACION DE PUERTA DE 2.50 M DE ALTURA X 1.20 M DE ANCHO CON 2 HOJAS ABATIBLES A BASE DE PANELAR CIEGO DE AGLOMERADO RECUBIERTO EN AMBAS CARAS CON LAMINADO PLASTICO DE 6 MM DE ESPESOR CON ESTRUCTURA DE ALUMINIO ANODIZADO DURANODIC LINEA | PZA | 2
:
GOBIERNO DEL ESTADO DE OAXACA
INSTITUTO OAXAQUEÑO CONSTRUCTOR DE INFRAESTRUCTURA
FISICA EDUCATIVA
PRESUPUESTO DE OBRA | [5 empty] | EO-920039998-N2-2021
NOMBRE DEL PROYECTO: INSTITUTO TECNOLOGICO DE OAXACA |  |  |  |  | SUBPROGRAMA : 03 CONSTRUCCION
PROGRAMA: SJ INFRAESTRUCTURA EDUCATIVA |  |  |  |  | DISTRITO : 19 CENTRO
REGION: 08 VALLES CENTRALES |  |  |  |  | LOCALIDAD : 0001 OAXACA DE JUAREZ
MUNICIPIO: 067 OAXACA DE JUAREZ |  |  |  |  | FECHA: 2021/09/18
CODIGO: EO-920039998-N2-2021 |  |  |  |  | FOLIO : ASL 19042021
METAS: CONSTRUCCION DE 1RA ETAPA DE UNIDAD MULTIFUNCIONAL DE TALLERES Y |  |  |  |  | CODIF. P.G.O.:
LABORATORIOS EN INSTITUTO TECNOLOGICO DE OAXACA.
Código | Concepto | Unidad | Cantidad | P. Unitario | Precio con letra | Importe
COMERCIAL DE 3", INCLUYE: CHAPA TIPO CAPFCE, HERRAJES Y TODO LO NECESARIO PARA SU BUEN FUNCIONAMIENTO, C-5 VER PLANOS NUM. A-12 Y A-13.
S/C-32 | SUMINISTRO Y COLOCACION DE PUERTA DE 2.50 M DE ALTO X 1.10 M DE ANCHO CON 1 HOJA ABATIBLE CON 2 FIJOS DE 2.50 M DE ALTO X 0.30 M DE ANCHO A BASE DE ALUMINIO ANODIZADO DURANODIC LINEA 3" CON VIDRIO CLARO DE 6 MM DE ESPESOR, INCLUYE: CALCOMANIA DE | PZA | 2
MINUSVALIDO EN SILLA DE RUEDA, CHAPA TIPO CAPFCE, C-3 PLANOS A-12 Y A-13.
S/C-33 | SUMINISTRO Y COLOCACION DE PUERTA CON DOS FIJOS DE 3.435 DE ANCHO X 1.78 M DE ALTO A BASE DE REJILLA DE ALUMINIO ANODIZADO DURANODIC LINEA 3" CON VIDRIO CLARO DE 6MM DE ESPESOR, INCLUYE: CHAPA TIPO CAPFCE; C-1 PLANOS A-12 Y A-13. | PZA | 1
S/C-34 | SUMINISTRO Y COLOCACION DE CANCEL A BASE DE PANELART MIXTO DE AGLOMERADO RECUBIERTO DE AMBAS CARAS CON LAMINADO PLASTICO DE 6 MM DE ESPESOR CON VIDRIO CLARO DE 6MM DE ESPESOR Y ESTRUCTURA DE ALUMINIO ANODIZADO DURANODIC LINEA COMERCIAL DE 3", INCLUYE: | M2 | 17.6
UNA PUERTA DE DOS HOJAS ABATIBLES , CHAPA TIPO CAPFCE, HERRAJES Y TODO LO NECESARIO PARA SU BUEN FUNCIONAMIENTO C-8 VER PLANO 12 Y 13.
:
GOBIERNO DEL ESTADO DE OAXACA
INSTITUTO OAXAQUEÑO CONSTRUCTOR DE INFRAESTRUCTURA
FISICA EDUCATIVA
PRESUPUESTO DE OBRA | [5 empty] | EO-920039998-N2-2021
NOMBRE DEL PROYECTO: INSTITUTO TECNOLOGICO DE OAXACA |  |  |  |  | SUBPROGRAMA : 03 CONSTRUCCION
PROGRAMA: SJ INFRAESTRUCTURA EDUCATIVA |  |  |  |  | DISTRITO : 19 CENTRO
REGION: 08 VALLES CENTRALES |  |  |  |  | LOCALIDAD : 0001 OAXACA DE JUAREZ
MUNICIPIO: 067 OAXACA DE JUAREZ |  |  |  |  | FECHA: 2021/09/18
CODIGO: EO-920039998-N2-2021 |  |  |  |  | FOLIO : ASL 19042021
METAS: CONSTRUCCION DE 1RA ETAPA DE UNIDAD MULTIFUNCIONAL DE TALLERES Y |  |  |  |  | CODIF. P.G.O.:
LABORATORIOS EN INSTITUTO TECNOLOGICO DE OAXACA.
Código | Concepto | Unidad | Cantidad | P. Unitario | Precio con letra | Importe
S/C-35 | SUMINISTRO Y COLOCACION DE CANCEL A BASE DE PANELART MIXTO DE AGLOMERADO RECUBIERTO DE AMBAS CARAS CON LAMINADO PLASTICO DE 6 MM DE ESPESOR CON VIDRIO CLARO DE 6MM DE ESPESOR Y ESTRUCTURA DE ALUMINIO ANODIZADO DURANODIC LINEA COMERCIAL DE 3", INCLUYE: | M2 | 14.85
DOS PUERTA DE UNA HOJA ABATIBLE , CHAPA TIPO CAPFCE, HERRAJES Y TODO LO NECESARIO PARA SU BUEN FUNCIONAMIENTO C-9 VER PLANO 12 Y 13.
S/C-36 | SUMINISTRO Y COLOCACION DE CANCELERIA DE ALUMINIO ANODIZADO DURANODIC LINEA COMERCIAL DE 3", INCLUYE: VIDRIO CLARO DE 6MM DE ESPESOR, HERRAJES Y TODO LO NECESARIO PARA SU BUEN FUNCIONAMIENTO (INTERIOR), C-11 VER PLANOS 12 Y 13. | M2 | 51.48
S/C-37 | SUMINISTRO Y COLOCACION DE PUERTA CON TABLERO MULTIPANEL CON MARCO Y CONTRAMARCO DE ALUMINIO ANODIZADO DURANODIC DE 2.50 M DE ALTO X 1.05 M DE ANCHO CON 2 VIDRIOS FIJOS DE 1.05 M X 1.4 M CADA UNO DE 6 MM DE ESPESOR A BASE DE ALUMINIO ANODIZADO | PZA | 1
DURANODIC LINEA 3" CON VIDRIO CLARO DE 6 MM, INCLUYE CHAPA TIPO CAPFCE SEGUN PLANO A-12 Y A-13.
Total CANCELERIA
1. 4. 3 | PUERTAS
:
GOBIERNO DEL ESTADO DE OAXACA
INSTITUTO OAXAQUEÑO CONSTRUCTOR DE INFRAESTRUCTURA
FISICA EDUCATIVA
PRESUPUESTO DE OBRA | [5 empty] | EO-920039998-N2-2021
NOMBRE DEL PROYECTO: INSTITUTO TECNOLOGICO DE OAXACA |  |  |  |  | SUBPROGRAMA : 03 CONSTRUCCION
PROGRAMA: SJ INFRAESTRUCTURA EDUCATIVA |  |  |  |  | DISTRITO : 19 CENTRO
REGION: 08 VALLES CENTRALES |  |  |  |  | LOCALIDAD : 0001 OAXACA DE JUAREZ
MUNICIPIO: 067 OAXACA DE JUAREZ |  |  |  |  | FECHA: 2021/09/18
CODIGO: EO-920039998-N2-2021 |  |  |  |  | FOLIO : ASL 19042021
METAS: CONSTRUCCION DE 1RA ETAPA DE UNIDAD MULTIFUNCIONAL DE TALLERES Y |  |  |  |  | CODIF. P.G.O.:
LABORATORIOS EN INSTITUTO TECNOLOGICO DE OAXACA.
Código | Concepto | Unidad | Cantidad | P. Unitario | Precio con letra | Importe
S/C-38 | SUMINISTRO Y COLOCACION DE PUERTA CON TABLERO MULTIPANEL DE 3.0 M DE ALTURA TOTAL X 1.20 M DE ANCHO, INCLUYE: ANTEPECHO DE 0.50 X 1.20 M DEL MISMO MATERIAL, MARCO Y CONTRAMARCO DE ALUMINIO ANODIZADO DURANODIC DE LINEA 3", CERRADURA TIPO CAPFCE VER | PZA | 11
PLANOS A-12 Y A-13.
S/C-39 | SUMINISTRO Y COLOCACION DE PUERTA CON TABLERO MULTIPANEL DE 2.20 M DE ALTO X 1.0 M DE ANCHO, INCLUYE: MARCO Y CONTRAMARCO DE ALUMINIO ANODIZADO DURANODIC DE LINEA 3", INCLUYE: CALCOMANIA DE MINUSVALIDO EN SILLA DE RUEDAS, HERRAJES, CERRADURA TIPO | PZA | 1
CAPFCE, TODO LO NECESARIO PARA SU BUEN FUNCIONAMIENTO VER PLANOS A-12 Y A-13, (P-3).
S/C-40 | SUMINISTRO Y COLOCACION DE PUERTA CON TABLERO MULTIPANEL DE 2.20 M DE ALTO X 0.90 M DE ANCHO, INCLUYE: MARCO Y CONTRAMARCO DE ALUMINIO ANODIZADO DURANODIC DE LINEA 3", CERRADURA TIPO CAPFCE VER PLANOS A-12 Y A-13, (P-5). | PZA | 2
S/C-41 | SUMNISTRO Y COLOCACION DE PUERTA CON TABLERO MULTIPANEL DE 3.0 M DE ALTURA TOTAL X 0.855 M DE ANCHO, INCLUYE: ANTEPECHO DE 0.50 X 0.855 M DEL MISMO MATERIAL, MARCO Y CONTRAMARCO DE ALUMINIO ANODIZADO DURANODIC DE LINEA 3", CERRADURA TIPO CAPFCE VER | PZA | 4
PLANOS A-12 Y A-13, (P-5).
:
GOBIERNO DEL ESTADO DE OAXACA
INSTITUTO OAXAQUEÑO CONSTRUCTOR DE INFRAESTRUCTURA
FISICA EDUCATIVA
PRESUPUESTO DE OBRA | [5 empty] | EO-920039998-N2-2021
NOMBRE DEL PROYECTO: INSTITUTO TECNOLOGICO DE OAXACA |  |  |  |  | SUBPROGRAMA : 03 CONSTRUCCION
PROGRAMA: SJ INFRAESTRUCTURA EDUCATIVA |  |  |  |  | DISTRITO : 19 CENTRO
REGION: 08 VALLES CENTRALES |  |  |  |  | LOCALIDAD : 0001 OAXACA DE JUAREZ
MUNICIPIO: 067 OAXACA DE JUAREZ |  |  |  |  | FECHA: 2021/09/18
CODIGO: EO-920039998-N2-2021 |  |  |  |  | FOLIO : ASL 19042021
METAS: CONSTRUCCION DE 1RA ETAPA DE UNIDAD MULTIFUNCIONAL DE TALLERES Y |  |  |  |  | CODIF. P.G.O.:
LABORATORIOS EN INSTITUTO TECNOLOGICO DE OAXACA.
Código | Concepto | Unidad | Cantidad | P. Unitario | Precio con letra | Importe
S/C-42 | SUMINISTRO Y COLOCACION DE PUERTA DE 2.5 M DE ALTURA X 1.20 M DE ANCHO A BASE DE PANELART MIXTO AGLOMERADO RECUBIERTO DE AMBAS CARAS CON LAMINADO PLASTICO DE 6 MM DE ESPESOR; 1.20 M CON PANELART Y 1.3 M CON VIDRIO CLARO DE 6MM DE ESPESOR CON ESTRUCTURA | PZA | 2
DE ALUMINIO ANODIZADO DURANODIC LINEA COMERCIAL DE 3", INCLUYE: CHAPA TIPO CAPFCE, HERRAJES Y TODO LO NECESARIO PARA SU BUEN FUNCIONAMIENTO P-2 VER PLANO A-12 Y A-13.
41251 | SUMINISTRO Y COLOCACION CORTINA METALICA LAMINA #18 CON MECANISMO ELEVADOR, INCL. SOLDADURA, PRIMER, FLETES Y GASTOS TALLER. | M2 | 24.89
45111 | SUMINISTRO Y COLOCACION DE BISAGRA HIDRAULICA PARA PUERTA DE ALUMINIO TIPO "DIVERSEAS OPERATIONS" INC. MATERIAL DE FIJACION | PZA | 4
Total PUERTAS
Total HERRERIA
1. 5 | INSTALACIONES
1. 5. 1 | SALIDAS ELECTRICAS
S/C-44 | SALIDAS DE CONTACTO MONOFASICO DUPLEX NEMA 5-15R, 15 A-125 VOLTS DEL TIPO PUESTA A TIERRA CON CAJA DE LAMINA Y TUBO CONDUIT PARED DELGADA INCLUYE CONDUCTORES MARCA CONDUMEX, CONDUCTORES MONTERREY, CONELET O LATINCASA Y TODO PARA SU BUEN FUNCIONAMIENTO. | SAL | 18
:
GOBIERNO DEL ESTADO DE OAXACA
INSTITUTO OAXAQUEÑO CONSTRUCTOR DE INFRAESTRUCTURA
FISICA EDUCATIVA
PRESUPUESTO DE OBRA | [5 empty] | EO-920039998-N2-2021
NOMBRE DEL PROYECTO: INSTITUTO TECNOLOGICO DE OAXACA |  |  |  |  | SUBPROGRAMA : 03 CONSTRUCCION
PROGRAMA: SJ INFRAESTRUCTURA EDUCATIVA |  |  |  |  | DISTRITO : 19 CENTRO
REGION: 08 VALLES CENTRALES |  |  |  |  | LOCALIDAD : 0001 OAXACA DE JUAREZ
MUNICIPIO: 067 OAXACA DE JUAREZ |  |  |  |  | FECHA: 2021/09/18
CODIGO: EO-920039998-N2-2021 |  |  |  |  | FOLIO : ASL 19042021
METAS: CONSTRUCCION DE 1RA ETAPA DE UNIDAD MULTIFUNCIONAL DE TALLERES Y |  |  |  |  | CODIF. P.G.O.:
LABORATORIOS EN INSTITUTO TECNOLOGICO DE OAXACA.
Código | Concepto | Unidad | Cantidad | P. Unitario | Precio con letra | Importe
51002 | SALIDA DE CENTRO Y/O CONTACTO EN CAJA LAMINA CON TUBO DE Fo.Go. PARED DELGADA, Y CONDUCTORES TW CAL. 10 Y 12 MARCA CONDUMEX, CONDUCTORES MONTERREY, CONELEC O LATINCASA, INCL. APAGADOR. | SAL | 128
Total SALIDAS ELECTRICAS
1. 5. 2 | LUMINARIAS
S/C-45 | SUMINISTRO Y COLOCACION DE LUMINARIA TIPO EMPOTRAR DE 60.5 X 60.5 N DE CATALOGO 241-LTL-3140/41 MARCA TECNOLITE DE 120 A 277 VOLTS, FACTOR DE POTENCIA DE 0.9 DE 42 W, INCLUYE: MATERIAL, HERRAMIENTA Y MANO DE OBRA, TRABAJO TERMINADO. | PZA | 197
S/C-46 | REFLECTOR INDUSTRIAL ACRÍLICO DE 22" CAT. LPIA-22, LAMPARA DE 175W ADITIVOS METALICOS, BALASTRO DE 175W ADITIVOS METALICOS 127/220 V, INCLUYE CONECTOR UNH-16 MACHO CROUSE HIND DOMEX, COLGADOR, TRABAJO TERMINADO. | PZA | 33
S/C-47 | SUMINISTRO Y COLOCACION DE LUMINARIO LAMPARA DE INTERIOR SPOT LED PARA SOBREPONER, 10 W, LUZ SUEVE CÁLIDA, ASHLESHA TECNOLITE, VER PLANO N 1E-01,02,03,04,05 Y 06. | PZA | 16
51009 | SUMINISTRO Y COLOCACION DE LUMINARIA AHORRADORA DE ENERGIA TIPO T-8 SOBREPONER DE 2 LAMPARAS DE 32 WATTS, EN DIMENSIONES DE 23 CMS. DE ANCHO POR 122 CMS. DE LARGO Y 7.5 CMS. DE ESPESOR, MODELO GCL-232 (COMODIN), GABINETE METALICO A 127 VOLTS CON | PZA | 3
:
GOBIERNO DEL ESTADO DE OAXACA
INSTITUTO OAXAQUEÑO CONSTRUCTOR DE INFRAESTRUCTURA
FISICA EDUCATIVA
PRESUPUESTO DE OBRA | [5 empty] | EO-920039998-N2-2021
NOMBRE DEL PROYECTO: INSTITUTO TECNOLOGICO DE OAXACA |  |  |  |  | SUBPROGRAMA : 03 CONSTRUCCION
PROGRAMA: SJ INFRAESTRUCTURA EDUCATIVA |  |  |  |  | DISTRITO : 19 CENTRO
REGION: 08 VALLES CENTRALES |  |  |  |  | LOCALIDAD : 0001 OAXACA DE JUAREZ
MUNICIPIO: 067 OAXACA DE JUAREZ |  |  |  |  | FECHA: 2021/09/18
CODIGO: EO-920039998-N2-2021 |  |  |  |  | FOLIO : ASL 19042021
METAS: CONSTRUCCION DE 1RA ETAPA DE UNIDAD MULTIFUNCIONAL DE TALLERES Y |  |  |  |  | CODIF. P.G.O.:
LABORATORIOS EN INSTITUTO TECNOLOGICO DE OAXACA.
Código | Concepto | Unidad | Cantidad | P. Unitario | Precio con letra | Importe
ACRILICO, ENVOLVENTE Y MATERIALES DE FIJACION, HERRAMIENTA Y MANO DE OBRA
S/C-49 | SUMINISTRO Y COLOCACION DE LUMINARIO PH211 ARBOTANTE INCANDESCENTE DE 75 WATTS 118V, BASE E27 A21 GEN; VER PLANO N 1E-01,02,03,04,05 Y 06. | PZA | 7
Total LUMINARIAS
1. 5. 3 | SALIDAS ESPECIALES
S/C-50 | SUMNISTRO Y COLOCACION DE REGISTRO TELEFONICO DE 56 X 56 X 13 CM EMPOTRADO EN MURO. | PZA | 2
S/C-51 | SALIDA TELEFONICA CON TUBO DE PVC PARED DELGADA DE 21 MM INCLUYE CAJA CUADRADA DE 12 X 12 X 7 CM S/R, SOBRE TAPA TIPO CHALUPA SENCILLA DE 12.4 X 12.4 CM Y PLACA PARA CONECTOR RJ45. | SAL | 5
S/C-52 | SALIDA TELEFONICA CON TUBO DE PVC PARED DELGADA DE 27 MM INCLUYE CAJA CUADRADA 12 X 12 X 7 CM S/R, SOBRE TAPA TIPO CHALUPA SENCILLA DE 12.4 X 12.4 CM Y PLACA PARA UN CONECTOR RJ45. | SAL | 4
S/C-53 | SALIDAS ELECTRICAS ESPECIALES EN CAJA DE LAMINA GALVANIZADA PARED GRUESA CON TUBERIA CONDUIT METALICA, PARED GRUESA ROSCADA DE 16 MM DE DIAMETRO Y CONDUCTORES CALIBRE 10 Y 12, MARCA CONDUMEX, CONDUCTORES MONTERREY, CONELET O LATINCASA, INCLUYE: CONDULET | SAL | 33
:
GOBIERNO DEL ESTADO DE OAXACA
INSTITUTO OAXAQUEÑO CONSTRUCTOR DE INFRAESTRUCTURA
FISICA EDUCATIVA
PRESUPUESTO DE OBRA | [5 empty] | EO-920039998-N2-2021
NOMBRE DEL PROYECTO: INSTITUTO TECNOLOGICO DE OAXACA |  |  |  |  | SUBPROGRAMA : 03 CONSTRUCCION
PROGRAMA: SJ INFRAESTRUCTURA EDUCATIVA |  |  |  |  | DISTRITO : 19 CENTRO
REGION: 08 VALLES CENTRALES |  |  |  |  | LOCALIDAD : 0001 OAXACA DE JUAREZ
MUNICIPIO: 067 OAXACA DE JUAREZ |  |  |  |  | FECHA: 2021/09/18
CODIGO: EO-920039998-N2-2021 |  |  |  |  | FOLIO : ASL 19042021
METAS: CONSTRUCCION DE 1RA ETAPA DE UNIDAD MULTIFUNCIONAL DE TALLERES Y |  |  |  |  | CODIF. P.G.O.:
LABORATORIOS EN INSTITUTO TECNOLOGICO DE OAXACA.
Código | Concepto | Unidad | Cantidad | P. Unitario | Precio con letra | Importe
SERIRELADA T-17, CODO EL-19, CONDULET SERIE OVALADA T-17 PARA DISTRIBUCION LATERAL, MATERIAL DE FIJACION, TRABAJO TERMINADO.
Total SALIDAS ESPECIALES
1. 5. 5 | AIRE ACONDICIONADO
51153 | SALIDAS ELECTRICAS DE FUERZA CON TUBO CONDUIT DE Fo.Go. PARED GRUESA Y CONDUCTORES MARCA CONDUMEX, CONDUCTORES MONTERREY, CONELEC O LATINCASA, TALLER DE ELECTRONICA, SEC. FEDERAL O GENERAL. | SAL | 44
Total AIRE ACONDICIONADO
1. 5. 6 | SALIDAS SANITARIAS
52027 | SALIDA PARA MUEBLE SANITARIO CON TUBO HIDRAULICO DE COBRE "M" Y SANITARIO PVC CON CAMP. ANGER Y LISO, INCL. COLOC. MUEBLE B.P. Y VALVULA CONTROL GENERAL. | SAL | 21
Total SALIDAS SANITARIAS
Total INSTALACIONES
Total EDIFICIO "UNIDAD MULTIFUNCIONAL DE TALLE
2 | CONCEPTOS AGREGADOS EN JUNTA DE ACLARACIONES
2. 1 | CONCEPTOS AGREGADOS EN J.A.
S/C.1 | REUBICACION DE ARBOL CON DIAMETRO MENOR A 60 CMS. DE DIAMETRO Y 2.00 MTS. DE ALTURA, INCLUYE: EQUIPO, HERRAMIENTA Y MANO DE OBRA | PZA | 10
:
GOBIERNO DEL ESTADO DE OAXACA
INSTITUTO OAXAQUEÑO CONSTRUCTOR DE INFRAESTRUCTURA
FISICA EDUCATIVA
PRESUPUESTO DE OBRA | [5 empty] | EO-920039998-N2-2021
NOMBRE DEL PROYECTO: INSTITUTO TECNOLOGICO DE OAXACA |  |  |  |  | SUBPROGRAMA : 03 CONSTRUCCION
PROGRAMA: SJ INFRAESTRUCTURA EDUCATIVA |  |  |  |  | DISTRITO : 19 CENTRO
REGION: 08 VALLES CENTRALES |  |  |  |  | LOCALIDAD : 0001 OAXACA DE JUAREZ
MUNICIPIO: 067 OAXACA DE JUAREZ |  |  |  |  | FECHA: 2021/09/18
CODIGO: EO-920039998-N2-2021 |  |  |  |  | FOLIO : ASL 19042021
METAS: CONSTRUCCION DE 1RA ETAPA DE UNIDAD MULTIFUNCIONAL DE TALLERES Y |  |  |  |  | CODIF. P.G.O.:
LABORATORIOS EN INSTITUTO TECNOLOGICO DE OAXACA.
Código | Concepto | Unidad | Cantidad | P. Unitario | Precio con letra | Importe
S/C.2 | REUBICACION DE REGISTRO DE CFE, INCLUYE: DEMOLICION DEL EXISTENTE, RETIRO DE TUBERIA, CABLES Y CONEXIONES CON RECUPERACION DE LOS MISMOS Y SUMINISTRO DE EXCEDENTES DE CONDUCTORES Y CONECTORES, EQUIPO, HERRAMIENTA Y MANO DE OBRA | PZA | 1
S/C.3 | REUBICACION DE ANTENA DE REPETICION DE INTERNET A LUGAR INDICADO POR LA INSTITUCION EDUCATIVA, INLUYE: RETIRO, SUMINISTRO Y CONECTORES, HERRAMIENTA Y EQUIPO | PZA | 1
S/C.4 | REUBICACION DE POZO DE ABSORCION DE 1.00 MTS. DE DIAMETRO, 2.00 MTS. DE PROFUNDIDAD A LUGAR INDICADO POR LA INSTITUCION EDUCATIVA, INCLUYE: DEMOLICION, MATERIAL, HERRAMIENTA, EQUIPO Y MANO DE OBRA. | PZA | 1
Total CONCEPTOS AGREGADOS EN J.A.
Total CONCEPTOS AGREGADOS EN J.A.
SUBTOTAL
I.V.A. 16.00%
Total del presupuesto
: