## a)Precio con letra
GOBIERNO DEL ESTADO DE OAXACA
INSTITUTO OAXAQUEÑO CONSTRUCTOR DE INFRAESTRUCTURA
FISICA EDUCATIVA
PRESUPUESTO DE OBRA | [5 empty] | LIC. NO. EO-N5-920039998-2021
NOMBRE DEL PROYECTO: ESCUELA PRIMARIA RURAL REVOLUCION |  |  |  |  | SUBPROGRAMA : 03 CONSTRUCCION
PROGRAMA: SJ INFRAESTRUCTURA EDUCATIVA |  |  |  |  | DISTRITO : 12 IXTLAN
REGION: 06 SIERRA NORTE |  |  |  |  | LOCALIDAD : 0003 LLANO GRANDE
MUNICIPIO: 262 SAN MIGUEL AMATLAN |  |  |  |  | FECHA: 2021/10/23
CODIGO: LIC. NO. EO-N5-920039998-2021 |  |  |  |  | FOLIO :
METAS: CONSTRUCCION DE TECHADO AUTOSOPORTANTE DE 28.40 X 16.60 MTS. |  |  |  |  | CODIF. P.G.O.: 21303
MAS OBRA EXTERIOR EN CENTRO DE EDUCACION INICIAL
Código | Concepto | Unidad | Cantidad | P. Unitario | Precio con letra | Importe
1 | CONSTRUCCION DE TECHADO AUTOSOPORTANTE EN CANCHA DE USOS MULTIPLES DE 28.40 X
16.60 MTS.
1. 1 | TRABAJOS PRELIMINARES.
11061 | LIMPIA, TRAZO Y NIVELACION DEL TERRENO (AREA DE EDIFICIOS). | M2 | 600
81150 | DEMOLICION DE PISO DE CONCRETO INC. CORTADORA Y RETIRO DE MATERIAL FUERA DE LA OBRA. | M2 | 115.52
11008 | DEMOLICION DE PISOS DE CONCRETO ARMADO CON VARILLA O MALLA INC. ACARREO DE ESCOMBRO FUERA DE LA OBRA DE MATERIAL NO UTILIZABLE. | M2 | 471.44
11146 | ACARREO DE TIERRA O ESCOMBRO EN CAMION FUERA DE LA OBRA. INC. CARGA Y DESCARGA.(MEDIDO EN BANCO). | M3 | 350
Total PRELIMINARES
1. 2 | CIMENTACION
11072 | EXCAVACION A MANO EN TERRENO "B" INVEST. EN OBRA CUALQ. PROF.INCL. AFINE DE TALUDES Y ACARREO DEL 40 % DEL MATERIAL PRODUCTO DE LA EXCAVACION Y EL ABUNDAMIENTO DEL MATERIAL DENTRO Y FUERA DE LA OBRA EN CAMION VOLTEO DE MATERIAL NO UTIL CARGADO A MANO. | M3 | 250
11101 | PLANTILLA DE CONCRETO HECHO EN OBRA F'c=100 KG/CM2 DE 6 CM DE ESPESOR. | M2 | 116.28
:
GOBIERNO DEL ESTADO DE OAXACA
INSTITUTO OAXAQUEÑO CONSTRUCTOR DE INFRAESTRUCTURA
FISICA EDUCATIVA
PRESUPUESTO DE OBRA | [5 empty] | LIC. NO. EO-N5-920039998-2021
NOMBRE DEL PROYECTO: ESCUELA PRIMARIA RURAL REVOLUCION |  |  |  |  | SUBPROGRAMA : 03 CONSTRUCCION
PROGRAMA: SJ INFRAESTRUCTURA EDUCATIVA |  |  |  |  | DISTRITO : 12 IXTLAN
REGION: 06 SIERRA NORTE |  |  |  |  | LOCALIDAD : 0003 LLANO GRANDE
MUNICIPIO: 262 SAN MIGUEL AMATLAN |  |  |  |  | FECHA: 2021/10/23
CODIGO: LIC. NO. EO-N5-920039998-2021 |  |  |  |  | FOLIO :
METAS: CONSTRUCCION DE TECHADO AUTOSOPORTANTE DE 28.40 X 16.60 MTS. |  |  |  |  | CODIF. P.G.O.: 21303
MAS OBRA EXTERIOR EN CENTRO DE EDUCACION INICIAL
Código | Concepto | Unidad | Cantidad | P. Unitario | Precio con letra | Importe
12014 | CONCRETO F C=250KG/CM2 EN CIMENTACION T.M.A. 3/4" INC. COLADO, VIBRADO Y CURADO E IMPERMEABILIZANTE INTEGRAL FESTER GRAL. EN PROPORCION RECOMENDADA POR EL FABRICANTE. | M3 | 47.45
12021 | CIMBRA PARA CIMENTACION CON MADERA DE PINO DE 3a., ACABADO COMUN, INCL. CIMBRADO Y DESCIMBRADO. | M2 | 162.16
12034 | ACERO PARA REFUERZO EN CIMENTACION CON VARILLA #3 F'y=4200 KG/CM2, INCL. SUMINISTRO, HABILITADO, ARMADO, TRASLAPES, SILLETAS, GANCHOS Y DESPERDICIO. | KG | 964.012
12035 | ACERO PARA REFUERZO EN CIMENTACION CON VARILLA #4 F'y=4200 KG/CM2, INCL. SUMINISTRO, HABILITADO, ARMADO, TRASLAPES, SILLETAS, GANCHOS Y DESPERDICIO. | KG | 2020.802
21206 | ACERO DE REFUERZO EN ESTRUCTURA DIAM. No. 6 AL 12 F Y=4200 KG/CM2 INC. SUMINISTRO, HABILITADO, ARMADO, TRASLAPES, GANCHOS , SILLETAS Y DESPERDICIOS. | KG | 2614.053
31220 | PISO CONCRETO F'c=150 KG/CM2, 10 CM ESPESOR, ACABADO PULIDO O RAYADO CON BROCHA DE PELO, LOSAS DE 3.06x2M, JUNTAS FRIAS, ACAB. CON VOLTEA. INCL. CIMBRADO. | M2 | 115.52
11131 | SUM. Y RELLENO DE MATERIAL INERTE COMPACTADO CON PISON Y AGUA EN CAPAS DE 20 CM. DE ESPESOR, INCL. ACARREO DENTRO DE LA OBRA, MEDIR COMPACTO. | M3 | 234.1198
:
GOBIERNO DEL ESTADO DE OAXACA
INSTITUTO OAXAQUEÑO CONSTRUCTOR DE INFRAESTRUCTURA
FISICA EDUCATIVA
PRESUPUESTO DE OBRA | [5 empty] | LIC. NO. EO-N5-920039998-2021
NOMBRE DEL PROYECTO: ESCUELA PRIMARIA RURAL REVOLUCION |  |  |  |  | SUBPROGRAMA : 03 CONSTRUCCION
PROGRAMA: SJ INFRAESTRUCTURA EDUCATIVA |  |  |  |  | DISTRITO : 12 IXTLAN
REGION: 06 SIERRA NORTE |  |  |  |  | LOCALIDAD : 0003 LLANO GRANDE
MUNICIPIO: 262 SAN MIGUEL AMATLAN |  |  |  |  | FECHA: 2021/10/23
CODIGO: LIC. NO. EO-N5-920039998-2021 |  |  |  |  | FOLIO :
METAS: CONSTRUCCION DE TECHADO AUTOSOPORTANTE DE 28.40 X 16.60 MTS. |  |  |  |  | CODIF. P.G.O.: 21303
MAS OBRA EXTERIOR EN CENTRO DE EDUCACION INICIAL
Código | Concepto | Unidad | Cantidad | P. Unitario | Precio con letra | Importe
Total CIMENTACION
1. 3 | ESTRUCTURA
OE.ARCT.01 | SUMINISTRO E INSTALACION DE JUEGO DE 16 ANCLAS (AN-1) DE 1" x 1.05 de Long. 17 cm. DE CUERDA MAQUINADA ESTANDAR SUP. Y 6 cm. DE CUERDA MAQUINADA ESTANDAR INF. INCLUYE: TUERCA SUPERIOR BAJO PLACA PARA NIVELACION, TUERCA SUPERIOR CON RONDANAS PARA | JGO | 12
FIJACION, TUERCA INFERIOR PARA ANCLAJE, FABRICACION, ALINEACION, PLOMEO, FIJACION CON PLANTILLA, APLICACION DE PRIMARIO, PINTURA DE ACABADO Y TODO LO NECESARIO PARA SU CORRECTA EJECUCION. (VER PLANO E-01).
OE.ARCT.02 | SUMINISTRO, ELABORACION Y VACIADO DE MORTERO DE ALTA RESISTENCIA SIN CONTRACCION (GROUT): INCLUYE: ESCARIFICADO DE LA SUPERFICIE DE CONCRETO ENDURECIDA, CIMBRA Y DESCIMBRADO, ELABORACION, VACIADO Y CURADO DE LA SUPERFICIE Y TODO LO NECESARIO PARA SU | M3 | 0.2352
CORRECTA EJECUCION. (VER PLANO E-01).
OE.ARCT.03 | SUMINISTRO E INSTALACION DE COLUMNA METALICA (CM-1) A BASE DE PERFIL ESTRUCTURAL OC (356 x 6.35) 14" x 1/4" DE ESP. 54.69 KG/ML DE 3.20 M DE ALTURA, PLACA BASE (PB-1) A-36 DE 60 cm x 60 cm x 25 mm. DE ESP. CARTABON A BASE DE PLACA DE A-36 DE 16 mm. | PZA | 12
:
GOBIERNO DEL ESTADO DE OAXACA
INSTITUTO OAXAQUEÑO CONSTRUCTOR DE INFRAESTRUCTURA
FISICA EDUCATIVA
PRESUPUESTO DE OBRA | [5 empty] | LIC. NO. EO-N5-920039998-2021
NOMBRE DEL PROYECTO: ESCUELA PRIMARIA RURAL REVOLUCION |  |  |  |  | SUBPROGRAMA : 03 CONSTRUCCION
PROGRAMA: SJ INFRAESTRUCTURA EDUCATIVA |  |  |  |  | DISTRITO : 12 IXTLAN
REGION: 06 SIERRA NORTE |  |  |  |  | LOCALIDAD : 0003 LLANO GRANDE
MUNICIPIO: 262 SAN MIGUEL AMATLAN |  |  |  |  | FECHA: 2021/10/23
CODIGO: LIC. NO. EO-N5-920039998-2021 |  |  |  |  | FOLIO :
METAS: CONSTRUCCION DE TECHADO AUTOSOPORTANTE DE 28.40 X 16.60 MTS. |  |  |  |  | CODIF. P.G.O.: 21303
MAS OBRA EXTERIOR EN CENTRO DE EDUCACION INICIAL
Código | Concepto | Unidad | Cantidad | P. Unitario | Precio con letra | Importe
DE ESP. ATIESADOR INTERIOR INFERIOR A BASE DE PLACA A-36 DE 16 mm. DE ESP. ATIESADOR INTERIOR SUPERIOR A BASE DE PLACA A-36 DE 19 mm. DE ESP. INCLUYE: FABRICACION, MONTAJE EN FORMA MANUAL, ALINEACION, PLOMEO, FIJACION CON TUERCAS Y ARANDELAS,
APLICACION DE PRIMARIO, PINTURA DE ACABADO Y TODO LO NECESARIO PARA SU CORRECTA EJECUCION. (VER PLANO E-01).
OE.ARCT.04 | SUMINISTRO, FABRICACION E INSTALACION DE BASE PARA UNION DE TRABE-COLUMNA (DET-1), A BASE DE JUEGOS PLACAS A-36, SECCION TRAPEZOIDAL DE 25 cm x 9.40 cm x 25 mm de esp. PLACA A-36 DE 20.60 cm x 7.50 cm x 19 mm de esp. Y UNA PLACA ROLADA DE 0.29 x 0.56 X | PZA | 12
19 mm de esp. INCLUYE: FABRICACION, MONTAJE EN FORMA MANUAL, ALINEACION, PLOMEO, FIJACION CON TORNILLO DE 3/8" CABEZA HEXAGONAL GRADO 5 GALVANIZADO, APLICACION DE PRIMARIO, PINTURA DE ACABADO Y TODO LO NECESARIO PARA SU CORRECTA EJECUCION. (VER PLANO
E-01). IOCIFED
OE.ARCT.05 | SUMINISTRO Y COLOCACION DE TRABE METALICA (T-1) OC (355.6 x 6.35) CEDULA 10, DE ACERO A-36, HASTA UNA ALTURA DE 6 M, INCLUYE: ATIESADORES INTERIORES A BASE DE PLACA A36 de 19 mm de espesor, PLACA A36 TAPA LATERAL DE 6.30 mm. de esp. COLOCACIÓN EN FORMA | ML | 60.8
:
GOBIERNO DEL ESTADO DE OAXACA
INSTITUTO OAXAQUEÑO CONSTRUCTOR DE INFRAESTRUCTURA
FISICA EDUCATIVA
PRESUPUESTO DE OBRA | [5 empty] | LIC. NO. EO-N5-920039998-2021
NOMBRE DEL PROYECTO: ESCUELA PRIMARIA RURAL REVOLUCION |  |  |  |  | SUBPROGRAMA : 03 CONSTRUCCION
PROGRAMA: SJ INFRAESTRUCTURA EDUCATIVA |  |  |  |  | DISTRITO : 12 IXTLAN
REGION: 06 SIERRA NORTE |  |  |  |  | LOCALIDAD : 0003 LLANO GRANDE
MUNICIPIO: 262 SAN MIGUEL AMATLAN |  |  |  |  | FECHA: 2021/10/23
CODIGO: LIC. NO. EO-N5-920039998-2021 |  |  |  |  | FOLIO :
METAS: CONSTRUCCION DE TECHADO AUTOSOPORTANTE DE 28.40 X 16.60 MTS. |  |  |  |  | CODIF. P.G.O.: 21303
MAS OBRA EXTERIOR EN CENTRO DE EDUCACION INICIAL
Código | Concepto | Unidad | Cantidad | P. Unitario | Precio con letra | Importe
MANUAL, FIJACIÓN CON EQUIPO DE SOLDAR, PREPARACIONES PARA BAJADA DE AGUAS PLUVIALES, APLICACIÓN DE PRIMARIO Y PINTURA DE ACABADO Y TODO LO NECESARIO PARA SU CORRECTA EJECUCIÓN. (VER DETALLE DE UNION TRABE-COLUMNA - DET-1, DET-2 PLANO N E-02). IOCIFED
OE.ARCT.06 | SUMINISTRO Y COLOCACION DE CANAL CE (102 x 6.70 KG/M) CORRIDO, SOBRE TRABE (TM-1) PARA RECIBIR ARCOTECHO, HASTA UNA ALTURA DE 6 M, INCLUYE: PREPARACIÓN DE LA SUPERFICIE, COLOCACIÓN EN FORMA MANUAL, FIJACIÓN CON EQUIPO DE SOLDAR, APLICACIÓN DE PRIMARIO, | ML | 60.8
PINTURA DE ACABADO Y TODO LO NECESARIO PARA SU CORRECTA EJECUCIÓN.(VER PLANO E-02, CORTE A-A). INIFED
OE.ARCT.07 | SUMINISTRO Y COLOCACION DE JUEGO DE PLACAS DE UNION A-36 DE 15 cm x 25 cm x 10 mm DE ESP. CON 4 BARRENOS, LA PRIMERA PLACA SOLDADA SOBRE EL CANAL CE (102 x 6.70 KG/m), LA SEGUNDA HACIENDO SANDWICH ENTRE ARCOTECHO, HASTA UNA ALTURA DE 6 M, INCLUYE: | JGO | 43
PREPARACIÓN DE LA SUPERFICIE, COLOCACIÓN EN FORMA MANUAL, FIJACIÓN CON EQUIPO DE SOLDAR, APLICACIÓN DE PRIMARIO, PINTURA DE ACABADO, SISTEMA DE PROTECCION EN TORNILLOS CON PRODUCTO ELASTOMERICO Y TODO LO NECESARIO PARA SU CORRECTA EJECUCIÓN.(VER PLANO
E-02, CORTE A-A).
:
GOBIERNO DEL ESTADO DE OAXACA
INSTITUTO OAXAQUEÑO CONSTRUCTOR DE INFRAESTRUCTURA
FISICA EDUCATIVA
PRESUPUESTO DE OBRA | [5 empty] | LIC. NO. EO-N5-920039998-2021
NOMBRE DEL PROYECTO: ESCUELA PRIMARIA RURAL REVOLUCION |  |  |  |  | SUBPROGRAMA : 03 CONSTRUCCION
PROGRAMA: SJ INFRAESTRUCTURA EDUCATIVA |  |  |  |  | DISTRITO : 12 IXTLAN
REGION: 06 SIERRA NORTE |  |  |  |  | LOCALIDAD : 0003 LLANO GRANDE
MUNICIPIO: 262 SAN MIGUEL AMATLAN |  |  |  |  | FECHA: 2021/10/23
CODIGO: LIC. NO. EO-N5-920039998-2021 |  |  |  |  | FOLIO :
METAS: CONSTRUCCION DE TECHADO AUTOSOPORTANTE DE 28.40 X 16.60 MTS. |  |  |  |  | CODIF. P.G.O.: 21303
MAS OBRA EXTERIOR EN CENTRO DE EDUCACION INICIAL
Código | Concepto | Unidad | Cantidad | P. Unitario | Precio con letra | Importe
OE.ARCT.08 | SUMINISTRO, INSTALACION Y ALZADO DE CUBIERTA METALICA AUTOSOPORTANTE EN ARCO A BASE DE LAMINA PINTRO ALUM EN CAL. 20, ARCOTECHO, CON EL 20% DE DESARROLLO DE ACUERDO A CALCULO ESTRUCTURAL, SUJETADA CON TORNILLOS DE ALTA RESISTENCIA, TENSORES DE REDONDO | M2 | 451.156
DE 1/2", PLACAS DE UNION DE 150X250X10 MM DE ACERO A-36, INCLUYE: ROLADO DE LAMINA. MATERIALES, EQUIPO, MANO DE OBRA, MONTAJE, HERRAMIENTA, CARGA, DESCARGA, MANIOBRAS, ANDAMIOS, DESPERDICIOS Y CORTES, LIMPIEZA Y TODO LO NECESARIO PARA SU CORRECTA
EJECUCION.(SEGUN PLANO E-2 , VISTA 1-1 INIFED).
OE.ARCT.09 | SUMINISTRO, INSTALACION Y ALZADO DE CUBIERTA METALICA AUTOSOPORTANTE EN ARCO A BASE DE LAMINA ACRILICA REFORZADA CON FIBRA DE VIDRIO TIPO 8 (ACANALADO R-72) O TIPO 18 (R-101) MARCA STABILIT COLOR BLANCO (202) O SIMILAR, EN CADA ENTRE-EJE PARA ACOPLARSE | M2 | 61.92
AL ARCOTECHO CON UNA FLECHA DEL 20%, INCLUYE: SEPARADORES, SISTEMA DE DE SUJECION A BASE DE PIJAS AUTOROSCANTES DE 1/4" X 3/4" CON ARANDELA METALICA Y NEOPRENO, RIOSTRA DE CANAL DE 1 1/4" X 1 1/2" DE LAMINA PINTRO O ZINTRO CAL. 18, CON LONG., DE 0.85 A
1.14 m. @ 1.50 m., INCLUYE: MATERIALES, EQUIPO, MANO DE OBRA, ELEVACION, MONTAJE, HERRAMIENTA, CARGA, DESCARGA, MANIOBRAS, ANDAMIOS, DESPERDICIOS Y CORTES, LIMPIEZA Y TODO LO NECESARIO PARA SU CORRECTA EJECUCION.(VER PLANO E-02).
:
GOBIERNO DEL ESTADO DE OAXACA
INSTITUTO OAXAQUEÑO CONSTRUCTOR DE INFRAESTRUCTURA
FISICA EDUCATIVA
PRESUPUESTO DE OBRA | [5 empty] | LIC. NO. EO-N5-920039998-2021
NOMBRE DEL PROYECTO: ESCUELA PRIMARIA RURAL REVOLUCION |  |  |  |  | SUBPROGRAMA : 03 CONSTRUCCION
PROGRAMA: SJ INFRAESTRUCTURA EDUCATIVA |  |  |  |  | DISTRITO : 12 IXTLAN
REGION: 06 SIERRA NORTE |  |  |  |  | LOCALIDAD : 0003 LLANO GRANDE
MUNICIPIO: 262 SAN MIGUEL AMATLAN |  |  |  |  | FECHA: 2021/10/23
CODIGO: LIC. NO. EO-N5-920039998-2021 |  |  |  |  | FOLIO :
METAS: CONSTRUCCION DE TECHADO AUTOSOPORTANTE DE 28.40 X 16.60 MTS. |  |  |  |  | CODIF. P.G.O.: 21303
MAS OBRA EXTERIOR EN CENTRO DE EDUCACION INICIAL
Código | Concepto | Unidad | Cantidad | P. Unitario | Precio con letra | Importe
34056 | PINTURA ESMALTE ALKIDAL EN LINEAS DE CANCHA DE BASQUET BOL 0.05 CM DE ANCHO, A DOS MANOS DEJANDO SECAR LA SUPERFICIE ENTRE MANO Y MANO, DE LAS MARCAS COMEX ESMALTE-100, ACUARIO INDUSTRIAL 300 O TECNOBRIL, SHERWIN WILLIAMS P.A.B. GENERAL PAINT | ML | 194.96
RAYONITE, OPTIMUS ECO-EXPRESS O BONOL, ICI MAGICOLOR, PINTUMEX ESMALUX, BEREL BERALKID. DOAL COLOREK O 900. TRABAJO TERMINADO INC. TRAZO, LIMPIEZAS Y PREPARACION DE LA SUPERFICIE.
Total ESTRUCTURA
1. 4 | INSTALACIONES
IE001 | SALIDA ELECTRICA PARA LUMINARIA, INCLUYE: CABLE THW DE 12, TUBERIA CONDUIT DE FIERRO GALVANIZADA DE 3/4", CAJA REGISTRO, CINTA DE AISLAR. | SAL | 10
IE002 | SUMINISTRO Y COLOCACION DE LUMINARIO LED INDUSTRIAL 150 WATTS MULTIVOLTAJE, INCLUYE ELEVACION A 6 MTS. Y SUJECION. | PZA | 10
51379 | SUMINISTRO Y COLOCACION DE INTERRUPTOR TERMOMAGNETICO DE 2 POLOS DE 15 A 50 AMP. TIPO QO. | PZA | 1
51378 | SUMINISTRO Y COLOCACION DE INTERRUPTOR TERMOMAGNETICO DE 1 POLO DE 15 A 50 AMP. TIPO QO. INC. CONEXION Y PRUEBA. | PZA | 2
Total INSTALACIONES
:
GOBIERNO DEL ESTADO DE OAXACA
INSTITUTO OAXAQUEÑO CONSTRUCTOR DE INFRAESTRUCTURA
FISICA EDUCATIVA
PRESUPUESTO DE OBRA | [5 empty] | LIC. NO. EO-N5-920039998-2021
NOMBRE DEL PROYECTO: ESCUELA PRIMARIA RURAL REVOLUCION |  |  |  |  | SUBPROGRAMA : 03 CONSTRUCCION
PROGRAMA: SJ INFRAESTRUCTURA EDUCATIVA |  |  |  |  | DISTRITO : 12 IXTLAN
REGION: 06 SIERRA NORTE |  |  |  |  | LOCALIDAD : 0003 LLANO GRANDE
MUNICIPIO: 262 SAN MIGUEL AMATLAN |  |  |  |  | FECHA: 2021/10/23
CODIGO: LIC. NO. EO-N5-920039998-2021 |  |  |  |  | FOLIO :
METAS: CONSTRUCCION DE TECHADO AUTOSOPORTANTE DE 28.40 X 16.60 MTS. |  |  |  |  | CODIF. P.G.O.: 21303
MAS OBRA EXTERIOR EN CENTRO DE EDUCACION INICIAL
Código | Concepto | Unidad | Cantidad | P. Unitario | Precio con letra | Importe
Total CONSTRUCCION DE TECHADO AUTOSOPORTANTE E
3 | OBRA EXTERIOR
3. 3 | LIMPIEZA DE PLAZA CIVICA
3. 3. 3 | ACABADOS
37005 | LIMPIEZA DE PISOS DE CONCRETO Y/O MOSAICO DE PASTA, CERAMICA, ETC. CON CEPILLO, AGUA Y ACIDO CLORHIDRICO. | M2 | 600
Total ACABADOS
Total LIMPIEZA DE PLAZA CIVICA
3. 4 | RAMPAS
3. 4. 1 | PRELIMINARES
11061 | LIMPIA, TRAZO Y NIVELACION DEL TERRENO (AREA DE EDIFICIOS). | M2 | 12
11080 | EXCAVACION A MANO CUALQUIER TERRENO P/FORMACION DE PISOS, PLAZAS CIVICAS Y CANCHAS DEPORTIVAS. INCL. ACARREO DENTRO Y FUERA DE LA OBRA DEL EN CAMION VOLTEO DEL 100 % DEL MATERIAL PRODUCTO DE LA EXCAVACION CARGADO A MANO. | M3 | 3.92
11101 | PLANTILLA DE CONCRETO HECHO EN OBRA F'c=100 KG/CM2 DE 6 CM DE ESPESOR. | M2 | 4.9
11121 | RELLENO Y COMPACTACION DE MATERIAL PRODUCTO DE EXCAVACION CON PISON Y AGUA EN CAPAS DE 20 CM. DE ESPESOR, INCL. ACARREO DENTRO DE LA OBRA, MEDIR COMPACTO. | M3 | 2
:
GOBIERNO DEL ESTADO DE OAXACA
INSTITUTO OAXAQUEÑO CONSTRUCTOR DE INFRAESTRUCTURA
FISICA EDUCATIVA
PRESUPUESTO DE OBRA | [5 empty] | LIC. NO. EO-N5-920039998-2021
NOMBRE DEL PROYECTO: ESCUELA PRIMARIA RURAL REVOLUCION |  |  |  |  | SUBPROGRAMA : 03 CONSTRUCCION
PROGRAMA: SJ INFRAESTRUCTURA EDUCATIVA |  |  |  |  | DISTRITO : 12 IXTLAN
REGION: 06 SIERRA NORTE |  |  |  |  | LOCALIDAD : 0003 LLANO GRANDE
MUNICIPIO: 262 SAN MIGUEL AMATLAN |  |  |  |  | FECHA: 2021/10/23
CODIGO: LIC. NO. EO-N5-920039998-2021 |  |  |  |  | FOLIO :
METAS: CONSTRUCCION DE TECHADO AUTOSOPORTANTE DE 28.40 X 16.60 MTS. |  |  |  |  | CODIF. P.G.O.: 21303
MAS OBRA EXTERIOR EN CENTRO DE EDUCACION INICIAL
Código | Concepto | Unidad | Cantidad | P. Unitario | Precio con letra | Importe
11131 | SUM. Y RELLENO DE MATERIAL INERTE COMPACTADO CON PISON Y AGUA EN CAPAS DE 20 CM. DE ESPESOR, INCL. ACARREO DENTRO DE LA OBRA, MEDIR COMPACTO. | M3 | 7.2
12076 | MURETE DE ENRASE EN CIMENTACION DE BLOCK DE CONCRETO ASENTADO CON MORTERO CEM-ARENA 1:3 DE 15 CM. ESPESOR. | M2 | 4.2
Total PRELIMINARES
3. 4. 3 | ALBAÑILERIA Y ACABADOS
31220 | PISO CONCRETO F'c=150 KG/CM2, 10 CM ESPESOR, ACABADO PULIDO O RAYADO CON BROCHA DE PELO, LOSAS DE 3.06x2M, JUNTAS FRIAS, ACAB. CON VOLTEA. INCL. CIMBRADO. | M2 | 12
31250 | RODAPIE DE CONCRETO F'c=150 KG/CM2 SECCION PROMEDIO DE 15 X 20 CM ARMADA CON 5 VAR. #3 A.R. Y BASTON DE 1.4 M DE LONGITUD CON VAR. #2 A.C. 25 CM. | ML | 14
31256 | FORJADO DE NARIZ EN BANQUETAS, SE INCLUYE UNICAMENTE CIMBRA Y MANO DE OBRA. | ML | 14
37005 | LIMPIEZA DE PISOS DE CONCRETO Y/O MOSAICO DE PASTA, CERAMICA, ETC. CON CEPILLO, AGUA Y ACIDO CLORHIDRICO. | M2 | 12
Total ALBAÑILERIA Y ACABADOS
Total RAMPAS
3.19 | RED ELECTRICA
:
GOBIERNO DEL ESTADO DE OAXACA
INSTITUTO OAXAQUEÑO CONSTRUCTOR DE INFRAESTRUCTURA
FISICA EDUCATIVA
PRESUPUESTO DE OBRA | [5 empty] | LIC. NO. EO-N5-920039998-2021
NOMBRE DEL PROYECTO: ESCUELA PRIMARIA RURAL REVOLUCION |  |  |  |  | SUBPROGRAMA : 03 CONSTRUCCION
PROGRAMA: SJ INFRAESTRUCTURA EDUCATIVA |  |  |  |  | DISTRITO : 12 IXTLAN
REGION: 06 SIERRA NORTE |  |  |  |  | LOCALIDAD : 0003 LLANO GRANDE
MUNICIPIO: 262 SAN MIGUEL AMATLAN |  |  |  |  | FECHA: 2021/10/23
CODIGO: LIC. NO. EO-N5-920039998-2021 |  |  |  |  | FOLIO :
METAS: CONSTRUCCION DE TECHADO AUTOSOPORTANTE DE 28.40 X 16.60 MTS. |  |  |  |  | CODIF. P.G.O.: 21303
MAS OBRA EXTERIOR EN CENTRO DE EDUCACION INICIAL
Código | Concepto | Unidad | Cantidad | P. Unitario | Precio con letra | Importe
3.19. 3 | ALBAÑILERIA Y ACABADOS
31316 | REGISTRO ELECTRICO DE 60 X 60 X 80 CM DE PROF. C/TAB/CONC.DE 10X14X 28 CON MUROS DE 14 CMS. DE ESPESOR, DESPLANTADA SOBRE UNA PLANTILLA DE CONCRETO F'C=100 KG/CM2, APLANADO PULIDO INTERIOR, APLANADO FINO EXTERIOR CON TAPA CONC. F'C= 150 KG/CM2 90 X 90 | PZA | 1
CM Y 7 CM DE ESPESOR ARM. CON VAR. #3, A CADA 20 CMS. INCL. CIMBRA COMUN.
Total ALBAÑILERIA Y ACABADOS
3.19. 5 | INSTALACIONES
51429 | SUMINISTRO Y TENDIDO TUBO CONDUIT PVC TIPO PESADO 25 MM DIAM., INCL. CONEXIONES, TRAZO, EXCAVACION Y RELLENO. | ML | 60
51469 | SUMINISTRO Y CONEXION DE CABLE DE COBRE CON AISLANTE CAL. # 8 MARCA CONDUMEX, CONDUCTORES MONTERREY, CONELEC O LATINCASA, (3% DESPERDICIO Y 3% PUNTAS DE CONEXION.) INC. CINTA AISLANTE. | ML | 120
51493 | SUMINISTRO Y COLOCACION DE CABLE DESNUDO CALIBRE # 8 MARCA CONDUMEX, CONDUCTORES MONTERREY, CONELEC O LATINCASA, | ML | 60
51498 | SUMINISTRO Y COLOCACION VARILLA DE TIERRA COOPER WELLD DE 3.00 M POR 19 MM DIAMETRO, INCLUYE: CONECTOR Y Y PUNTAS DE CONEXION. | PZA | 1
Total INSTALACIONES
Total RED ELECTRICA
:
GOBIERNO DEL ESTADO DE OAXACA
INSTITUTO OAXAQUEÑO CONSTRUCTOR DE INFRAESTRUCTURA
FISICA EDUCATIVA
PRESUPUESTO DE OBRA | [5 empty] | LIC. NO. EO-N5-920039998-2021
NOMBRE DEL PROYECTO: ESCUELA PRIMARIA RURAL REVOLUCION |  |  |  |  | SUBPROGRAMA : 03 CONSTRUCCION
PROGRAMA: SJ INFRAESTRUCTURA EDUCATIVA |  |  |  |  | DISTRITO : 12 IXTLAN
REGION: 06 SIERRA NORTE |  |  |  |  | LOCALIDAD : 0003 LLANO GRANDE
MUNICIPIO: 262 SAN MIGUEL AMATLAN |  |  |  |  | FECHA: 2021/10/23
CODIGO: LIC. NO. EO-N5-920039998-2021 |  |  |  |  | FOLIO :
METAS: CONSTRUCCION DE TECHADO AUTOSOPORTANTE DE 28.40 X 16.60 MTS. |  |  |  |  | CODIF. P.G.O.: 21303
MAS OBRA EXTERIOR EN CENTRO DE EDUCACION INICIAL
Código | Concepto | Unidad | Cantidad | P. Unitario | Precio con letra | Importe
Total OBRA EXTERIOR
SUBTOTAL
I.V.A. 16.00%
Total del presupuesto
: