## a)Precio con letra
GOBIERNO DEL ESTADO DE OAXACA
INSTITUTO OAXAQUEÑO CONSTRUCTOR DE INFRAESTRUCTURA
FISICA EDUCATIVA
PRESUPUESTO DE OBRA | [5 empty] | CIR-E-018-IOCIFED-2021
NOMBRE DEL PROYECTO: ESCUELA SECUNDARIA TECNICA NO. 165 |  |  |  |  | SUBPROGRAMA : 03 CONSTRUCCION
PROGRAMA: SJ INFRAESTRUCTURA EDUCATIVA |  |  |  |  | DISTRITO : 29 JUCHITAN
REGION: 03 ISTMO |  |  |  |  | LOCALIDAD : 0001 SAN JUAN GUICHICOVI
MUNICIPIO: 198 SAN JUAN GUICHICOVI |  |  |  |  | FECHA: 2021/11/26
CODIGO: CIR-E-018-IOCIFED-2021 |  |  |  |  | FOLIO :
METAS: CONSTRUCCION DE TECHADO EN EL AREA DE IMPARTICION DE EDUCACION FISICA |  |  |  |  | CODIF. P.G.O.:
DE LA ESCUELA SECUNDARIA TECNICA NO. 165 CCT:20DST0181W
Código | Concepto | Unidad | Cantidad | P. Unitario | Precio con letra | Importe
1 | CONSTRUCCION DE TECHADO DE 19.70X30.00 MTS. CON COLUMNAS DE CONCRETO ARMADO DE
0.50 X 0.50 X 6.00 MTS.
1001 | PRELIMINARES
301-PRE-01-001 | TRAZO Y NIVELACIÓN MANUAL PARA ESTABLECER EJES, BANCO DE NIVEL Y REFERENCIAS, INCLUYE: MATERIALES, MANO DE OBRA, EQUIPO Y HERRAMIENTA. | M2 | 591
302-CIM-01-079 | EXCAVACIÓN PARA CEPAS, POR MEDIOS MANUALES DE 0 A -2.00 M., EN MATERIAL TIPO II-B, INCLUYE: MANO DE OBRA, EQUIPO Y HERRAMIENTA. | M3 | 171.12
301-PRE-04-222 | DEMOLICIÓN DE PISO DE CONCRETO DE 10 CM DE ESPESOR PARA DESPLANTE DE CIMENTACIÓN INCLUYE: MANO DE OBRA, EQUIPO Y HERRAMIENTA. | M2 | 155.52
302-CIM-01-106 | ACARREO EN CARRETILLA 1A ESTACIÓN DE 20 M., DE MATERIAL PRODUCTO DE LA DEMOLICIÓN Y/O EXCAVACIÓN, INCLUYE: MANO DE OBRA, EQUIPO Y HERRAMIENTA. | M3 | 15.552
302-CIM-01-106.1 | ACARREO EN CAMION VOLTEO 1er. KM DE MATERIAL PRODUCTO DE LA DEMOLICIÓN Y/O EXCAVACIÓN, CON CARGA A MAQUINA. INCLUYE: EQUIPO Y HERRAMIENTA. | M3 | 15.552
S/C20125 | ACARREO DE MATERIAL NO UTILIZABLE EN CAMION VOLTEO KM SUBSECUENTE | M3/KM | 46.656
Total PRELIMINARES
1002 | CIMENTACIÓN
:
GOBIERNO DEL ESTADO DE OAXACA
INSTITUTO OAXAQUEÑO CONSTRUCTOR DE INFRAESTRUCTURA
FISICA EDUCATIVA
PRESUPUESTO DE OBRA | [5 empty] | CIR-E-018-IOCIFED-2021
NOMBRE DEL PROYECTO: ESCUELA SECUNDARIA TECNICA NO. 165 |  |  |  |  | SUBPROGRAMA : 03 CONSTRUCCION
PROGRAMA: SJ INFRAESTRUCTURA EDUCATIVA |  |  |  |  | DISTRITO : 29 JUCHITAN
REGION: 03 ISTMO |  |  |  |  | LOCALIDAD : 0001 SAN JUAN GUICHICOVI
MUNICIPIO: 198 SAN JUAN GUICHICOVI |  |  |  |  | FECHA: 2021/11/26
CODIGO: CIR-E-018-IOCIFED-2021 |  |  |  |  | FOLIO :
METAS: CONSTRUCCION DE TECHADO EN EL AREA DE IMPARTICION DE EDUCACION FISICA |  |  |  |  | CODIF. P.G.O.:
DE LA ESCUELA SECUNDARIA TECNICA NO. 165 CCT:20DST0181W
Código | Concepto | Unidad | Cantidad | P. Unitario | Precio con letra | Importe
302-CIM-01-265 | PLANTILLA DE 5 CM, DE ESPESOR DE CONCRETO HECHO EN OBRA DE F'C=100 KG/CM2, INCLUYE: PREPARACIÓN DE LA SUPERFICIE, NIVELACIÓN, MAESTREADO, COLADO, MANO DE OBRA, EQUIPO Y HERRAMIENTA. | M2 | 99.83
12034 | ACERO PARA REFUERZO EN CIMENTACION CON VARILLA #3 F'y=4200 KG/CM2, INCL. SUMINISTRO, HABILITADO, ARMADO, TRASLAPES, SILLETAS, GANCHOS Y DESPERDICIO. | KG | 844.58
12035 | ACERO PARA REFUERZO EN CIMENTACION CON VARILLA #4 F'y=4200 KG/CM2, INCL. SUMINISTRO, HABILITADO, ARMADO, TRASLAPES, SILLETAS, GANCHOS Y DESPERDICIO. | KG | 904.04
12036 | ACERO PARA REFUERZO EN CIMENTACION CON VARILLA #5 F'y=4200 KG/CM2, INCL. SUMINISTRO, HABILITADO, ARMADO, TRASLAPES, SILLETAS, GANCHOS Y DESPERDICIO. | KG | 388.25
12037 | ACERO PARA REFUERZO EN CIMENTACION CON VARILLA DEL #6 AL #12 F'y=4200 KG/CM2, INCL. SUMINISTRO, HABILITADO, ARMADO, TRASLAPES, SILLETAS, GANCHOS Y DESPERDICIO. | KG | 174
12014 | CONCRETO F C=250KG/CM2 EN CIMENTACION T.M.A. 3/4" INC. COLADO, VIBRADO Y CURADO E IMPERMEABILIZANTE INTEGRAL FESTER GRAL. EN PROPORCION RECOMENDADA POR EL FABRICANTE. | M3 | 27.276
:
GOBIERNO DEL ESTADO DE OAXACA
INSTITUTO OAXAQUEÑO CONSTRUCTOR DE INFRAESTRUCTURA
FISICA EDUCATIVA
PRESUPUESTO DE OBRA | [5 empty] | CIR-E-018-IOCIFED-2021
NOMBRE DEL PROYECTO: ESCUELA SECUNDARIA TECNICA NO. 165 |  |  |  |  | SUBPROGRAMA : 03 CONSTRUCCION
PROGRAMA: SJ INFRAESTRUCTURA EDUCATIVA |  |  |  |  | DISTRITO : 29 JUCHITAN
REGION: 03 ISTMO |  |  |  |  | LOCALIDAD : 0001 SAN JUAN GUICHICOVI
MUNICIPIO: 198 SAN JUAN GUICHICOVI |  |  |  |  | FECHA: 2021/11/26
CODIGO: CIR-E-018-IOCIFED-2021 |  |  |  |  | FOLIO :
METAS: CONSTRUCCION DE TECHADO EN EL AREA DE IMPARTICION DE EDUCACION FISICA |  |  |  |  | CODIF. P.G.O.:
DE LA ESCUELA SECUNDARIA TECNICA NO. 165 CCT:20DST0181W
Código | Concepto | Unidad | Cantidad | P. Unitario | Precio con letra | Importe
302-CIM-01-502 | RELLENO CON MATERIAL PRODUCTO DE LA EXCAVACIÓN, COMPACTADO CON PISÓN DE MANO EN CAPAS NO MAYORES DE 20 CMS. INCLUYE: ADICIÓN DE AGUA, MANO DE OBRA, EQUIPO Y HERRAMIENTA. | M3 | 88.62
302-CIM-01-383 | CIMBRA EN ZAPATAS DE CIMENTACIÓN, ACABADO COMÚN, INCLUYE: SUMINISTRO DE TODOS LOS MATERIALES NECESARIOS, ACARREOS, CORTES, HABILITADOS, CIMBRADO, DESCIMBRADO, MANO DE OBRA, LIMPIEZA, EQUIPO Y HERRAMIENTA, DE ACUERDO A PROYECTO. | M2 | 32.64
302-CIM-01-382 | CIMBRA EN DADOS DE CIMENTACIÓN, ACABADO COMÚN, INCLUYE: SUMINISTRO DE MATERIALES, ACARREOS, CORTES, HABILITADOS, CIMBRADO, DESCIMBRADO, DESMOLDANTE, MANO DE OBRA, EQUIPO, HERRAMIENTA Y TODO LO NECESARIO PARA SU CORRECTA EJECUCIÓN. | M2 | 31.68
302-CIM-01-381 | CIMBRA EN CONTRATRABES DE CIMENTACIÓN, ACABADO COMÚN, INCLUYE: MATERIALES, ACARREOS, CORTES, HABILITADO, CIMBRADO, DESCIMBRADO, MANO DE OBRA, EQUIPO Y HERRAMIENTA | M2 | 44
Total CIMENTACIÓN
1003 | ESTRUCTURA DE CONCRETO
PINT-COL-001 | PINTURA VINILICA EN COLUMNA MARCA COMEX VINIMEX A DOS MANOS, COLOR A DEFINIR EN LA OBRA, INCLUYE: APLICACIÓN DE SELLADOR, MATERIALES, PREPARACIÓN DE LA SUPERFICIE, MANO DE OBRA, EQUIPO, HERRAMIENTA Y ANDAMIOS. P.U.O T. | M2 | 144
:
GOBIERNO DEL ESTADO DE OAXACA
INSTITUTO OAXAQUEÑO CONSTRUCTOR DE INFRAESTRUCTURA
FISICA EDUCATIVA
PRESUPUESTO DE OBRA | [5 empty] | CIR-E-018-IOCIFED-2021
NOMBRE DEL PROYECTO: ESCUELA SECUNDARIA TECNICA NO. 165 |  |  |  |  | SUBPROGRAMA : 03 CONSTRUCCION
PROGRAMA: SJ INFRAESTRUCTURA EDUCATIVA |  |  |  |  | DISTRITO : 29 JUCHITAN
REGION: 03 ISTMO |  |  |  |  | LOCALIDAD : 0001 SAN JUAN GUICHICOVI
MUNICIPIO: 198 SAN JUAN GUICHICOVI |  |  |  |  | FECHA: 2021/11/26
CODIGO: CIR-E-018-IOCIFED-2021 |  |  |  |  | FOLIO :
METAS: CONSTRUCCION DE TECHADO EN EL AREA DE IMPARTICION DE EDUCACION FISICA |  |  |  |  | CODIF. P.G.O.:
DE LA ESCUELA SECUNDARIA TECNICA NO. 165 CCT:20DST0181W
Código | Concepto | Unidad | Cantidad | P. Unitario | Precio con letra | Importe
COL-CONC.01 | ELABORACION DE COLUMNA DE CONCRETO F`C=250 KG/CM2 DE SECCION 50X50 CMS. DE 6.00 MTS DE ALTURA ARMADA CON 4 VAR. #8 Y 4 VAR. #6, ESTRIBOS DE VAR. #3 @ 10 Y @ 20 CMS ( 2 JUEGOS DE ESTRIBOS) DISTRIBUIDOS DE LA SIGUIENTE MANERA 23 ESTRIBOS DEL #3 @ 10 CMS | PZA | 12
DESDE LA BASE DE LA COLUMNA HASTA MEDIA ALTURA DE LA COLUMNA, 8 ESTRIBOS DEL #3 @ 20 CMS HASTA UN TERCIO DE LA ALTURA Y 8 ESTRIBOS DEL #3 @ 10 CMS EN REMATE DE COLUMNA, HASTA UN SEXTO DE LA ALTURA, INCLUYE:HABILITADO DE CIMBRA ACABADO APARENTE C/TRIPLAY
DE PINO DE 16 MM, CIMBRADO, DESCIMBRADO, CHAFLANES OCHAVADOS; HABILITADO, ARMADO, TRASLAPES, SILLETAS, GANCHOS Y DESPERDICIOS DEL ACERO DE REFUERZO ; FABRICACION, COLADO, DESPERDICIOS Y PRUEBAS DE LABORATORIO DEL CONCRETO, HERRAMIENTA, EQUIPO Y MANO DE
OBRA (SEGÚN DETALLES EN PLANO E03, ARMADO DE COLUMNA C1).
Total ESTRUCTURA DE CONCRETO
1004 | ESTRUCTURA METALICA
ESTR-001 | SUMINISTRO Y COLOCACIÓN DE PLACA DE FIJACIÓN EN COLUMNAS PARA RECIBIR ESTRUCTURA DE 3/4" (19.1MM) DE ESPESOR DE ACERO A-36 DE 45X45 CM. CON 2 ANCLAS EN C DE REDONDO LISO DE 1" Y UN DESARROLLO DE 102 CM, INCLUYE: PLACAS DE 3/4", TUERCAS, CONTRATUERCAS | KG | 363.07
:
GOBIERNO DEL ESTADO DE OAXACA
INSTITUTO OAXAQUEÑO CONSTRUCTOR DE INFRAESTRUCTURA
FISICA EDUCATIVA
PRESUPUESTO DE OBRA | [5 empty] | CIR-E-018-IOCIFED-2021
NOMBRE DEL PROYECTO: ESCUELA SECUNDARIA TECNICA NO. 165 |  |  |  |  | SUBPROGRAMA : 03 CONSTRUCCION
PROGRAMA: SJ INFRAESTRUCTURA EDUCATIVA |  |  |  |  | DISTRITO : 29 JUCHITAN
REGION: 03 ISTMO |  |  |  |  | LOCALIDAD : 0001 SAN JUAN GUICHICOVI
MUNICIPIO: 198 SAN JUAN GUICHICOVI |  |  |  |  | FECHA: 2021/11/26
CODIGO: CIR-E-018-IOCIFED-2021 |  |  |  |  | FOLIO :
METAS: CONSTRUCCION DE TECHADO EN EL AREA DE IMPARTICION DE EDUCACION FISICA |  |  |  |  | CODIF. P.G.O.:
DE LA ESCUELA SECUNDARIA TECNICA NO. 165 CCT:20DST0181W
Código | Concepto | Unidad | Cantidad | P. Unitario | Precio con letra | Importe
Y RONDANAS, TRAZO, MATERIALES, CORTES, EQUIPO DE CORTE, FIJACIÓN, MANO DE OBRA, EQUIPO Y HERRAMIENTA. P.U.O.T DE ACUERDO A LA NORMA N-CTR-CAR-1-02-005/01.
ESTR-002 | SUMINISTRO Y COLOCACIÓN DE ARMADURA A-1 A BASE DE 2 ANGULOS LI DE 3"X3" X 1/4" (CAL. 11) DE ESPESOR, EN CUERDA SUPERIOR (CS) E INFERIOR (CI), DE ACERO A-36 F'Y= 3235 KG/CM2, SEGÚN EL PROYECTO; INCLUYE: TRAZO, MATERIALES, CORTES, EQUIPO DE CORTE, | KG | 3744.14
ELEVACIONES, MONTAJE, SOLDADURA, MANO DE OBRA, EQUIPO Y HERRAMIENTA A UNA ALTURA DE HASTA 9.50 M. P.U.O.T. DE ACUERDO A LA NORMA N-CTR-CAR-1-02-005/01.
ESTR-003 | SUMINISTRO Y COLOCACIÓN DE ARMADURA A-1 A BASE PTR 2" X 2" X 3.00 MM (CAL.11) DE ESPESOR, EN DIAGONALES (D1) MONTANTES (M1), DE ACERO A-36 F'Y= 2530 KG/CM2, SEGÚN EL PROYECTO; INCLUYE: TRAZO, MATERIALES, CORTES, EQUIPO DE CORTE, ELEVACIONES, | KG | 995.49
MONTAJE, SOLDADURA, MANO DE OBRA, EQUIPO Y HERRAMIENTA A UNA ALTURA DE HASTA 9.50 M. P.U.O.T. DE ACUERDO A LA NORMA N-CTR-CAR-1-02-005/01.
ESTR-004 | SUMINISTRO Y COLOCACIÓN DE ARMADURA A-1 A BASE PTR 3" X 2" X 3.00 MM (CAL.11) DE ESPESOR, EN DIAGONALES (D2), DE ACERO A-36 F'Y= 2530 KG/CM2, SEGÚN EL PROYECTO; INCLUYE: TRAZO, MATERIALES, CORTES, EQUIPO DE CORTE, ELEVACIONES, MONTAJE, SOLDADURA, | KG | 171.36
:
GOBIERNO DEL ESTADO DE OAXACA
INSTITUTO OAXAQUEÑO CONSTRUCTOR DE INFRAESTRUCTURA
FISICA EDUCATIVA
PRESUPUESTO DE OBRA | [5 empty] | CIR-E-018-IOCIFED-2021
NOMBRE DEL PROYECTO: ESCUELA SECUNDARIA TECNICA NO. 165 |  |  |  |  | SUBPROGRAMA : 03 CONSTRUCCION
PROGRAMA: SJ INFRAESTRUCTURA EDUCATIVA |  |  |  |  | DISTRITO : 29 JUCHITAN
REGION: 03 ISTMO |  |  |  |  | LOCALIDAD : 0001 SAN JUAN GUICHICOVI
MUNICIPIO: 198 SAN JUAN GUICHICOVI |  |  |  |  | FECHA: 2021/11/26
CODIGO: CIR-E-018-IOCIFED-2021 |  |  |  |  | FOLIO :
METAS: CONSTRUCCION DE TECHADO EN EL AREA DE IMPARTICION DE EDUCACION FISICA |  |  |  |  | CODIF. P.G.O.:
DE LA ESCUELA SECUNDARIA TECNICA NO. 165 CCT:20DST0181W
Código | Concepto | Unidad | Cantidad | P. Unitario | Precio con letra | Importe
MANO DE OBRA, EQUIPO Y HERRAMIENTA A UNA ALTURA DE HASTA 9.50 M. P.U.O.T. DE ACUERDO A LA NORMA N-CTR-CAR-1-02-005/01.
ESTR-005 | SUMINISTRO Y COLOCACIÓN DE ARMADURA A-2 A BASE PTR DE 3" X 3" X 3.00 MM (CAL. 11) DE ESPESOR, EN CUERDA SUPERIOR (a) Y CUERDA INFERIOR (b), DE ACERO A-36 F'Y= 2530 KG/CM2, SEGÚN EL PROYECTO; INCLUYE: TRAZO, MATERIALES, CORTES, EQUIPO DE CORTE, | KG | 817.2
ELEVACIONES, MONTAJE, SOLDADURA, MANO DE OBRA, EQUIPO Y HERRAMIENTA A UNA ALTURA DE HASTA 9.50 M. P.U.O.T. DE ACUERDO A LA NORMA N-CTR-CAR-1-02-005/01.
ESTR-013 | SUMINISTRO Y COLOCACIÓN DE ARMADURA A-2 A BASE PTR DE 2" X 2" X 3.00 MM (CAL. 11) DE ESPESOR, EN DIAGONAL (c) Y MONTANTE (d), DE ACERO A-36 F'Y= 2530 KG/CM2, SEGÚN EL PROYECTO; INCLUYE: TRAZO, MATERIALES, CORTES, EQUIPO DE CORTE, ELEVACIONES, MONTAJE, | KG | 413.03
SOLDADURA, MANO DE OBRA, EQUIPO Y HERRAMIENTA A UNA ALTURA DE HASTA 9.50 M. P.U.O.T. DE ACUERDO A LA NORMA N-CTR-CAR-1-02-005/01.
ESTR-006 | SUMINISTRO Y COLOCACION DE REDONDO LISO DE 1/2" DE ESPESOR, PARA CONTRAFLAMBEO DE LARGUEROS, DE ACERO A-36 F'Y= 2530 KG/CM2. INCLUYE; ACARREOS, ANDAMIOS, CORTES, SOLDADURA, HERRAMIENTA, EQUIPO, MATERIALES, ACARREOS SEGÚN ESPECIFICACIONES DE PROYECTO, | KG | 118.9
:
GOBIERNO DEL ESTADO DE OAXACA
INSTITUTO OAXAQUEÑO CONSTRUCTOR DE INFRAESTRUCTURA
FISICA EDUCATIVA
PRESUPUESTO DE OBRA | [5 empty] | CIR-E-018-IOCIFED-2021
NOMBRE DEL PROYECTO: ESCUELA SECUNDARIA TECNICA NO. 165 |  |  |  |  | SUBPROGRAMA : 03 CONSTRUCCION
PROGRAMA: SJ INFRAESTRUCTURA EDUCATIVA |  |  |  |  | DISTRITO : 29 JUCHITAN
REGION: 03 ISTMO |  |  |  |  | LOCALIDAD : 0001 SAN JUAN GUICHICOVI
MUNICIPIO: 198 SAN JUAN GUICHICOVI |  |  |  |  | FECHA: 2021/11/26
CODIGO: CIR-E-018-IOCIFED-2021 |  |  |  |  | FOLIO :
METAS: CONSTRUCCION DE TECHADO EN EL AREA DE IMPARTICION DE EDUCACION FISICA |  |  |  |  | CODIF. P.G.O.:
DE LA ESCUELA SECUNDARIA TECNICA NO. 165 CCT:20DST0181W
Código | Concepto | Unidad | Cantidad | P. Unitario | Precio con letra | Importe
APLICACIÓN DE PRIMER ATICORROSIVO, EN TODOS LOS ELEMENTOS Y MANO DE OBRA, . P.U.O T. DE ACUERDO A LA NORMA N-CTR-CAR-1-02-005/01.
ESTR-007 | SUMINISTRO Y COLOCACIÓN DE LARGUEROS L1 EN C EN CUERDA SUPERIOR, A BASE DE CANAL MONTEN 6MT12 (2.66 MM) DE ACERO A-50 F'Y= 3230 KG/CM2 EN TECHADO, COLOCADOS A UNA ALTURA DE 9.30 M SEGÚN LAS ESPECIFICACIONES DE PROYECTO; INCLUYE: TRAZO, MATERIALES, | KG | 1983.52
CORTES, EQUIPO DE CORTE, ELEVACIONES, MONTAJE, SOLDADURA, MANO DE OBRA, EQUIPO Y HERRAMIENTA A UNA ALTURA DE HASTA 9.50 M. P.U.O.T. DE ACUERDO A LA NORMA N-CTR-CAR-1-02-005/01.
ESTR-008 | SUMINISTRO Y COLOCACIÓN DE LARGUEROS L2 EN CAJA EN CUERDA SUPERIOR, A BASE DE CANAL MONTEN DE 2 6MT12 (2.66 MM) DE ACERO A-50 F'Y= 3230 KG/CM2 EN TECHADO, COLOCADOS A UNA ALTURA DE 9.30 M SEGÚN LAS ESPECIFICACIONES DE PROYECTO; INCLUYE: TRAZO, | KG | 3570.34
MATERIALES, CORTES, EQUIPO DE CORTE, ELEVACIONES, MONTAJE, SOLDADURA, MANO DE OBRA, EQUIPO Y HERRAMIENTA A UNA ALTURA DE HASTA 9.50 M. P.U.O.T. DE ACUERDO A LA NORMA N-CTR-CAR-1-02-005/01.
ESTR-010 | SUMINISTRO Y COLOCACIÓN DE CUBIERTA A BASE DE LÁMINA LISA GALVANIZADA ACANALADA TRAPEZOIDAL, CAL. 26, CON TRASLAPE DE 10 CM, ANCLADA CON 2 PIJAS Y TORNILLOS DE 1/4"@75. INCLUYE: SUMINISTRO DE MATERIALES, ACARREOS, ELEVACIÓN, FIJACIÓN, MANO DE OBRA, | M2 | 705.18
:
GOBIERNO DEL ESTADO DE OAXACA
INSTITUTO OAXAQUEÑO CONSTRUCTOR DE INFRAESTRUCTURA
FISICA EDUCATIVA
PRESUPUESTO DE OBRA | [5 empty] | CIR-E-018-IOCIFED-2021
NOMBRE DEL PROYECTO: ESCUELA SECUNDARIA TECNICA NO. 165 |  |  |  |  | SUBPROGRAMA : 03 CONSTRUCCION
PROGRAMA: SJ INFRAESTRUCTURA EDUCATIVA |  |  |  |  | DISTRITO : 29 JUCHITAN
REGION: 03 ISTMO |  |  |  |  | LOCALIDAD : 0001 SAN JUAN GUICHICOVI
MUNICIPIO: 198 SAN JUAN GUICHICOVI |  |  |  |  | FECHA: 2021/11/26
CODIGO: CIR-E-018-IOCIFED-2021 |  |  |  |  | FOLIO :
METAS: CONSTRUCCION DE TECHADO EN EL AREA DE IMPARTICION DE EDUCACION FISICA |  |  |  |  | CODIF. P.G.O.:
DE LA ESCUELA SECUNDARIA TECNICA NO. 165 CCT:20DST0181W
Código | Concepto | Unidad | Cantidad | P. Unitario | Precio con letra | Importe
EQUIPO Y HERRAMIENTA Y TODO LO NECESARIO PARA SU BUEN FUNCIONAMIENTO. P.U.O.T DE ACUERDO A LA NORMA N-CTR-CAR-1-02-005/01.
ESTR-011 | SUMINISTRO Y COLOCACION DE REDONDO LISO DE 3/4" DE ESPESOR, PARA CONTRAVENTEO DE LARGUEROS, DE ACERO A-36 F'Y= 2530 KG/CM2. INCLUYE; ACARREOS, ANDAMIOS, CORTES, SOLDADURA, HERRAMIENTA, EQUIPO, MATERIALES, ACARREOS SEGÚN ESPECIFICACIONES DE PROYECTO, | KG | 408.31
APLICACIÓN DE PRIMER ATICORROSIVO, EN TODOS LOS ELEMENTOS Y MANO DE OBRA, . P.U.O T. DE ACUERDO A LA NORMA N-CTR-CAR-1-02-005/01.
ESTR-012 | SUMINISTRO Y COLOCACION DE CABLE OS DE 1" DE DIAMETRO PARA TENSOR, DE ACERO A-36 F'Y= 2530 KG/CM2; INCLUYE: ACARREOS, ANDAMIOS, CORTES, SOLDADURA, HERRAMIENTA, EQUIPO, MATERIALES, ACARREOS SEGÚN ESPECIFICACIONES DE PROYECTO, APLICACIÓN DE PRIMER | KG | 648.1
ATICORROSIVO, EN TODOS LOS ELEMENTOS Y MANO DE OBRA, P.U.O T. DE ACUERDO A LA NORMA N-CTR-CAR-1-02-005/01.
Total ESTRUCTURA METALICA
1005 | ALBAÑILERIA
31220 | PISO CONCRETO F'c=150 KG/CM2, 10 CM ESPESOR, ACABADO PULIDO O RAYADO CON BROCHA DE PELO, LOSAS DE 3.06x2M, JUNTAS FRIAS, ACAB. CON VOLTEA. INCL. CIMBRADO. | M2 | 155.52
Total ALBAÑILERIA
:
GOBIERNO DEL ESTADO DE OAXACA
INSTITUTO OAXAQUEÑO CONSTRUCTOR DE INFRAESTRUCTURA
FISICA EDUCATIVA
PRESUPUESTO DE OBRA | [5 empty] | CIR-E-018-IOCIFED-2021
NOMBRE DEL PROYECTO: ESCUELA SECUNDARIA TECNICA NO. 165 |  |  |  |  | SUBPROGRAMA : 03 CONSTRUCCION
PROGRAMA: SJ INFRAESTRUCTURA EDUCATIVA |  |  |  |  | DISTRITO : 29 JUCHITAN
REGION: 03 ISTMO |  |  |  |  | LOCALIDAD : 0001 SAN JUAN GUICHICOVI
MUNICIPIO: 198 SAN JUAN GUICHICOVI |  |  |  |  | FECHA: 2021/11/26
CODIGO: CIR-E-018-IOCIFED-2021 |  |  |  |  | FOLIO :
METAS: CONSTRUCCION DE TECHADO EN EL AREA DE IMPARTICION DE EDUCACION FISICA |  |  |  |  | CODIF. P.G.O.:
DE LA ESCUELA SECUNDARIA TECNICA NO. 165 CCT:20DST0181W
Código | Concepto | Unidad | Cantidad | P. Unitario | Precio con letra | Importe
1006 | INSTALACION PLUVIAL
PLUV-001 | SUMINISTRO Y COLOCACION CANALÓN A BASE DE LÁMINA GALVANIZADA LISA CAL. 20 CON UN ANCHO DE 20X25 CM DE SECCIÓN, SEGÚN ESPECIFICACIONES DE PROYECTO; INCLUYE: TAPAS Y PREPARACIONES PARA LAS BAJADAS SELLADO DE JUNTAS, HERRAMIENTA, MATERIALES, MANIOBRAS, | ML | 64.4
ACARREOS, EQUIPO Y MANO DE OBRA, P. U. O. T.
PLUV-002 | SUMINISTRO Y COLOCACION DE BAJADAS DE AGUAS PLUVIALES CON TUBERIA DE PVC SANITARIO DE 4" DE DIAMETRO CON DESARROLLO DE 6.00 M, INCLUYE: MATERIALES, ACARREOS, CORTES, DESPERDICIOS, MANO DE OBRA, PRUEBAS, EQUIPO Y HERRAMIENTA Y TODO LO NECESARIO PARA LA | ML | 26
CORRECTA EJECUCIÓN DE LOS TRABAJOS. P. U. O. T.
PLUV-003 | SUMINISTRO Y COLOCACION DE CODO DE 90 DE PVC SANITARIO DE 4" DE DIÁMETRO; INCLUYE: MATERIALES, CORTES, DESPERDICIOS, MANO DE OBRA, PRUEBAS, EQUIPO Y HERRAMIENTA Y TODO LO NECESARIO PARA LA CORRECTA EJECUCIÓN DE LOS TRABAJOS. P. U. O. T. | PZA | 4
PLUV-005 | SUMINISTRO Y COLOCACION DE CODO DE 45 DE PVC SANITARIO DE 4" DE DIÁMETRO; INCLUYE: MATERIALES, CORTES, DESPERDICIOS, MANO DE OBRA, PRUEBAS, EQUIPO Y HERRAMIENTA Y TODO LO NECESARIO PARA LA CORRECTA EJECUCIÓN DE LOS TRABAJOS. P. U. O. T. | PZA | 8
:
GOBIERNO DEL ESTADO DE OAXACA
INSTITUTO OAXAQUEÑO CONSTRUCTOR DE INFRAESTRUCTURA
FISICA EDUCATIVA
PRESUPUESTO DE OBRA | [5 empty] | CIR-E-018-IOCIFED-2021
NOMBRE DEL PROYECTO: ESCUELA SECUNDARIA TECNICA NO. 165 |  |  |  |  | SUBPROGRAMA : 03 CONSTRUCCION
PROGRAMA: SJ INFRAESTRUCTURA EDUCATIVA |  |  |  |  | DISTRITO : 29 JUCHITAN
REGION: 03 ISTMO |  |  |  |  | LOCALIDAD : 0001 SAN JUAN GUICHICOVI
MUNICIPIO: 198 SAN JUAN GUICHICOVI |  |  |  |  | FECHA: 2021/11/26
CODIGO: CIR-E-018-IOCIFED-2021 |  |  |  |  | FOLIO :
METAS: CONSTRUCCION DE TECHADO EN EL AREA DE IMPARTICION DE EDUCACION FISICA |  |  |  |  | CODIF. P.G.O.:
DE LA ESCUELA SECUNDARIA TECNICA NO. 165 CCT:20DST0181W
Código | Concepto | Unidad | Cantidad | P. Unitario | Precio con letra | Importe
PLUV-006 | CONSTRUCCION DE REGISTRO PLUVIAL CON MEDIDAS INTERIORES DE 0.40X0.60X0.50 MTS. DE PROFUNDIDAD, FABRICADO CON MUROS DE TABIQUE ROJO RECOCIDO, ASENTADO CON MEZCLA CEMENTO ARENA EN PROPORCION DE 1:5, SOBRE FIRME DE 0.08 M. Y CUBIERTA DE 0.08 M. DE ESPESOR | PZA | 11
DE CONCRETO HECHO EN OBRA DE F C=150 KG/CM2, CON MARCO Y CONTRAMARCO COMERCIAL, INCLUYE: ESCAVACION, SUMINISTRO DE MATERIALES, ACARREOS, DESPERDICIOS, HABILITADO, CIMBRADO, DESCIMBRADO, ACABADO PULIDO INTERIOR, LIMPIEZA, MANO DE OBRA, EQUIPO,
HERRAMIENBTA Y TODO LO NECESARIO PARA SU CORRECTA EJECUCION.
Total INSTALACION PLUVIAL
Total CONSTRUCCION DE TECHADO DE 19.70X30.00 M
SUBTOTAL
I.V.A. 16.00%
Total del presupuesto
: