## INSTRUCCIONES
Instrucciones para el Llenado de la Propuesta de Licitación
1.- Al abrir el archivo de Excel para el llenado de la propuesta verá un botón arriba de la barra de fórmulas
al cual deberá seleccionar(hacer click) para que el llenado opere correctamente.
El archivo requiere de ejecutar algunas macros de Excel. Haga clic en el botón de Opciones.
2.- Después de realizar el paso anterior, verá la siguiente ventana:
Marque la casilla de "Habilitar este contenido" y haga clic en el botón Aceptar.
3.- Cambie a la hoja de Presupuesto y llene los valores en las columnas Costo y Precio
4.- Al terminar el paso anterior, cambie a la hoja de Datos, y llene los espacios marcados en amarillo.
5.- Al terminar el paso anterior, ahí mismo en la hoja Datos y llene en la columna correspondiente los Porcentajes en los renglones para Indirectos de campo,
Indirectos centrales, Financiamiento, Utilidad y Cargos adicionales, según correspondan a la licitación.
6.- Una vez que haya terminado de llenar su propuesta para licitación, haga clic en el botón Guardar como y póngale al archivo el nombre de su empresa.
Por ejemplo: "Empresa Concursante 1", y guarde el archivo en una carpeta de fácil acceso para usted.
Recuerde hacer clic directamente sobre el archivo Guardar como, no elija ninguna de las opciones del submenú.
Es MUY IMPORTANTE que no actualice el formato del archivo, conservelo como .XLS (Excel 97-2003)
NOTA IMPORTANTE: Si por alguna razón guardó el archivo en un formato diferente. Ábralo nuevamente y en Guardar como
elija la opción Libro de Excel 97-2003.

## Datos
____ E M P R E S A ____
Nombre de la empresa
Nombre del responsable
Cargo del responsable
____ O B R A ____
Descripción | OBRA: INSTITUTO TECNOLOGICO DEL VALLE DE ETLA. UBICACION: SANTIAGO SUCHILQUITONGO, SANTIAGO SUCHILQUITONGO, ETLA, OAX. META: CONCLUSION DE LA CONSTRUCCION DE LA UNIDAD MULTIFUNCIONAL DE TALLESRES Y LABORATORIOS.
Direccion
Ciudad
Estado
Fecha de inicio | 2022-08-08
Fecha Tope | 2022-12-25
Fecha de termino | 2022-12-25
____ L I C I T A C I O N ____
Fecha de la licitación | 2022-07-16 14:14
Lugar de Celebración
Version de licitación | 1
Número de licitación | EO-N1-2022
Número de contrato
__OTROS DATOS__
Costo directo presupuesto | 0
Precio venta presupuesto | 0
Iva | 16%
Total presupuesto con IVA | 0
__I N D I R E C T O S__
Factor Indirecto total | #DIV/0!
Indirectos de campo | 0
Indirectos centrales | 0
Indirectos globales | 0
Financiamiento | 0
Utilidad | 0
Cargos adicionales | 0
__M O N E D A__
Descripción moneda | PESOS
Remate moneda | M.N.
Decimales redondeo | 2

## Indirectos
{concepto} | {factor/nota} | {resultado}
(CD) COSTO DIRECTO |  | 0
(CI) INDIRECTOS | 0% | 0
SUBTOTAL1 |  | 0
(CF) FINANCIAMIENTO | 0% | 0
SUBTOTAL2 |  | 0
(CU) UTILIDAD | 0% | 0
SUBTOTAL3 |  | 0
CARGOS ADICIONALES
(CA) SFP 5 al millar x CD |  | 0 | 0.5% x Costo Directo
PRECIO UNITARIO (CD+ CI+ CF+ CU+ CA) |  | 0

## Presupuesto
WBS | Partida | Renglon | Código | Descripción | Unidad | Cantidad | Costo | Precio | Importe CD | Importe PV | Control
1.01.01 | 1 .1. 1 | 10 | 11061 | LIMPIA, TRAZO Y NIVELACION DEL TERRENO (AREA DE EDIFICIOS). | M2 | 534.6 | 0 | 0 | 0 | 0 | 1
1.01.02 | 1 .1. 2 | 10 | 11071 | EXCAVACION A MANO,TERRENO INVESTIGADO EN OBRA A CUALQUIER PROFUNDIDAD. INC. AFINE DE TALUD Y ACARREO, DENTRO Y FUERA DE LA OBRA EN CAMION VOLTEO DE MATERIAL NO UTIL CARGADO A MANO. | M3 | 61.56 | 0 | 0 | 0 | 0 | 2
1.01.02 | 1 .1. 2 | 20 | 11074 | EXCAVACION A MAQUINA EN TERRENO INVESTIGADO EN OBRA, INCL. AFINE DE TALUD Y ACARREO DENTRO Y FUERA DE LA OBRA DE MAT. NO UTIL. | M3 | 129.6 | 0 | 0 | 0 | 0 | 3
1.01.03 | 1 .1. 3 | 10 | 11101 | PLANTILLA DE CONCRETO HECHO EN OBRA F'c=100 KG/CM2 DE 6 CM DE ESPESOR. | M2 | 159.3 | 0 | 0 | 0 | 0 | 4
1.01.04 | 1 .1. 4 | 10 | 11131 | SUM. Y RELLENO DE MATERIAL INERTE COMPACTADO CON PISON Y AGUA EN CAPAS DE 20 CM. DE ESPESOR, INCL. ACARREO DENTRO DE LA OBRA, MEDIR COMPACTO. | M3 | 427.68 | 0 | 0 | 0 | 0 | 5
1.01.05 | 1 .1. 5 | 10 | 12015 | CONCRETO PREMEZCLADO F´C=250KG/CM2 EN CIMENTACION. INC. BOMBEO, NIV. VIBRADO Y CURADO. | M3 | 120 | 0 | 0 | 0 | 0 | 6
1.01.06 | 1 .1. 6 | 10 | 12021 | CIMBRA PARA CIMENTACION CON MADERA DE PINO DE 3a., ACABADO COMUN, INCL. CIMBRADO Y DESCIMBRADO. | M2 | 196.58 | 0 | 0 | 0 | 0 | 7
1.01.07 | 1 .1. 7 | 10 | 12034 | ACERO PARA REFUERZO EN CIMENTACION CON VARILLA #3 F'y=4200 KG/CM2, INCL. SUMINISTRO, HABILITADO, ARMADO, TRASLAPES, SILLETAS, GANCHOS Y DESPERDICIO. | KG | 850 | 0 | 0 | 0 | 0 | 8
1.01.07 | 1 .1. 7 | 20 | 12035 | ACERO PARA REFUERZO EN CIMENTACION CON VARILLA #4 F'y=4200 KG/CM2, INCL. SUMINISTRO, HABILITADO, ARMADO, TRASLAPES, SILLETAS, GANCHOS Y DESPERDICIO. | KG | 500 | 0 | 0 | 0 | 0 | 9
1.01.07 | 1 .1. 7 | 30 | 12036 | ACERO PARA REFUERZO EN CIMENTACION CON VARILLA #5 F'y=4200 KG/CM2, INCL. SUMINISTRO, HABILITADO, ARMADO, TRASLAPES, SILLETAS, GANCHOS Y DESPERDICIO. | KG | 650 | 0 | 0 | 0 | 0 | 10
1.01.07 | 1 .1. 7 | 40 | 12037 | ACERO PARA REFUERZO EN CIMENTACION CON VARILLA DEL #6 AL #12 F'y=4200 KG/CM2, INCL. SUMINISTRO, HABILITADO, ARMADO, TRASLAPES, SILLETAS, GANCHOS Y DESPERDICIO. | KG | 1600 | 0 | 0 | 0 | 0 | 11
1.01.08 | 1 .1. 8 | 10 | 12204 | MURETE DE ENRASE EN CIMENTACION CON TABIQUE DE CONCRETO DE 0.15 X 0.20 X 0.40 DE 40 CMS DE ESPESOR ASENTADO CON MORTERO CEMENTO ARENA PROP. 1:5 INC. MATERIALES, MANO DE OBRA Y HERRAMIENTA. | M2 | 110 | 0 | 0 | 0 | 0 | 12
1.01.08 | 1 .1. 8 | 20 | 12076 | MURETE DE ENRASE EN CIMENTACION DE BLOCK DE CONCRETO ASENTADO CON MORTERO CEM-ARENA 1:3 DE 15 CM. ESPESOR. | M2 | 39.55 | 0 | 0 | 0 | 0 | 13
1.02.01 | 1 .2. 1 | 10 | 21101 | CIMBRA EN COLUMNAS Y MUROS, ACABADO APARENTE CON TRIPLAY DE PINO DE 16 MM., INCL. CIMBRADO, DESCIMBRADO, HABILITADO Y CHAFLANES U OCHAVOS. | M2 | 92 | 0 | 0 | 0 | 0 | 14
1.02.01 | 1 .2. 1 | 20 | 21110 | CIMBRA PARA LOSAS, ACABADO APARENTE CON TRIPLAY DE PINO DE 16 MM., INCL. CIMBRADO, DESCIMBRADO, CHAFLAN, GOTERO Y FRENTES (OCHAVOS). | M2 | 36 | 0 | 0 | 0 | 0 | 15
1.02.01 | 1 .2. 1 | 30 | 21115 | CIMBRA APARENTE EN TRABES CON TRIPLAY DE PINO DE 16 MM., INCL. CIMBRADO, DESCIMBRADO Y CHAFLANES U OCHAVOS Y FRENTES. | M2 | 65 | 0 | 0 | 0 | 0 | 16
1.02.01 | 1 .2. 1 | 40 | 21120 | CIMBRA PARA BARANDALES O FALDONES, APARENTE C/TRIPLAY DE PINO DE 16 MM. INC. CIMBRADO, DESCIMBRADO, HABILITADO Y CHAFLANES U OCHAVOS. | M2 | 253.11 | 0 | 0 | 0 | 0 | 17
1.02.02 | 1 .2. 2 | 10 | 21203 | ACERO DE REFUERZO EN ESTRUCTURA CON VARILLA #3 F'y=4200 KG/CM2, INCL. SUMINISTRO, HABILITADO, ARMADO, TRASLAPES, GANCHOS, SILLETA Y DESPERDICIO. | KG | 2500 | 0 | 0 | 0 | 0 | 18
1.02.02 | 1 .2. 2 | 20 | 21204 | ACERO DE REFUERZO EN ESTRUCTURA CON VARILLA #4 F'y=4200 KG/CM2, INCL. SUMINISTRO, HABILITADO, ARMADO, TRASLAPES, GANCHOS, SILLETA Y DESPERDICIO. | KG | 740 | 0 | 0 | 0 | 0 | 19
1.02.02 | 1 .2. 2 | 30 | 21205 | ACERO DE REFUERZO EN ESTRUCTURA CON VARILLA #5 F'y=4200 KG/CM2, INCL. SUMINISTRO, HABILITADO, ARMADO, TRASLAPES, GANCHOS, SILLETA Y DESPERDICIO. | KG | 400 | 0 | 0 | 0 | 0 | 20
1.02.02 | 1 .2. 2 | 40 | 21206 | ACERO DE REFUERZO EN ESTRUCTURA DIAM. No. 6 AL 12 F´Y=4200 KG/CM2 INC. SUMINISTRO, HABILITADO, ARMADO, TRASLAPES, GANCHOS , SILLETAS Y DESPERDICIOS. | KG | 2500 | 0 | 0 | 0 | 0 | 21
1.02.03 | 1 .2. 3 | 10 | 21314 | CONCRETO PREMEZCLADO F´C=250KG/CM2 EN ESTRUCTURA T.M.A. 3/4". INC. COLOCACION, VIBRADO, CURADO Y BOMBEO. | M3 | 80 | 0 | 0 | 0 | 0 | 22
1.02.03 | 1 .2. 3 | 20 | 21301 | CONCRETO F'c=250 KG/CM2 EN ESTRUCTURAS Y LOSAS CON T.M.A. 3/4" HECHO EN OBRA, INCL. VIBRADO Y CURADO EN LOSAS,INC. AFINE Y ACABADO PARA RECIBIR IMPERMEABILIZANTE. | M3 | 20 | 0 | 0 | 0 | 0 | 23
1.02.04 | 1 .2. 4 | 10 | S/C-03 | SUMINISTRO, HABILITADO, MONTAJE, NIVELACION, PLOMEO Y COLOCACION DE TRABES METALICAS A BASE DE VIGA "I" DE 50 CM X 20 CM X 3/16", 1/4", 3/8" DE ESPESOR (IPR ACERO A-36) INCLUYE: HERRAJES, PLACAS, PERNOS, PINTURA PRIMARIO ANTIOXIDANTE, SOLDADURA E- 7018, MATERIALES, HERRAMIENTA, EQUIPO, CORTES ELEVACIONES PLOMEOS CON GRUA Y MAQUINARIA DESPERDICIOS Y MANO DE OBRA, TODO LO NECESARIO PARA SU BUEN FUNCIONAMIENTO VER PLANOS E-6, E-7 . | KG | 8293.9 | 0 | 0 | 0 | 0 | 24
1.02.04 | 1 .2. 4 | 20 | S/C-04 | SUMINISTRO, HABILITADO, MONTAJE, NIVELACION, PLOMEO Y COLOCACION DE PERFIL MONTEN DE 8 MT-12 INCLUYE PINTURA PRIMARIO ANTIOXIDANTE, SOLDADURA E- 7018, MATERIALES, HERRAMIENTA, EQUIPO, CORTES ELEVACIONES PLOMEOS CON GRUA Y MAQUINARIA DESPERDICIOS Y MANO DE OBRA. VER PLANOS E-6, E-7. | KG | 2151.94 | 0 | 0 | 0 | 0 | 25
1.02.04 | 1 .2. 4 | 30 | 23008 | SUMINISTRO Y COLOCACIÓN DE LÁMINA TIPO MULTIPANEL DE 1 1/2" DE ESPESOR CAL. 26/26, CON TAPA DE LÁMINA DE ACERO GALVANIZADA COLOR ARENA EN TECHUMBRE, EN ESTRUCTURAS DIVERSAS, INCLUYE: CABALLETE, TAPAGOTERO, TAPAJUNTAS, ANDAMIOS, ACCESORIOS, MATERIALES, DESPERDICIOS, ACARREOS, LIMPIEZA, MANO DE OBRA Y HERRAMIENTA. | M2 | 550.67 | 0 | 0 | 0 | 0 | 26
1.02.04 | 1 .2. 4 | 40 | S/C-05 | SUMINISTRO, HABILITADO, MONTAJE, NIVELACION, PLOMEO DE TIRANTE TENSOR TN-1 DE FIERRO REDONDO DE 1/2 DE DIAMETRO CONECTADA A LA TRABE TM-1 CON CUERDA EN LOS 2 EXTREMOS CON TUERCA Y CONTRATUERCA HEXAGONAL, ARANDELA PLANA, YUBO CIRCULAR Y DE PRESION INCLUYE PINTURA PRIMARIO ANTIOXIDANTE, MATERIALES, HERRAMIENTA, EQUIPO, CORTES, DESPERDICIOS Y MANO DE OBRA VER PLANOS E-6, E-7. | KG | 326.57 | 0 | 0 | 0 | 0 | 27
1.02.04 | 1 .2. 4 | 50 | S/C-06.1 | SUMINISTRO, HABILITADO, MONTAJE, NIVELACION, PLOMEO DE CONTRAFLAMBEO A BASE DE LAMINA CALIBRE 10 Y 14, CONECTADA A LOS LARGUEROS METALICOS, INCLUYE PINTURA PRIMARIO ANTIOXIDANTE, MATERIALES, PLACAS METALICAS, CONECTORES, SOLDADURA, HERRAMIENTA, EQUIPO, CORTE, DESPERDICIOS Y MANO DE OBRA, VER LOS PLANOS E-6 Y E-7. | KG | 351.24 | 0 | 0 | 0 | 0 | 28
1.03.01 | 1 .3. 1 | 10 | S/C-09 | CADENA O CASTILLO DE CONCRETO F'C=250 KG/CM2 DE 25 X 25 CM ARMADO CON 4 VAR. # 4 F´Y=4200 KG/CM2 Y ESTRIBOS #2 A.C. 20 CM., INCL. CIMBRA COMUN Y CRUCES DE VARILLAS (K-1) VER PLANO Nº E-1. | ML | 50.08 | 0 | 0 | 0 | 0 | 29
1.03.01 | 1 .3. 1 | 20 | S/C-12 | CASTILLO DE CONCRETO F'C=250 KG/CM2 DE 45 X 15 X 40 CM CON UNA REDUCCION EN UNO DE LOS EXTREMOS EN FORMA DE PUNTA DE 8 X 15 CM ARMADO CON 6 VAR. # 3 F´Y=4200 KG/CM2 Y ESTRIBOS #2 A.C. 20 CM., INCL. CIMBRA COMUN Y CRUCES DE VARILLAS (K-4) VER PLANO Nº E-1. | ML | 17.74 | 0 | 0 | 0 | 0 | 30
1.03.01 | 1 .3. 1 | 30 | 31001.1 | CADENA DE CONCRETO F'c=250 KG/CM2 DE 14x10CM ARM C/2 VAR #3 Y GRAPAS #2 @20CM.. INCLUYE CIMBRA APARENTE. | ML | 211.65 | 0 | 0 | 0 | 0 | 31
1.03.01 | 1 .3. 1 | 40 | 31019.2 | CADENA O CASTILLO DE CONCRETO F´C=250 KG/CM2 15 X 20 CMS ARM. C/4 VAR. #3 FY=4200 KG/CM2 EST. #2 @ 20 CM. INC. CIMBRA COMUN Y CRUCES DE VARILLA. | ML | 665.78 | 0 | 0 | 0 | 0 | 32
1.03.01 | 1 .3. 1 | 50 | S/C-11 | CASTILLO DE CONCRETO F'C=150 KG/CM2 DE 37 X 15 X 43 CM CON UNA INFLEXION DE 10 16 X 15 CM ARMADO CON 8 VAR. # 3 F´Y=4200 KG/CM2 Y ESTRIBOS #2 A.C. 20 CM., INCL. CIMBRA COMUN Y CRUCES DE VARILLAS (K-3) VER PLANO Nº E-1. | ML | 20.54 | 0 | 0 | 0 | 0 | 33
1.03.01 | 1 .3. 1 | 60 | S/C-13 | CASTILLO DE CONCRETO F'C=150 KG/CM2 DE 40 X 20 CM ARMADO CON 6 VAR. # 6 F´Y=4200 KG/CM2 Y ESTRIBOS # 3 A.C. 25 CM., INCL. CIMBRA COMUN Y CRUCES DE VARILLAS (K-5) VER PLANO Nº E-1. | ML | 31.96 | 0 | 0 | 0 | 0 | 34
1.03.01 | 1 .3. 1 | 70 | S/C-14.1 | CASTILLO DE CONCRETO F'C=250 KG/CM2 DE 45 X 20 CM ARMADO CON 4 VAR. # 3 F´Y=4200 KG/CM2 Y ESTRIBOS # 2 A.C. 20 CM., INCL. CIMBRA COMUN Y CRUCES DE VARILLAS | ML | 17 | 0 | 0 | 0 | 0 | 35
1.03.01 | 1 .3. 1 | 80 | 31019 | CADENA O CASTILLO DE CONCRETO F´C=150 KG/CM2 14 X 20 CMS ARM. C/4 VAR. #3 FY=4200 KG/CM2 EST. #2 @ 20 CM. INC. CIMBRA COMUN Y CRUCES DE VARILLA. | ML | 535.78 | 0 | 0 | 0 | 0 | 36
1.03.02 | 1 .3. 2 | 10 | 31105 | MURO DE TABIQUE ROJO COMUN DE 13 A 14 CM DE ESPESOR, ASENTADO CON MORTERO CEM-ARENA 1:3 ACABADO COMUN. | M2 | 1220.29 | 0 | 0 | 0 | 0 | 37
1.03.03 | 1 .3. 3 | 10 | 31214 | FIRME DE CONCRETO F'c=150 KG/CM2 DE 8 CM DE ESPESOR, INCL. NIVELACION Y COMPACTACION. | M2 | 465.62 | 0 | 0 | 0 | 0 | 38
1.03.03 | 1 .3. 3 | 20 | 31221 | PISO DE CONCRETO F'c=150 KG/CM2 DE 12 CM ESP. ACABADO PULIDO O RAYADO CON BROCHA PELO, LOSAS 3.06x2M, JUNTAS FRIAS ACABADO VOLT., INCL. CIMBRA FRONT. | M2 | 471.6 | 0 | 0 | 0 | 0 | 39
1.03.03 | 1 .3. 3 | 30 | S/C-13.1 | SUMINISTRO Y COLOCACION DE PISO DE LOSETA CERAMICA DE 31.5X31.5 CM PARA TRAFICO PESADO INTERCERAMIC O SIMILAR EN CALIDAD JUNTEADA CON MORTERO CEM- ARENA 1:5 Y BOQUILLA REQ. DE 6 JUNTEADA CON CEMENTO BLANCO INCL CORTES RECTOS Y A 45 GRADOS. | M2 | 956.35 | 0 | 0 | 0 | 0 | 40
1.03.03 | 1 .3. 3 | 40 | 31227 | SUMINISTRO Y COLOCACION DE LOSETA VIDRIADA ANTIDERRAPANTE DE 20 X 20 CMS ASENTADO CON CEMENTO CREST O PEGA LOSETA Y JUNTEADO CON CEMENTO BLANCO INC. CORTES, REMATES Y EMBOQUILLADOS. | M2 | 37.44 | 0 | 0 | 0 | 0 | 41
1.03.03 | 1 .3. 3 | 50 | 31250 | RODAPIE DE CONCRETO F'c=150 KG/CM2 SECCION PROMEDIO DE 15 X 20 CM ARMADA CON 5 VAR. #3 A.R. Y BASTON DE 1.4 M DE LONGITUD CON VAR. #2 A.C. 25 CM. | ML | 235 | 0 | 0 | 0 | 0 | 42
1.03.03 | 1 .3. 3 | 60 | 31256 | FORJADO DE NARIZ EN BANQUETAS, SE INCLUYE UNICAMENTE CIMBRA Y MANO DE OBRA. | ML | 235 | 0 | 0 | 0 | 0 | 43
1.03.03 | 1 .3. 3 | 70 | 31258 | FORJADO DE PERALTES DE 17 CM DE ALTURA Y 30 CM DE HUELLA CON TABIQUE COMUN ASENTADO CON CONCRETO F'c=150 KG/CM2 PARA REC. PRECOLADO. | ML | 130.47 | 0 | 0 | 0 | 0 | 44
1.03.03 | 1 .3. 3 | 80 | 31260 | ESCALON DE CONCRETO F'c=200 KG/CM2 DE 7 X 30 CM CON VARILLA DEL No.3 Y ESTRIBOS DEL No.2 @ 15 CMS. COLADO EN EL LUGAR, INCLUYE CIMBRA APARENTE. | ML | 130.47 | 0 | 0 | 0 | 0 | 45
1.03.04 | 1 .3. 4 | 10 | 32001 | APLANADO MUROS CON MORTERO CEMENTO-CAL-ARENA 1:2:6 A PLOMO Y REGLA, ACABADO CON ESPONJA, INCL. REMATES Y EMBOQUILLADO. | M2 | 2440.58 | 0 | 0 | 0 | 0 | 46
1.03.04 | 1 .3. 4 | 20 | 32031.1 | SUMINISTRO Y COLOCACION DE AZULEJO DE 20 X30 CMS. MARCA ORIÓN MODELO ATRI, COLOR BLANCO, ASENTADO CON PEGAZULEJO, DE PISO A CERRAMIENTO, INCLUYE: LECHADEADO CON CEMENTO BLANCO, MATERIALES,ANDAMIOS, DESPERDICIOS, LIMPIEZAS, MANO DE OBRA Y HERRAMIENTA. | M2 | 132.23 | 0 | 0 | 0 | 0 | 47
1.03.04 | 1 .3. 4 | 30 | 38434 | SUMINISTRO Y COLOCACION DE CENEFA O LISTELO SEGUN DISEÑO, ASENTADO CON PEGAZULEJO Y JUNTEADO CON CEMENTO BLANCO. | ML | 56.3 | 0 | 0 | 0 | 0 | 48
1.03.05 | 1 .3. 5 | 10 | 33018 | SUMINISTRO Y COLOCACIÓN DE DESPACHADOR DE PAPEL SANITARIO PARA ROLLO DE 400 MTS. MCA. ABAD O DE CALIDAD SIMILAR INC. MATERIAL DE FIJACIÓN, UN ROLLO Y TODO LO NECESARIO PARA SU CORRECTO FUNCIONAMIENTO. | PZA | 13 | 0 | 0 | 0 | 0 | 49
1.03.05 | 1 .3. 5 | 20 | 33017 | SUMINISTRO Y COLOCACIÓN DE DESPACHADOR DE JABÓN LÍQUIDO DE 500 ML DE CAPACIDAD MARCA KIMBERLY CLARK,GIORGIA PACIFIC O DE CALIDAD SIMILAR INC. MATERIAL DE FIJACIÓN, JABÓN Y TODO LO NECESARIO PARA SU CORRECTO FUNCIONAMIENTO. | PZA | 4 | 0 | 0 | 0 | 0 | 50
1.03.05 | 1 .3. 5 | 30 | 33014 | BARRA DE APOYO EN W.C. PARA MINUSVALIDOS( 2 BARRAS DE 60 CMS. DE LONGITUD EN CADA NUCLEO) A BASE DE TUBO GALV. 1 1/4" C-40 SEGUN CROQUIS. | JGO | 2 | 0 | 0 | 0 | 0 | 51
1.03.05 | 1 .3. 5 | 40 | S/C-018 | SUMINISTRO Y COLOCACION DE CESTO METALICO DE 35X35X60 CM CON TAPA GIRATORIA PIRAMIDAL, ACABADO ESMALTE. | PZA | 3 | 0 | 0 | 0 | 0 | 52
1.03.05 | 1 .3. 5 | 50 | S/C-19 | SUMINISTRO Y COLOCACION DE PORTATOALLA LEV-R-MATIC-2 IN-SIGHT HUMO KIMBRLY-CLARCK O EQUIVALENTE EN CALIDAD | PZA | 3 | 0 | 0 | 0 | 0 | 53
1.03.05 | 1 .3. 5 | 60 | S/C-20 | SUMINISTRO Y COLOCACION DE GANCHO DOBLE CLASICA HELVEX MODELO 106 O EQUIVALENTE EN CALIDAD | PZA | 10 | 0 | 0 | 0 | 0 | 54
1.03.05 | 1 .3. 5 | 70 | S/C-21 | SUMINISTRO DE ESPEJO DE 6 MM DE 1.69 X 0.60 M CON BASTIDOR DE TRIPLAY Y MARCO DE ALUMINIO ANODIZADO DURANODIC INCL HERRAJES DE FIJACION, MATERIAL, HERRAMIENTA Y MANO DE OBRA. | PZA | 3 | 0 | 0 | 0 | 0 | 55
1.03.05 | 1 .3. 5 | 80 | S/C-22 | SUMINISTRO DE ESPEJO DE 6 MM DE 0.8 X 0.50 M CON BASTIDOR DE TRIPLAY Y MARCO DE ALUMINIO ANODIZADO DURANODIC INCL HERRAJES DE FIJACION, MATERIAL, HERRAMIENTA Y MANO DE OBRA. | PZA | 1 | 0 | 0 | 0 | 0 | 56
1.03.06 | 1 .3. 6 | 10 | 31420 | CHAFLAN DE CONCRETO F'c=100 KG/CM2 EN AZOTEA. DE 10 CMS DE ESPSOR EN CADA CATETO. | ML | 157.97 | 0 | 0 | 0 | 0 | 57
1.03.06 | 1 .3. 6 | 20 | 34003 | PINTURA VINIL ACRILICA LAVABLE A DOS MANOS UNIFORMES PARA MUROS, ZOCLOS, COLUMNAS, TRABES Y PLAFONES, DEJANDO SECAR ENTRE MANO Y MANO MINIMO 60 MINUTOS, DE LAS MARCAS : VINIMEX DE COMEX, KEMTONE DE SHERWIN WILLIAMS, BERELEX SUPERSATIN DE BEREL, DULUX PROFESIONAL DE ICI O COLVIN OPTIMUS, COVER MASTER DE ACUARIO; PARA TONOS PASTEL O CONCENTRADOS DEBERA APLICAR PREVIAMENTE UN FONDO EN COLOR BLANCO DE LA MISMA CALIDAD DE LA PINTURA DE ACABADO; INCL. PREPARACION DE LA SUPERFICIE, REBABEAR, APLICACION DE SELLADOR VINILICO, PLASTE CORRIDO, ANDAMIOS, HERRAMIENTA, EQUIPO Y MANO DE OBRA. | M2 | 5497.58 | 0 | 0 | 0 | 0 | 58
1.03.06 | 1 .3. 6 | 30 | 35005.100 | SUMINISTRO Y APLICACION DE IMPERMEABILIZANTE EN LOSAS DE AZOTEA A BASE DE SISTEMA LAMINAR PREFABRICADO CON ASFALTOS MODIFICADOS SINTETICOS Y MEMBRANA DE REFUERZO DE ALTA ESTABILIDAD DIMENSIONAL APLICADO A TERMOFUSION. INC. LIMPIEZA DE LA SUPERFICIE, LA CUAL DEBERA ESTAR LIBRE DE POLVO Y PARTICULAS SUELTAS, OBSTACULOS, PROTUBERANCIAS Y PERFECTAMENTE SECA, APLICACION DE SELLADOR ASFALTICO BASE SOLVENTE Y SELLADO DE GRIETAS CON EL MISMO IMPERMEABILIZANTE FUNDIDO, DE 4.0 MM DE ESPESOR CON REFUERZO CENTRAL DE TELA NO TEJIDA DE POLIESTER "SPOUND BONDED" DE 180 GRS/M2, RECUBIERTO POR AMBOS LADOS CON ASFALTO MODIFICADO APP (POLIPROPILENO ATACTICO) CON CONTENIDO EN 12% EN VOLUMEN, (PARA ZONAS CALIDAS Y TEMPLADAS), ACABADO CON GRAVILLA GRANULAR ESMALTADA AL HORNO COLOR TERRACOTA. MARCAS CHOVATEK, IMPERQUIMIA, IMPAC, TEXSA, PASA, FESTER, SOPREMA MEXICO, GRUPO NORK INTERNACIONAL CON UNA GARANTIA DE 10 AÑOS. (DEBERA PRESENTAR UNA MUESTRA FISICA DEL SISTEMA A UTILIZAR PARA SU AUTORIZACION CORRESPONDIENTE). | M2 | 578.4 | 0 | 0 | 0 | 0 | 59
1.03.06 | 1 .3. 6 | 40 | 34025.1 | SUMINISTRO Y APLICACIÓN DE PINTURA DE ESMALTE EN ESTRUCTURA A DOS MANOS DEJANDO SECAR LA SUPERFICIE ENTRE MANO Y MANO, DE LAS MARCAS COMEX ESMALTE-100, ACUARIO INDUSTRIAL 300 O TECNOBRIL, SHERWIN WILLIAMS P.A.B. GENERAL PAINT RAYONITE, OPTIMUS ECO-EXPRESS O BONOL, ICI MAGICOLOR, PINTUMEX ESMALUX, BEREL BERALKID. DOAL COLOREK O 900. A CUALQUIER NIVEL. INCLUYE: LIMPIEZA INICIAL DE LA SUPERFICIE A TRATAR, MATERIALES, ANDAMIOS, DESPERDICIOS MANO DE OBRA Y HERRAMIENTA. | M2 | 432.82 | 0 | 0 | 0 | 0 | 60
1.03.07 | 1 .3. 7 | 10 | S/C-23 | SUM. Y COLOC. DE PUERTA DE 2.5 X 1.0 MTS A BASE DE BASTIDOR DE PERFIL TUBULAR DE 2"X1" FORRADA CON TRIPLAY DE MADERA DE 6 MM DE ESPESOR INCL. BISAGRAS HIDRAULICAS, ACABADO CON BARNIZ MARINO ANTEPECHO CON METAL TUBULAR DE 2"X1" ACABADO CON PINTURA ANTICORROSIVA, CERRADURA, MARCO Y CONTRAMARCO, CHAPA TIPO CAPFCE. | PZA | 6 | 0 | 0 | 0 | 0 | 61
1.03.08 | 1 .3. 8 | 10 | 37005 | LIMPIEZA DE PISOS DE CONCRETO Y/O MOSAICO DE PASTA, CERAMICA, ETC. CON CEPILLO, AGUA Y ACIDO CLORHIDRICO. | M2 | 1476.53 | 0 | 0 | 0 | 0 | 62
1.03.09 | 1 .3. 9 | 10 | 38414.1 | SUMINISTRO Y COLOCACION DE FALSO PLAFOND REGISTRABLE EN RETICULA DE 61X61 CM FORJADA CON BASTIDOR DE SUSPENSION VISIBLE ELECTROGALVANIZADA Y ESMALTADA EN COLOR BLANCO, MARCA CHICAGO METALICOS, COLGANTEADA CON ALAMBRE GALVANIZADO CAL 14 A CADA 90 CM ANCLADA A LA LOSA DE CONCRETO POR MEDIO DE HERRAMIENTA DE EXPLOSION Y ANCLAJE MARCA HILTI, PLAFOND ACUSTICO INDEFORMABLE MARCA LIGERPLAC LINEA MAYATEX. | M2 | 1125.54 | 0 | 0 | 0 | 0 | 63
1.03.09 | 1 .3. 9 | 20 | 38171 | SEPARACION MURO-COLUMNA CON CANAL LAMINA No.18 DE 0.28 MTS. DE DESARROLLO, CELOTEX DE 3/4" X 15 CMS. DE ANCHO, FIJADA A COLUMNA. INC. PINTURA ESMALTE. | ML | 248.63 | 0 | 0 | 0 | 0 | 64
1.03.09 | 1 .3. 9 | 30 | S/C-24 | SUMINISTRO Y COLOCACION DE CANAL DE ALUMINIO COLOR NEGRO DE 9 CM DE DESARROLLO INCLUYE MATERIAL DE FIJACION, PLOMEO Y NIVELACION TRABAJO TERMINADO VER PLANO A-05 | ML | 226.09 | 0 | 0 | 0 | 0 | 65
1.03.09 | 1 .3. 9 | 40 | 38415 | SUMINISTRO Y COLOCACION DE FALSO PLAFON A BASE DE METAL DESPLEGADO CON MORTERO CEMENTO ARENA 1:4 ACABADO FINO INC. MATERIAL DE FIJACION. | M2 | 85.4 | 0 | 0 | 0 | 0 | 66
1.03.09 | 1 .3. 9 | 50 | 38455 | FALDON O PARTE LUCES FORJADO DE CONVITEC ACABADO CON APLANADO FINO DE MEZCLA AMBOS LADOS, DE 12 CMS DE ESPESOR CON MORTERO CEMENTO ARENA 1:5 , INC. RECORTES EN ZONA DE SISTEMAS DE AIRE ACONDICIONADO. ZIG ZAG DE REFUERZO EN UNIONES Y ACERO DEL No 3 @ 50 CMS COMO REFUERZO. | M2 | 178.18 | 0 | 0 | 0 | 0 | 67
1.03.09 | 1 .3. 9 | 60 | 38415 | SUMINISTRO Y COLOCACION DE FALSO PLAFON A BASE DE METAL DESPLEGADO CON MORTERO CEMENTO ARENA 1:4 ACABADO FINO INC. MATERIAL DE FIJACION. | M2 | 85.4 | 0 | 0 | 0 | 0 | 68
1.03.09 | 1 .3. 9 | 70 | 45114.1 | SUMINISTRO Y COLOCACION DE REPIZON DE ALUMINIO ANODIZADO DURANODIC DE 12 CM DE ANCHO INCLUYE MATERIAL DE SUJECION TRABAJO TERMINADO. | ML | 69.36 | 0 | 0 | 0 | 0 | 69
1.03.09 | 1 .3. 9 | 80 | S/C-25 | BARRA PARA LAVABO A BASE DE LOSA DE CONCRETO ARMADO CON ACERO Nº 3 @ 15 CM AMBOS SENTIDOS SECCION DE 1.69 M X 0.6 M X 0.1 MINCL. RANURADO EN MUROS, RECUBRIMIENTO CON MARMOL BLANCO, RECORTES A 45, CIMBRADO Y DESCIMBRADO. | PZA | 3 | 0 | 0 | 0 | 0 | 70
1.03.09 | 1 .3. 9 | 90 | 38459 | FORJADO DE NARIZ EN PRETIL DE AZOTEA, INC. UNICAMENTE CIMBRA Y MANO DE OBRA. | ML | 52.8 | 0 | 0 | 0 | 0 | 71
1.03.09 | 1 .3. 9 | 100 | S/C-27 | DOBLE FORJADO DE PRETIL DE CONCRETO DE 200 KG/CM2 SIN ARMAR DE 15 CM X 10 CM VER PLANO Nº E-5. | ML | 39.6 | 0 | 0 | 0 | 0 | 72
1.03.09 | 1 .3. 9 | 110 | S/C-80 | ENTORTADO A BASE DE MORTERO CEMENTO TEPEXTIL ARENA 1:3:2 PARA APLICARSE EN AZOTEA EN PORMEDIO DE 17 CM DE ESPESOR. | M2 | 528 | 0 | 0 | 0 | 0 | 73
1.03.09 | 1 .3. 9 | 120 | 44285.1 | SUMINISTRO E INTALACION DE MAMPARAS MARCA SANIMODUL PARA DAMAS Y CABALLEROS DISEÑO CLASICO ACABADO FENOLICO ESTRUCTURADO, COLOR SHELL. INCLUYE: 4.00 PZA 2571X1 PANEL LATERAL STD 48" X 60", 2.00 PZA. 2571X5 PANEL ESPECIAL 70" X 60", 2.00 PZA 2572X2 PILASTRA PARED A 8" X 72", 2.00 PZA 2572X3 PILASTRA PARED A 10" X 72", 6.00 PZA 2573X5 PILASTRA CENTRAL A 14" X 72", 8.00 PZA 2575X5 PUERTA STD 24" X 60", 1.00 PZA 2576X1 PANEL MINGITORIO 18" X 48", 25 PZAS KIT DE HERRAJE, FLETE, ACARREO, ENSAMBLE Y CUBIERTAS PARA MAMPARAS. | LOTE | 1 | 0 | 0 | 0 | 0 | 74
1.03.10 | 1 .3. A | 10 | 37009 | SUMINISTRO Y COLOCACION DE BUTACA DE CARACTERISTICAS SIGUIENTES: DIMENSIONES: CENTRO DE BRAZO A CENTRO DE BRAZO: 55 CM. OPCIONES: 53 CM Y 51 CM. ALTURA DE BUTACA: 85 CM. PROFUNDIDAD TOTAL ABIERTA: 72 CM. PROFUNDIDAD TOTAL CERRADA: 60 CM ALTURA A ASIENTO: 45 CM. POSTE CENTRAL: CON PUENTE PARA FIJAR ASIENTO (PORTATORNILLO). POSTE DE 3X1 EN CAL. 16, ZAPATO DE 4 BARRENOS PARA INSTALACIÓN CRUZADA AL PISO (BARRENOS CRUZADOS) DE ACERO TROQUELADO CAL. 14, ACABADO DE LAS PARTES METÁLICAS CON PINTURA ELECTROESTÁTICA. ASIENTO: FABRICADOCON INYECCIÓN DE POLIURETANOFRÍO INDEFORMABLE, MOLDEADO CON DENSIDAD DE 100/50 KG, CON MECANISMO DE AUTO ELEVACIÓN POR GRAVEDAD CON TAPA DE ASIENTO DE DISEÑO ACÚSTICO FABRICADA EN POLIPROPILENO DE ALTO IMPACTO. RESPALDO: INYECTADO EN POLIURETANO MOLDEADO CON DENSIDAD DE 100/55 KG, CON SOPORTE LUMBAR Y DISEÑO ANATÓMICO, INCORPORADOA UNA ESTRUCTURA INTERIOR, INYECTADA EN POLIPROPILENO DE ALTO IMPACTO Y UNA CONCHA DE DISEÑO ACÚSTICO. TAPICERÍA: TELAS DE POLIPROPILENOO ACRÍLICO. RESISTENCIA A LA FLAMA, ANTIMANCHAS. BRAZOS: FABRICADA EN INYECCIÓN DE POLIPROPILENO DE ALTO IMPACTO. LATERALES: FABRICADOS EN LÁMINA DE ACERO TUBULAR 3X1 CAL. 16, CON PANEL DE POLIURETANO TAPIZADO. OPCIÓN A LATERAL ESPECIAL. PALETA ABATIBLE MADERA: FABRICADA EN TRIPLAY DE PINO DE 16 MM. RECUBIERTA DE LAMINADO PLASTICO CON PERFIL DE PLASTICO DE 16MM. SUJETA A UNA LAMINA CALIBRE 12. CON MECANISMO DE ALUMINIO PINTADO Y HORNEADO. MEDIDAS: 317.43 MM. X 294.35MM, INCLUYE: SUMINISTRO DE LA BUTACA, PERFORACIONES, MATERIALES DE FIJACION, EQUIPO Y HERRAMIENTA PARA SU CORRECTA INSTALACION. | PZA | 112 | 0 | 0 | 0 | 0 | 75
1.04.01 | 1 .4. 1 | 10 | S/C-29 | SUMINISTRO Y COLOCACION DE PUERTA DE 2.46 M DE ALTO X 2.2 M DE ANCHO CON 2 HOJAS ABATIBLES CON ANTEPECHO DE 2.2 M X 0.54 M CON UN FIJO DE 3.0 M DE ALTO X 0.8 M DE ANCHO A BASE DE ALUMINIO ANODIZADO DURANODIC LINEA 2" CON VIDRIO CLARO DE 6 MM DE ESPESOR, INCLUYE CHAPA TIPO CAPFCE; SEGUN PLANOS Nº A-12 Y A-13. | PZA | 2 | 0 | 0 | 0 | 0 | 76
1.04.01 | 1 .4. 1 | 20 | S/C-34 | SUMINISTRO Y COLOCACION DE PUERTA DE 2.50 M DE ALTO X 1.10 M DE ANCHO CON 1 HOJA ABATIBLE CON 2 FIJOS DE 2.50 M DE ALTO X 0.30 M DE ANCHO A BASE DE ALUMINIO ANODIZADO DURANODIC LINEA 3" CON VIDRIO CLARO DE 6 MM DE ESPESOR, INCLUYE CHAPA TIPO CAPFCE; SEGUN PLANOS Nº 4-12 Y 4-13. | PZA | 2 | 0 | 0 | 0 | 0 | 77
1.04.01 | 1 .4. 1 | 30 | S/C-37 | SUMINISTRO Y COLOCACION DE PUERTA DE 2.50 M DE ALTO X 1.02 M DE ANCHO CON 2 HOJAS ABATIBLES CON MARCO Y CONTRAMARCO DE ALUMINIO ANODIZADO DURANODIC LINEA 3" A BASE DE PANELAR CIEGO DE AGLOMERADO RECUBIERTOS EN AMBAS CARAS CON LAMINADO PLASTICO DE 6 MM, INCLUYE CHAPA TIPO CAPFCE, MATERIAL DE SUJECION; SEGUN PLANOS Nº 4-12 Y 4-13. | PZA | 2 | 0 | 0 | 0 | 0 | 78
1.04.01 | 1 .4. 1 | 40 | S/C-42 | SUMINISTRO Y COLOCACION DE PUERTA DE 2.5 M DE ALTURA X1.05 M DE ANCHO A BASE DE PANEL DE 32 MM DE ESPESOR FORMADA CON 2 HOJAS DE LAMINA NEGRA CAL 24 GALVANIZADA Y PINTADA CON PRIMARIO EPOXICO Y CON UN ACABADO DE ESMALTE POLIESTE(LAMINA TIPO PINTRO O EQUIVALENTE) UNIDA CON UN NUCLEO DE ESPUMA DE POLIURETANO RIGIDO. INTERIORMENTE SE REFUERZA CON UN MARCO PERIMETRAL DE MADERA ESTUFADA DE PINO EN EL LUGAR DONDE IRA LA CHAPA SE COLOCARA UN CAN DE MADERA COMO REFUERZO ADICIONAL PARA DAR CONTINUIDAD AL MARCO, PERIMETRALMENTE LA HOJA DE LA PUERTA LLEVARA UN RIBETE DE CANAL DE ALUMINIO EXTRUIDO PEGADO CON ADHESIVO DE CONTACTO SUJETANDOSE ADEMAS CON 14 PIJAS PARA MADERA DEL 8"X1" INCLUYE: ANTEPECHO DEL MISMO MATERIAL MATERIAL DE FIJACION, CHAPA TIPO CAPFCE; VER PLANOS Nº A-12 Y A-13. | PZA | 1 | 0 | 0 | 0 | 0 | 79
1.04.01 | 1 .4. 1 | 50 | S/C-30 | SUMINISTRO Y COLOCACION DE CANCELERIA DE ALUMINIO ANODIZADO DURANODIC LINEA 3" CON VIDRIO FIJO, Y CON TABLETAS OPACO O ESMERILADO;INCLUYE MECANISMOS. | M2 | 155.72 | 0 | 0 | 0 | 0 | 80
1.04.01 | 1 .4. 1 | 60 | 84012 | SUMINISTRO Y COLOCACION DE CANCELERIA DE ALUMINIO LINEA DE 3" ANODIZADA NATURAL INC.MODULO FIJO Y CORREDIZO, VIDRIO Y JALADERAS MATERIAL DE FIJACION, ANTEPECHOS SEGUN DISEÑO CAPCE. | M2 | 56.34 | 0 | 0 | 0 | 0 | 81
1.04.01 | 1 .4. 1 | 70 | S/C-29.2 | SUMINISTRO Y COLOCACION DE CANCEL A BASE DE PANELART CIEGO DE AGLOMERADO RECUBIERTO DE AMBAS CARAS CON LAMINADO PLASTICO DE 6MM DE ESPESOR CON ESTRUCTURA DE ALUMINIO ANODIZADO DURANODIC LINEA COMERCIAL DE 3", INCLUYE HERRAJES Y TODO LO NECESARIO PARA SU BUEN FUNCIONAMIENTO, VER PLANOS A-12 Y A-13. | M2 | 31.63 | 0 | 0 | 0 | 0 | 82
1.04.01 | 1 .4. 1 | 80 | S/C-33.1 | SUMINISTRO Y COLOCACION DE PUERTA CON TABLERO MULTIPANEL DE 3.0 M DE ALTURA TOTAL X 1.20 M DE ANCHO, INCLUYE; ANTEPECHO DE 0.50 X 1.20 M DEL MISMO MATERIAL, MARCO Y CONTRAMARCO DE ALUMINIO ANODIZADO DURANODICK DE LINEA 3", CERRADURA TIPO CAPFCE VER PLANOS A-12 Y A-13. | PZA | 12 | 0 | 0 | 0 | 0 | 83
1.04.01 | 1 .4. 1 | 90 | S/C-34.2 | SUMINISTRO Y COLOCACION DE CANCEL A BASE DE PANEL ART MIXTO DE AGLOMERADO RECUBIERTO DE AMBAS CARAS CON LAMINADO PLASTICO DE 6 MM DE ESPESOR Y CON VIDRIO CLARO DE 6 MM DE ESPESOR Y ESTRUCTURA DE ALUMINIO ANODIZADO DURANODIC LINEA COMERCIAL DE 3", INCLUYE: DOS PUERTAS DE UNA HOJA ABATIBLE, CHAPA TIPO CAPFCE, HERRAJES Y TODO LO NECESARIO PARA SU BUEN FUNCIONAMIENTO C-8 VER PLANO 12 Y 13. | M2 | 32.45 | 0 | 0 | 0 | 0 | 84
1.04.01 | 1 .4. 1 | 100 | S/C-43.1 | SUMINISTRO Y COLOCACION DE PUERTA CON DOS FIJOS DE 3.44 M DE ANCHO X 1.78 M DE ALTO A BASE DE REJILLA DE ALUMINIO ANODIZADO DURANODIC LINEA 3" CONO VIDRIO CLARO DE 6 MM DE ESPESOR, INCLUYE: CHAPA TIPO CAPFCE; C-1 PLANOS A-12 Y A-13. | PZA | 1 | 0 | 0 | 0 | 0 | 85
1.04.02 | 1 .4. 2 | 10 | S/C-39.1 | SUMINISTRO Y COLOCACION DE PUERTA CON TABLERO MULTIPANEL DE 2.20 M DE ALTO X 1.00 M DE ANCHO, INCLUYE: MARCO Y CONTRAMARCO DE ALUMINIO ANODIZADO DURANODIC DE LINEA 3", INCLUYE: CALCOMANIA MINUSVALIDOS EN SILLA DE RUEDAS, HERRAJES, CERRADURA TIPO CAPFCE, TODO LO NECESARIO PARA SU BUEN FUNCIONAMIENTO. VER PLANOS A-12 Y A-13 (P-3) | PZA | 1 | 0 | 0 | 0 | 0 | 86
1.04.02 | 1 .4. 2 | 20 | S/C-40.1 | SUMINISTRO Y COLOCACION DE PUERTA CON TABLERO MULTIPANEL DE 2.20 M DE ALTO X 0.90 M DE ANCHO, INCLUYE: MARCO Y CONTRAMARCO DE ALUMINIO ANODIZADO DURANODIC DE LINEA 3", INCLUYE: HERRAJES, CERRADURA TIPO CAPFCE, TODO LO NECESARIO PARA SU BUEN FUNCIONAMIENTO. VER PLANOS A-12 Y A-13 (P-5) | PZA | 2 | 0 | 0 | 0 | 0 | 87
1.04.02 | 1 .4. 2 | 30 | S/C-41.1 | SUMINISTRO Y COLOCACION DE PUERTA CON TABLERO MULTIPANEL DE 3.00 M DE ALTO X 0.86 M DE ANCHO, INCLUYE: MARCO Y CONTRAMARCO DE ALUMINIO ANODIZADO DURANODIC DE LINEA 3", INCLUYE: HERRAJES, CERRADURA TIPO CAPFCE, TODO LO NECESARIO PARA SU BUEN FUNCIONAMIENTO. VER PLANOS A-12 Y A-13 (P-5) | PZA | 4 | 0 | 0 | 0 | 0 | 88
1.04.02 | 1 .4. 2 | 40 | 41251 | SUMINISTRO Y COLOCACION CORTINA METALICA LAMINA #18 CON MECANISMO ELEVADOR, INCL. SOLDADURA, PRIMER, FLETES Y GASTOS TALLER. | M2 | 24.89 | 0 | 0 | 0 | 0 | 89
1.04.02 | 1 .4. 2 | 50 | 45111 | SUMINISTRO Y COLOCACION DE BISAGRA HIDRAULICA PARA PUERTA DE ALUMINIO TIPO "DIVERSEAS OPERATIONS" INC. MATERIAL DE FIJACION | PZA | 4 | 0 | 0 | 0 | 0 | 90
1.04.02 | 1 .4. 2 | 60 | S/C-35 | SUMINISTRO Y COLOCACION DE PUERTA DE 2.50 M DE ALTO X 1.20 M DE ANCHO CON MARCO Y CONTRAMARCO DE ALUMINIO ANODIZADO DURANODIC LINEA 3" A BASE DE VIDRIO CLARO DE 6 MM DE ESPESOR CON PANELAR DE AGLOMERADO RECUBIERTOS EN AMBAS CARAS CON LAMINADO PLASTICO DE 6 MM, INCLUYE CHAPA TIPO CAPFCE, MATERIAL DE SUJECION; SEGUN PLANOS Nº A-12 Y A-13. | PZA | 2 | 0 | 0 | 0 | 0 | 91
1.05.01 | 1 .5. 1 | 10 | S/C-51 | SALIDAS DE CONTACTO MONOFASICO DUPLEX NEMA 5-15R, 15A-125 VOLTS DEL TIPO PUETA A TIERRA CON CAJA DE LAMINA Y TUBO CONDUIT PARED DELGADA INCLUYE CONDUCTORES MARCA CONDUMEX, CONDUCTORES MONTERREY, CONELET O LATINCASA Y TODO PARA SU BUEN FUNCIONAMIENTO. | SAL | 48 | 0 | 0 | 0 | 0 | 92
1.05.01 | 1 .5. 1 | 20 | 51002 | SALIDA DE CENTRO Y/O CONTACTO EN CAJA LAMINA CON TUBO DE Fo.Go. PARED DELGADA, Y CONDUCTORES TW CAL. 10 Y 12 MARCA CONDUMEX, CONDUCTORES MONTERREY, CONELEC O LATINCASA, INCL. APAGADOR. | SAL | 102 | 0 | 0 | 0 | 0 | 93
1.05.02 | 1 .5. 2 | 10 | S/C-53 | SUMINISTRO Y COLOCACION DE LUMINARIA TIPO EMPOTRAR DE 60.5X60.5 Nº DE CATALOGO TLT 3140 MARCA TECNOLITE DE 120 A 277 VOLTS, FACTOR DE POTENCIA DE 0.99 TRABAJO TERMINADO | PZA | 197 | 0 | 0 | 0 | 0 | 94
1.05.02 | 1 .5. 2 | 20 | S/C-54 | LUMINARIO SMALL PRISMPACK DE ADITIVOS METALICOS DE 175 WATTS, 300 A 15 HOLOPHANE DISTRIBUCION ABIERTA, REFLECTOR DE CRISTAL 6585-AL ALIMENTACION 220 V- 1F, BALASTRO AUTORREGULADO A.F.P., INCLUYE CONECTOR UNH-16 MACHO CROUSE HIND DOMEX, COLGADOR, TRABAJO TERMINADO. | PZA | 33 | 0 | 0 | 0 | 0 | 95
1.05.02 | 1 .5. 2 | 30 | S/C-55 | SUMINISTRO Y COLOCACION DE LUMINARIO LAMPARA TIPO SPOT R-20 O PAR 20 DE 50 WATTS-127 VOLTS; VER PLANO Nº 1E-01, 02, 03, 04, 05Y06 | PZA | 16 | 0 | 0 | 0 | 0 | 96
1.05.02 | 1 .5. 2 | 40 | 51009-2 | SUMINSTRO Y COLOCACIÓN DE LUMINARIA DE ENERGIA T-5 SOBREPONER DE 2 LAMPARAS DE 24 WATTS EN DIMENCIONES DE 19 CM DE ANCHO POR 60 CM DE LARGO Y 7.5 CM DE ESPESOR MODELO GCII4-224 (LJCOMODINII), INCLUYE GABINETE METÁLICO A 127 VOLTS CON ACRILICO, ENVOLVENTE Y MATERIALES DE FIJACIÓN, HERRAMIENTA Y MANO DE OBRA . | PZA | 3 | 0 | 0 | 0 | 0 | 97
1.05.02 | 1 .5. 2 | 50 | S/C-57 | SUMINISTRO Y COLOCACION DE LUMINARIO ARBOTANTE INCANDESCENTE DE 75 WATTS; VER PLANO Nº 1E-01, 02, 03, 04, 05Y06 | PZA | 7 | 0 | 0 | 0 | 0 | 98
1.05.03 | 1 .5. 3 | 10 | S/C-52 | SALIDAS ELECTRICAS ESPECIALES EN CAJA DE LAMINA GALVANIZADA PARED GRUESA CON TUBERIA CONDUIT METALICA PARED GRUESA ROSCADA DE 16 MM DE DIAMETRO Y CONDUCTORES CALIBRE 10 Y 12 MARCA CONDUMEX, CONDUCTORES MONTERREY, CONELET O LATINCASA, INCLUYE: CONDULET SERIRELADA T-17, CODO EL-19, CONDULET SERIE OVALADA T-17 PARA DISTRIBUCION LATERAL, MATERIAL DE FIJACION, TRABAJO TERMINADO. | SAL | 53 | 0 | 0 | 0 | 0 | 99
1.05.03 | 1 .5. 3 | 20 | 58170 | SUMINISTRO Y COLOCACION DE REGISTRO TELEFONICO DE 60 X 60 X 15 CMS EN LAMINA USG No 14 MINIMO, CON TAPA CIEGA Y 4 TORNILLOS DE SUJECION, EMPOTRADO EN MURO | PZA | 2 | 0 | 0 | 0 | 0 | 100
1.05.03 | 1 .5. 3 | 30 | S/C-63 | SALIDA TELEFONICA CON TUBO DE PVC PARED DELGADA DE 21 MM INCLUYE CAJA CUADRADA DE 12X12X7 CM S/R, SOBRETAPA TIPO CHALUPA SENCILLA DE 12.4X12.4 CM Y PLACA PARA 1 CONECTOR RJ45. | SAL | 5 | 0 | 0 | 0 | 0 | 101
1.05.03 | 1 .5. 3 | 40 | S/C-64 | SALIDA TELEFONICA CON TUBO DE PVC PARED DELGADA DE 27 MM INCLUYE CAJA CUADRADA DE 12X12X7 CM S/R, SOBRETAPA TIPO CHALUPA SENCILLA DE 12.4X12.4 CM Y PLACA PARA 1 CONECTOR RJ45. | SAL | 4 | 0 | 0 | 0 | 0 | 102
1.05.03 | 1 .5. 3 | 50 | S/C-52 | SALIDAS ELECTRICAS ESPECIALES EN CAJA DE LAMINA GALVANIZADA PARED GRUESA CON TUBERIA CONDUIT METALICA PARED GRUESA ROSCADA DE 16 MM DE DIAMETRO Y CONDUCTORES CALIBRE 10 Y 12 MARCA CONDUMEX, CONDUCTORES MONTERREY, CONELET O LATINCASA, INCLUYE: CONDULET SERIRELADA T-17, CODO EL-19, CONDULET SERIE OVALADA T-17 PARA DISTRIBUCION LATERAL, MATERIAL DE FIJACION, TRABAJO TERMINADO. | SAL | 33 | 0 | 0 | 0 | 0 | 103
1.05.04 | 1 .5. 4 | 10 | S/C-65 | SUMINISTRO, COLOCACION E INSTALACION DE ELEVADOR DE PASAJEROS MARCA SCHINDLER MODELO 3000 POSICION 00100, G1 CON CAPACIDAD DE 825 KG, VELOCIDAD 1.0 m/s, CON DOS PARADAS 2/2(PB,1), RECORRIDO 3.85 m., FOSA 1100 mm, SOBREPASO 4200 mm, DE 2.09MX2.10M, SIN CUARTO DE MAQUINAS, CABINA LIBRE DE 1400mm X 1400 mm X 2339 mm, CLEAR CAR WIDTH 1350 MM, ALTURA LIBRE DE 2300 mm, CON APERTURA X ALTURA DE 900 mm X 2100 mm, TIPO DE APERTURA PUERTA 2 HOJAS APERTURA IZQUIERDA, TOLERANCIA DEL EDIFICIO -25mm/+25mm, DETECCION EN ACCESO A CABINA CON CORTINA DE LUZ ESTATICA, PUERTAS CON PROTECCION CONTRAFUEGO 60 MINUTOS DE ACUERDO A ISO3008 E60, UBICACIÓN DE CONTRAPESO EN EL LADO IZQUIERDO, 1 ACCESO AL FRENTE. CON 1 PARADA PRINCIPAL, OPERADOR DE PUERTAS VARIDOR 15, COLECTIVO EN DESCENSO, CON CONROL EN EL MARCO DERECHO DE LA PUERTA, CON UN MOTOR DE 7.7 kW DE POTENCIA, ALIMENTACION ELECTRICA PRINCIPAL TRES FASES, NEUTRO Y TIERRA AISLADA 220 V 60 Hz, ALIMENTACION EN CABINA 220 V, 120 ARRANQUES POR HORA, NORMATIVA EN81-20/50, A BASE DE ACERO INOXIDABLE CON DECORACION DE CABINA TIMES SQUARE, TIPO DE PLAFON LUMINARIA REDONDA CON DECORACION DE PLAFON AISI441 CEPILLADO, ACABADO DE PUERTA DE CABINA SS441 CEPILLADO; PAREDES LATERALES Y ACABADO DE ZOCLO EN ACERO INOXIDABLE CEPILLADO, BOTONERA DE CABINA FI GS 100; ACABADO DE PISO EN GRANITO ARTIFICIAL NEGRO, ACABADOS EN: AISI441 CEPILLADO, SS441 CEPILLADO, LUCERNE BRUSHED, INCLUYE: IMPORTACION, PUESTO EN EL SITIO DE LA OBRA, MATERIAL, PASAMANOS, LUMINARIO REDONDO, ESPEJO MEDIO CENTRADO, ACABADO DE PUERTA DE PISO, PERIODO DE MANTENIMIENTO DE TRES MESES, PRUEBAS, MANO DE OBRA, HERRAMIENTA, EQUIPO Y TODO LO NECESARIO PARA SU BUEN FUNCIONAMIENTO. | PZA | 1 | 0 | 0 | 0 | 0 | 104
1.05.05 | 1 .5. 5 | 10 | S/C-66 | SUMINISTRO Y COLOCACION DE AIRE ACONDICIONADO MCA CARRIER, YORK DE 36000 BTUS DE ENFRIAMIENTO PARA 3 TON. CORRIENTE DE 220, CONTROL MANUAL TIPO MINISPLIT INCL. MATERIAL DE FIJACION PERFORACION EN MURO , CONTACTO. | PZA | 6 | 0 | 0 | 0 | 0 | 105
1.05.05 | 1 .5. 5 | 20 | 51153 | SALIDAS ELECTRICAS DE FUERZA CON TUBO CONDUIT DE Fo.Go. PARED GRUESA Y CONDUCTORES MARCA CONDUMEX, CONDUCTORES MONTERREY, CONELEC O LATINCASA, TALLER DE ELECTRONICA, SEC. FEDERAL O GENERAL. | SAL | 44 | 0 | 0 | 0 | 0 | 106
1.05.05 | 1 .5. 5 | 30 | 51379 | SUMINISTRO Y COLOCACION DE INTERRUPTOR TERMOMAGNETICO DE 2 POLOS DE 15 A 50 AMP. TIPO QO. | PZA | 44 | 0 | 0 | 0 | 0 | 107
1.05.05 | 1 .5. 5 | 40 | S/C-82 | SUMINISTRO Y COLOCACION DE TABLERO DE CONTROL NQ184L100F CON GABINETE TIPO EMPOTRAR PARA 18 CIRCUITOS 10000 ACI, 3 FASES 4 HILOS CON ZAPATA PRINCIPAL DE 100 AMP MARCA SQUARE D (1AA) Y (2AA) VER PLANO IE-AA4. | PZA | 2 | 0 | 0 | 0 | 0 | 108
1.05.05 | 1 .5. 5 | 50 | S/C-83 | SUMINISTRO Y COLOCACION DE TABLERO DE CONTROL NQ304L225F CON GABINETE TIPO EMPOTRAR PARA 30 CIRCUITOS 10000 ACI, 3 FASES 4 HILOS CON ZAPATA PRINCIPAL DE 225 AMP MARCA SQUARE D (4AA) Y (5AA) (6AA) VER PLANO IE-AA4. | PZA | 4 | 0 | 0 | 0 | 0 | 109
1.05.05 | 1 .5. 5 | 60 | S/C-84 | SUMINISTRO Y COLOCACION DE TABLERO DE CONTROL TIPO I-LINE MG600M142B DE 14 ESPACIOS TRIFASICO CON GABINETE SOBREPONER, 65000 ACI, 3 FASES 4 HILOS CON INTERRUPTOR PRINCIPAL MGA36600 DE 3P-600 AMP MARCA SQUARE D (AA) VER PLANO IE-AA4. | PZA | 1 | 0 | 0 | 0 | 0 | 110
1.05.05 | 1 .5. 5 | 70 | 51350.1 | SUMINISTRO E INSTALACION DE EQUIPO DE AIRE ACONDICIONADO TIPO PISO - TECHO, SOLO FRIO DE 36,000 BTU´S. (3 T.R.) MARCA CARRIER O SIMILAR A 220 V, INCLUYE: UNIDAD CONDENSADORA, UNIDAD EVAPORADORA, CONTROL REMOTO INALAMBRICO, REFRIGERANTE, R-410 A, INVERTER. INSTALACION DE TUBERIAS DE COBRE DE ALTA Y BAJA PRESION CONEXION DE DESAGUE, CABLES DE SEÑAL, FORRO AISLANTE, VACIO AL SISTEMA DE REFRIGERACION, CARGA DE GAS REFRIGERANTE R-410, MATERIALES Y MANO DE OBRA. BASE DE HERRERIA DE ANGULO DE 1 1/4" DE 1/8" PARA UNIDAD CONDENSADORA DE EQUIPO, DE AIRE ACONDICIONADO, INCLUYE: CORTES, PINTURA, TACONES,INSTALACION ELECTRICA DE CABLE THW Y DESNUDO. CONEXION DE PUNTAS ELECTRICAS, MATERIALES Y MANO DE OBRA. | PZA | 10 | 0 | 0 | 0 | 0 | 111
1.05.05 | 1 .5. 5 | 80 | 51350.2 | SUMINISTRO E INSTALACION DE EQUIPO DE AIRE ACONDICIONADO TIPO MINISPLIT, SOLO FRIO DE 12,000 BTU´S. (1 T.R.) MARCA CARRIER O SIMILAR A 220 V, INCLUYE: UNIDAD CONDENSADORA, UNIDAD EVAPORADORA, CONTROL REMOTO INALAMBRICO, REFRIGERANTE, R-410 A, INVERTER. INSTALACION DE TUBERIAS DE COBRE DE ALTA Y BAJA PRESION CONEXION DE DESAGUE, CABLES DE SEÑAL, FORRO AISLANTE, VACIO AL SISTEMA DE REFRIGERACION, CARGA DE GAS REFRIGERANTE R-410, MATERIALES Y MANO DE OBRA. BASE DE HERRERIA DE ANGULO DE 1 1/4" DE 1/8" PARA UNIDAD CONDENSADORA DE EQUIPO, DE AIRE ACONDICIONADO, INCLUYE: CORTES, PINTURA, TACONES,INSTALACION ELECTRICA DE CABLE THW Y DESNUDO. CONEXION DE PUNTAS ELECTRICAS, MATERIALES Y MANO DE OBRA. | PZA | 4 | 0 | 0 | 0 | 0 | 112
1.05.06 | 1 .5. 6 | 10 | S/C-58 | SUMINISTRO Y COLOCACION DE TABLERO DE CONTROL "A" Y "B" SQUARE-D, (TIPO SOBREPONER)240 VCA PARA 24 CIRCUITOS, 3 FASES 4 HILOS CON ZAPATAS DE 100 A. | PZA | 2 | 0 | 0 | 0 | 0 | 113
1.05.06 | 1 .5. 6 | 20 | S/C-59 | SUMINISTRO Y COLOCACION DE TABLERO DE CONTROL "1 G", "2G", "5G" Y "6G" SQUARE-D, (TIPO SOBREPONER) 240 VCA PARA 24 CIRCUITOS, 10000 ACI, 3 FASES 4 HILOS CON INTERRUPTOR GENERAL 3P- 70 A. | PZA | 4 | 0 | 0 | 0 | 0 | 114
1.05.06 | 1 .5. 6 | 30 | S/C-60 | SUMINISTRO Y COLOCACION DE TABLERO DE CONTROL "3G" Y "4G" SQUARE-D, (TIPO SOBREPONER) PARA 42 CIRCUITOS 10000 ACI 3 FASES 4 HILOS CON INTERRUPTOR GENERAL 3P-125A | PZA | 2 | 0 | 0 | 0 | 0 | 115
1.05.06 | 1 .5. 6 | 40 | S/C-61 | SUMINISTRO Y COLOCACION DE TABLERO BT, 3 FASES- 4 HILOS. 600 VCA, 65000 ACI, NEMA 1 MONTAJE EN PARED CAT. I LINE MG600M 142B, CON INTERRUPTOR GENERAL, 3P-400A-65K, MGA36400. | PZA | 1 | 0 | 0 | 0 | 0 | 116
1.05.06 | 1 .5. 6 | 50 | 51378 | SUMINISTRO Y COLOCACION DE INTERRUPTOR TERMOMAGNETICO DE 1 POLO DE 15 A 50 AMP. TIPO QO. INC. CONEXION Y PRUEBA. | PZA | 24 | 0 | 0 | 0 | 0 | 117
1.05.06 | 1 .5. 6 | 60 | 51379 | SUMINISTRO Y COLOCACION DE INTERRUPTOR TERMOMAGNETICO DE 2 POLOS DE 15 A 50 AMP. TIPO QO. | PZA | 7 | 0 | 0 | 0 | 0 | 118
1.05.06 | 1 .5. 6 | 70 | 51380 | SUMINISTRO Y COLOCACION DE INTERRUPTOR TERMOMAGNETICO DE 3 POLOS DE 15 A 50 AMP. TIPO QO | PZA | 1 | 0 | 0 | 0 | 0 | 119
1.05.07 | 1 .5. 7 | 10 | 52027 | SALIDA PARA MUEBLE SANITARIO CON TUBO HIDRAULICO DE COBRE "M" Y SANITARIO PVC CON CAMP. ANGER Y LISO, INCL. COLOC. MUEBLE B.P. Y VALVULA CONTROL GENERAL. | SAL | 29 | 0 | 0 | 0 | 0 | 120
1.05.07 | 1 .5. 7 | 20 | 58143 | BAJADA DE AGUA PLUVIALES CON TUBO DE P.V.C. ANGER DE 100 MM DE 7.00 A 7.50 MTS DE ALTURA INC. MATERIALES Y MANO DE OBRA. | PZA | 5 | 0 | 0 | 0 | 0 | 121
1.05.07 | 1 .5. 7 | 30 | 31300 | REGISTRO DE 60 X 40 X 80 CM CON BLOCK CEMENTO O TABIQUE, APLANADO INTERIOR, MARCO Y CONTRAMARCO METALICO CON ANGULO DE 3/16 x 1 1/4" Y TAPA. | PZA | 16 | 0 | 0 | 0 | 0 | 122
1.05.08 | 1 .5. 8 | 10 | S/C-67 | SUMINISTRO Y COLOCACION DE FLUXOMETRO DE SENSOR ELECTRONICO DE EMBOLO DE BATERIAS PARA WC DE 32 MM MARCA HELVEX INCLUYE CONEXIONES, SOLDADURA 95/5 TUBO DE COBRE HERRAMIENTA Y MANO DE OBRA. | PZA | 9 | 0 | 0 | 0 | 0 | 123
1.05.08 | 1 .5. 8 | 20 | 52036-2 | SUMINISTRO Y COLOCACION DE LLAVE ECONOMIZADORA DE AGUA CROMADA CON SEGURO ANTIRROBO MODELO TV-105 MARCA HELVEX. INCLUYE: HERRAMIENTA Y MANO DE OBRA. | PZA | 7 | 0 | 0 | 0 | 0 | 124
1.05.08 | 1 .5. 8 | 30 | S/C-68 | SUMINISTRO E INSTALACION DE TAZA ELOGADA PARA FLUXOMETRO DE MONTAJE A PISO ACCION DE SIFON CON JET INTEGRADO MODELO CADET FLUX FLOWESE 16-1/2" COLOR BLANCO, MARCA AMERICA STANDARD O EQUIVALENTE EN CALIDAD; INCLUYE CUELLO DE CERA PIJAS PARA WC, CEMENTO BLANCO, TUBO DE COBRE DE 25 MM DE DIAMETRO DE 60 CM PARA WC, HERRAMIENTA , MANO DE OBRA. | PZA | 9 | 0 | 0 | 0 | 0 | 125
1.05.08 | 1 .5. 8 | 40 | S/C-69 | SUMINISTRO E INSTALACION DE LAVABO DE COLGAR MODELO VERACRUZ( EN PERSONA CON DISCAPACIDAD) COLOR BLANCO AMERICA STANDARD O EQUIVALENTE EN CALIDAD CON SOPORTE UNIVERSAL TIPO COMERCIAL CON LLAVE ECONOMIZADORA DE CIERRE AUTOMATICO (BOTON) TRABAJO TERMINADO. | PZA | 1 | 0 | 0 | 0 | 0 | 126
1.05.08 | 1 .5. 8 | 50 | S/C-70 | SUMINISTRO E INSTALACION DE MINGITORIO TIPO ECOLOGICO SECO DE CERAMICA ACABADO ESPEJO EN ESMALTE RECOCIDO CON TRAMPA DE ACERO INOXIDABLE, MATERIAL TERMOPLASTICO ABS O SISTEMA DIAFRAGMA, SELLO FABRICADO CON MEMBRANA DE SILICON Y HULE NATURAL (LATEX), INCLUYE MATERIAL DE SUJECION. | PZA | 2 | 0 | 0 | 0 | 0 | 127
1.05.08 | 1 .5. 8 | 60 | 52039 | SUMINISTRO DE VERTEDERO DE ACERO INOXIDABLE DE 41 X 41 CM., INCL. CONTRA DE REJILLA, CESPOL Y LLAVE DE NARIZ CON CHAPETON CROMADOS | PZA | 3 | 0 | 0 | 0 | 0 | 128
1.05.08 | 1 .5. 8 | 70 | 52048 | SUMINISTRO DE LAVABO OVALIN PARA EMPOTRAR EN LOSA, INCL. CONTRA REJILLA Y CESPOL CROMADOS. | PZA | 10 | 0 | 0 | 0 | 0 | 129
1.05.08 | 1 .5. 8 | 80 | S/C -71 | SUMINISTRO Y COLOCACION DE COLADERA CON EXTENSION D | PZA | 3 | 0 | 0 | 0 | 0 | 130
1.05.08 | 1 .5. 8 | 90 | 51249 | SUMINISTRO Y COLOCACION DE EQUIPO HIDRONEUMATICO MARCA EVANS MODELO:EAJ100-150VE, HYDRO-MAC (R) CON BOMBA JET 1 HP DE POTENCIA CON TANQUE VERTICAL DE 150L CON UN VOLTAJE DE 127 V MONOFASICO; INCLUYE: CONEXIONES, PRUEBAS, MANO DE OBRA Y HERRAMIENTA. | PZA | 1 | 0 | 0 | 0 | 0 | 131
2.01.01 | 3. 4. 1 | 10 | 11061 | LIMPIA, TRAZO Y NIVELACION DEL TERRENO (AREA DE EDIFICIOS). | M2 | 290 | 0 | 0 | 0 | 0 | 132
2.01.01 | 3. 4. 1 | 20 | 11071 | EXCAVACION A MANO,TERRENO INVESTIGADO EN OBRA A CUALQUIER PROFUNDIDAD. INC. AFINE DE TALUD Y ACARREO, DENTRO Y FUERA DE LA OBRA EN CAMION VOLTEO DE MATERIAL NO UTIL CARGADO A MANO. | M3 | 26 | 0 | 0 | 0 | 0 | 133
2.01.01 | 3. 4. 1 | 30 | 11101 | PLANTILLA DE CONCRETO HECHO EN OBRA F'c=100 KG/CM2 DE 6 CM DE ESPESOR. | M2 | 33.6 | 0 | 0 | 0 | 0 | 134
2.01.01 | 3. 4. 1 | 40 | 11131 | SUM. Y RELLENO DE MATERIAL INERTE COMPACTADO CON PISON Y AGUA EN CAPAS DE 20 CM. DE ESPESOR, INCL. ACARREO DENTRO DE LA OBRA, MEDIR COMPACTO. | M3 | 159.7449 | 0 | 0 | 0 | 0 | 135
2.01.01 | 3. 4. 1 | 50 | 12076 | MURETE DE ENRASE EN CIMENTACION DE BLOCK DE CONCRETO ASENTADO CON MORTERO CEM-ARENA 1:3 DE 15 CM. ESPESOR. | M2 | 46.4 | 0 | 0 | 0 | 0 | 136
2.01.02 | 3. 4. 3 | 10 | 31220 | PISO CONCRETO F'c=150 KG/CM2, 10 CM ESPESOR, ACABADO PULIDO O RAYADO CON BROCHA DE PELO, LOSAS DE 3.06x2M, JUNTAS FRIAS, ACAB. CON VOLTEA. INCL. CIMBRADO. | M2 | 290 | 0 | 0 | 0 | 0 | 137
2.01.02 | 3. 4. 3 | 20 | 31250 | RODAPIE DE CONCRETO F'c=150 KG/CM2 SECCION PROMEDIO DE 15 X 20 CM ARMADA CON 5 VAR. #3 A.R. Y BASTON DE 1.4 M DE LONGITUD CON VAR. #2 A.C. 25 CM. | ML | 80 | 0 | 0 | 0 | 0 | 138
2.01.02 | 3. 4. 3 | 30 | 31256 | FORJADO DE NARIZ EN BANQUETAS, SE INCLUYE UNICAMENTE CIMBRA Y MANO DE OBRA. | ML | 80 | 0 | 0 | 0 | 0 | 139
2.01.02 | 3. 4. 3 | 40 | 37005 | LIMPIEZA DE PISOS DE CONCRETO Y/O MOSAICO DE PASTA, CERAMICA, ETC. CON CEPILLO, AGUA Y ACIDO CLORHIDRICO. | M2 | 290 | 0 | 0 | 0 | 0 | 140
2.02.01 | 3. 7. 1 | 10 | 11061 | LIMPIA, TRAZO Y NIVELACION DEL TERRENO (AREA DE EDIFICIOS). | M2 | 100 | 0 | 0 | 0 | 0 | 141
2.02.01 | 3. 7. 1 | 20 | 11071 | EXCAVACION A MANO,TERRENO INVESTIGADO EN OBRA A CUALQUIER PROFUNDIDAD. INC. AFINE DE TALUD Y ACARREO, DENTRO Y FUERA DE LA OBRA EN CAMION VOLTEO DE MATERIAL NO UTIL CARGADO A MANO. | M3 | 60 | 0 | 0 | 0 | 0 | 142
2.02.01 | 3. 7. 1 | 30 | 11101 | PLANTILLA DE CONCRETO HECHO EN OBRA F'c=100 KG/CM2 DE 6 CM DE ESPESOR. | M2 | 80 | 0 | 0 | 0 | 0 | 143
2.02.01 | 3. 7. 1 | 40 | 12076 | MURETE DE ENRASE EN CIMENTACION DE BLOCK DE CONCRETO ASENTADO CON MORTERO CEM-ARENA 1:3 DE 15 CM. ESPESOR. | M2 | 240 | 0 | 0 | 0 | 0 | 144
2.02.02 | 3. 7. 3 | 10 | 32005 | APLANADO EN MEZCLA ACABADO PULIDO CON MORTERO CEM-ARENA 1:5, INCL. REMATES Y EMBOQUILLADOS. | M2 | 120 | 0 | 0 | 0 | 0 | 145
2.02.02 | 3. 7. 3 | 20 | 31214 | FIRME DE CONCRETO F'c=150 KG/CM2 DE 8 CM DE ESPESOR, INCL. NIVELACION Y COMPACTACION. | M2 | 80 | 0 | 0 | 0 | 0 | 146
2.02.03 | 3. 7. 4 | 10 | S/C20193 | SUMINISTRO Y COLOCACION DE REJILLA DE 30 CMS DE ANCHO CON SOLERA 3/16" X 1" A CADA 2.5 CMS CON MARCO DE ANGULO DE 3/16" X 1" Y CONTRAMARCO DE ANGULO 1" X 1/8" AHOGADO EN CONCRETO CON ANCLAS DE ANGULO A CADA 50 CMS. INC. PRIMER, MATERIALES, MANO DE OBRA Y GASTOS DE TALLER. | ML | 100 | 0 | 0 | 0 | 0 | 147
2.02.04 | 3. 7. 5 | 10 | 52386 | SUMINISTRO Y TENDIDO TUBO SANITARIO PVC (ANGER) 1 CAMPANA DE 100 MM DIAM., INCL. CONEXION, TRAZO, EXCAVACION, CAMA DE ARENA, RELLENO, COMPACTACION, UNIDAD DE OBRA TERMINADA | ML | 40 | 0 | 0 | 0 | 0 | 148
2.03.01 | 3.15. 3 | 10 | 31299 | REGISTRO DE 40 X 40 X 100 CM CON BLOCK CEMENTO O TABIQUE, TAPA DE CONCRETO F'c=150 KG/CM2, MARCO Y CONTRAMARCO METALICO (PARA VALVULA). | PZA | 3 | 0 | 0 | 0 | 0 | 149
2.03.02 | 3.15. 5 | 10 | 52365 | SUMINISTRO Y COLOCACION DE VALVULA DE COMPUERTA DE 51 MM. URREA FIG. 22 O SIMILAR. | PZA | 3 | 0 | 0 | 0 | 0 | 150
2.03.02 | 3.15. 5 | 20 | 52335 | SUMINISTRO Y TENDIDO DE TUBO DE CU TIPO "M" DE 51 MM DE DIAM. INC. CONEXIONES, TRAZO, EXC. Y RELLENO | ML | 40 | 0 | 0 | 0 | 0 | 151
2.04.01 | 3.17. 1 | 10 | 11061 | LIMPIA, TRAZO Y NIVELACION DEL TERRENO (AREA DE EDIFICIOS). | M2 | 73.04 | 0 | 0 | 0 | 0 | 152
2.04.01 | 3.17. 1 | 20 | 11101 | PLANTILLA DE CONCRETO HECHO EN OBRA F'c=100 KG/CM2 DE 6 CM DE ESPESOR. | M2 | 26.01 | 0 | 0 | 0 | 0 | 153
2.04.01 | 3.17. 1 | 30 | 11074 | EXCAVACION A MAQUINA EN TERRENO INVESTIGADO EN OBRA, INCL. AFINE DE TALUD Y ACARREO DENTRO Y FUERA DE LA OBRA DE MAT. NO UTIL. | M3 | 68.28 | 0 | 0 | 0 | 0 | 154
2.04.01 | 3.17. 1 | 40 | 11131 | SUM. Y RELLENO DE MATERIAL INERTE COMPACTADO CON PISON Y AGUA EN CAPAS DE 20 CM. DE ESPESOR, INCL. ACARREO DENTRO DE LA OBRA, MEDIR COMPACTO. | M3 | 13.2 | 0 | 0 | 0 | 0 | 155
2.04.01 | 3.17. 1 | 50 | 21203 | ACERO DE REFUERZO EN ESTRUCTURA CON VARILLA #3 F'y=4200 KG/CM2, INCL. SUMINISTRO, HABILITADO, ARMADO, TRASLAPES, GANCHOS, SILLETA Y DESPERDICIO. | KG | 293.12 | 0 | 0 | 0 | 0 | 156
2.04.01 | 3.17. 1 | 60 | 12021 | CIMBRA PARA CIMENTACION CON MADERA DE PINO DE 3a., ACABADO COMUN, INCL. CIMBRADO Y DESCIMBRADO. | M2 | 20.25 | 0 | 0 | 0 | 0 | 157
2.04.02 | 3.17. 3 | 10 | 21301 | CONCRETO F'c=250 KG/CM2 EN ESTRUCTURAS Y LOSAS CON T.M.A. 3/4" HECHO EN OBRA, INCL. VIBRADO Y CURADO EN LOSAS,INC. AFINE Y ACABADO PARA RECIBIR IMPERMEABILIZANTE. | M3 | 4.82 | 0 | 0 | 0 | 0 | 158
2.04.02 | 3.17. 3 | 20 | 31124 | MURO DE TABICON DE CEMENTO DE 10X14X28 DE 28 CMS DE ESPESOR ASENTADO CON MORTERO CEMENTO-ARENA 1:3. INCLUYE: MATERIAL, HERRAMIENTA Y MANO DE OBRA. P.U.O.T. | M2 | 21.61 | 0 | 0 | 0 | 0 | 159
2.04.02 | 3.17. 3 | 30 | 21009 | CADENA O CASTILLO DE CONCRETO F´C=150 KG/CM2 DE 30 X 30 CMS ARMADA CON 4 VAR. #4 Y E#2 @ 20 CMS INC. CIMBRA APARENTE Y CRUCES DE VARILLA. | ML | 48.52 | 0 | 0 | 0 | 0 | 160
2.04.02 | 3.17. 3 | 40 | 24108 | CADENA O CASTILLO DE CONCRETO F'c=150 KG/CM2 DE 14x15CM ARMADO CON 4 VAR. #3 Fy=4200 KG/CM2 Y ESTRIBOS #2 A.C. 25 CM., INCL. CIMBRA APARENTE Y CRUCES. | ML | 3 | 0 | 0 | 0 | 0 | 161
2.04.02 | 3.17. 3 | 50 | 21008 | CADENA O CASTILLO DE CONCRETO F´C=150 KG/CM2 DE 40 X 25 CMS ARMADA CON 4 VAR. #5 2 VAR. #4 EST. #2 A CADA 15 CMS INC. CIMBRA APARENTE Y CRUCES DE VARILLA. | ML | 18.38 | 0 | 0 | 0 | 0 | 162
2.04.02 | 3.17. 3 | 60 | 32005 | APLANADO EN MEZCLA ACABADO PULIDO CON MORTERO CEM-ARENA 1:5, INCL. REMATES Y EMBOQUILLADOS. | M2 | 57.25 | 0 | 0 | 0 | 0 | 163
2.04.02 | 3.17. 3 | 70 | 31420 | CHAFLAN DE CONCRETO F'c=100 KG/CM2 EN AZOTEA. DE 10 CMS DE ESPSOR EN CADA CATETO. | ML | 18.4 | 0 | 0 | 0 | 0 | 164
2.04.02 | 3.17. 3 | 80 | 34101 | PINTURA EPOXICA APLICADA CON BROCHA EN INTERIORES DE CISTERNA Y/O TANQUE ELEVADO, INCL. PREPARACION DE LA SUPERFICIE. | M2 | 57.25 | 0 | 0 | 0 | 0 | 165
2.04.03 | 3.17. 4 | 10 | 42110 | SUMINISTRO Y COLOCACION DE TAPA METALICA PARA REGISTRO DE CISTERNA DE 72 X 72 CMS. CON ANGULO Y LAMINA ANTIDERRAPANTE CAL. 24 INC. PINTURA ESMALTE. | PZA | 1 | 0 | 0 | 0 | 0 | 166
2.04.03 | 3.17. 4 | 20 | 45027 | SUMINISTRO Y COLOCACION DE GRAPA PARA ESCALERA MARINA CON VARILLA DE 3/4" DE 1.30 MTS DE LONG. ANCLADA AL MURO INC. PINTURA EPOXICA. | PZA | 6 | 0 | 0 | 0 | 0 | 167
2.04.04 | 3.17. 5 | 10 | 85018.1 | SALIDA ELECTRICA PARA INTERCONEXION DEDESDE REGISTRO A TABLERO DE BOMBA Y CENTRO DE CARGA CON DOS CABLES DE CAL. 10, INCLUYE: RANURAS EN MURO Y PISO, TUBERIA, CONEXIONES, PRUEBAS, HERRAMIENTA, MANO DE OBRA Y EQUIPO | SAL | 1 | 0 | 0 | 0 | 0 | 168
2.04.04 | 3.17. 5 | 20 | 51353 | SUMINISTRO Y COLOCACION TABLERO DE CONTROL PARA 2 CIRCUITOS SQUAREN-D O SIMILAR. | PZA | 1 | 0 | 0 | 0 | 0 | 169
2.04.04 | 3.17. 5 | 30 | 52363 | SUMINISTRO Y COLOCACION DE VALVULA DE COMPUERTA DE 32 MM MCA. URREA FIG. 22 O SIMILAR | PZA | 2 | 0 | 0 | 0 | 0 | 170
2.04.04 | 3.17. 5 | 40 | 52204.1 | SUMINISTRO Y COLOCACION DE TUERCA UNION DE CPVC DE 32 MM INCLUYE: CEMENTO, LIJA, PEGAMENTO, MATERIALES, MANO DE OBRA Y HERRAMIENTA. | PZA | 2 | 0 | 0 | 0 | 0 | 171
2.04.04 | 3.17. 5 | 50 | 51387.1 | SUMINISTRO Y COLOCACION DE INTERRUPTOR DE PRESION MARCA EVANS, DE 40-60 PSI. TIPO ESPIGA DE 1/4". INCLUYE: INTERCONEXIONES ELECTRICAS, ELECTRONIVEL, MARCA EVANS, REDUCCIONES, UN MANOMETRO, CINTAS, SHELLACK, HERRAMIENTA, MANO DE OBRA, HERRAMIENTA Y EQUIPO | PZA | 1 | 0 | 0 | 0 | 0 | 172
2.04.04 | 3.17. 5 | 60 | 52375 | SUMINISTRO Y COLOCACION DE VALVULA DE BRONCE FLOTADOR DE ALTA PRESION DE 25 MM., INCLUYE ADAPTADOR, REDUCCION, FLOTADOR DE ESPUMA DE POLIURETANO, MATERIALES, MANO DE OBRA Y HERRAMIENTA. | PZA | 1 | 0 | 0 | 0 | 0 | 173
2.04.04 | 3.17. 5 | 70 | 51261 | SUMINISTRO Y COLOCACION DE MOTOBOMBA SUMERGIBLE DE 1 H.P. MARCA ALTAMIRA MODELO KOR2 R10-7 Y MOTOR FRANKLIN ELECTRIC DE 4" 230 V 60 HZ DE 1 HP, INCLUYE: CONEXIONES ADAPTADORES, KIT DE FUNDAS TERMOTRACTILES, CAJAS DE CONTROL, FRANKLIN ELECTRIC PARA BOMBA, CABLE SUMERGIBLE DE 3X12. HERRAMIENTA, MANO DE OBRA Y EQUIPO. | PZA | 1 | 0 | 0 | 0 | 0 | 174
2.05.01 | 3.19. 3 | 10 | 31298 | REGISTRO ELECTRICO 100 X 100 X 100 CMS. CON BLOCK DE CEMENTO O TABIQUE APLANADO PULIDO PLANTILLA DE GRAVA BROCAL CON MARCO Y CONTRAMARCO TAPA DE LAMINIA No.14. | PZA | 4 | 0 | 0 | 0 | 0 | 175
2.05.02 | 3.19. 5 | 10 | 51438 | SUMINISTRO Y TENDIDO DE TUBO DE Fo.Go. PARED GRUESA DE 25 MM. DE DIAMETRO. | ML | 35 | 0 | 0 | 0 | 0 | 176
2.05.02 | 3.19. 5 | 20 | 51439 | SUMINISTRO Y TENDIDO TUBO COND. GALV. PG 32 MM DIAM., INCL. CONEXION, TRAZO, EXCAVACION, CAMA DE ARENA, RELLENO, COMPACTACION, UNIDAD DE OBRA TERMINADA. | ML | 35 | 0 | 0 | 0 | 0 | 177
2.05.02 | 3.19. 5 | 30 | 51440 | SUMINISTRO Y TENDIDO DE TUBO CONDUIT Fo.Go. PARED G. 38 MM. INC. CONEXIONES, TRAZO, EXCAVACION Y RELLENO. | ML | 50 | 0 | 0 | 0 | 0 | 178
2.05.02 | 3.19. 5 | 40 | 51441 | SUMINISTRO Y TENDIDO TUBO COND. GALV. PG 51 MM DIAM., INCL. CONEXION, TRAZO, EXCAVACION, CAMA DE ARENA, RELLENO, COMPACTACION, UNIDAD DE OBRA TERMINADA. | ML | 50 | 0 | 0 | 0 | 0 | 179
2.05.02 | 3.19. 5 | 50 | 51435 | SUMINISTRO Y TENDIDO DE TUBO CONDUIT PVC TIPO PESADO 100 MM. INC. CONEXIONES, TRAZO, EXCAVACION Y RELLENO. | ML | 765 | 0 | 0 | 0 | 0 | 180
2.05.02 | 3.19. 5 | 60 | 31306 | SUMINISTRO Y COLOCACION DE REGISTRO ELECTRICO MEDIA TENSION DE CONCRETO ARMADO TIPO RMTB3-TP-N08, INLUYE: EXCAVACION, PLOMEADO, ACARREO, FLETE, EQUIPO, HERRAMIENTA Y MANO DE OBRA. | PZA | 6 | 0 | 0 | 0 | 0 | 181
2.05.02 | 3.19. 5 | 70 | 42113 | SUMINISTRO Y COLOCACION DE ARO Y TAPA DE HIERRO FUNDIDO PARA REGISTRO ELECTRICO CON BISAGRA, DE 83.5 CMS DE DIAMETRO, SEGUN ESPECIFICACIONES DE CFE. INCLUYE: ACARREO, PLOMEO, EQUIPO, HERRAMIENTA Y MANO DE OBRA, | PZA | 6 | 0 | 0 | 0 | 0 | 182
2.05.02 | 3.19. 5 | 80 | 31307 | SUMINISTRO Y COLOCACION DE REGISTRO ELECTRICO MEDIA TENSION DE CONCRETO ARMADO TIPO RMTB4-TMA-N08, 1.50 X 1.50 X 1.00 M, INLUYE: TAPA METALICA CUADRADA ANTIDERRAPANTE, EXCAVACION, PLOMEADO, ACARREO, FLETE, EQUIPO, HERRAMIENTA Y MANO DE OBRA. | PZA | 1 | 0 | 0 | 0 | 0 | 183
2.05.02 | 3.19. 5 | 90 | S/C-81 | SUMINISTRO, COLOCACION Y CONEXION DE TABLERO DE CONTROL I-LINE MG600 M82B TAMAÑO 2, INCLUYE: INTERRUPTOR PRINCIPAL Y TODO LO NECESARIO PARA SU BUEN FUNCIONAMIENTO. | PZA | 1 | 0 | 0 | 0 | 0 | 184
2.05.02 | 3.19. 5 | 100 | 51478 | SUMINISTRO, COLOCACION Y CONEXION DE CABLE DE COBRE CON AISLANTE THW CALIBRE # 300 MCM. MARCA CONDUMEX, CONDUCTORES MONTERREY, CONELEC O LATINCASA, INC. CINTA AISLANTE. | ML | 331.66 | 0 | 0 | 0 | 0 | 185
2.05.02 | 3.19. 5 | 110 | 51475 | SUMINISTRO Y COLOCACION DE CABLE DE COBRE CON AISLANTE THW CAL. # 3/0 MARCA CONDUMEX, CONDUCTORES MONTERREY, CONELEC O LATINCASA, (3% DESPERDICIO Y 3% PUNTAS DE CONEXION.) INC. CINTA AISLANTE. | ML | 250 | 0 | 0 | 0 | 0 | 186
2.05.02 | 3.19. 5 | 120 | 51474 | SUMINISTRO Y COLOCACION DE CABLE DE COBRE CON AISLANTE THW CAL. # 2/0 MARCA CONDUMEX, CONDUCTORES MONTERREY, CONELEC O LATINCASA, (3% DESPERDICIO Y 3% PUNTAS DE CONEXION.) INC. CINTA AISLANTE. | ML | 100 | 0 | 0 | 0 | 0 | 187
2.05.02 | 3.19. 5 | 130 | 51473 | SUMINISTRO Y COLOCACION DE CABLE DE COBRE CON AISLANTE THW CAL. # 1/0 MARCA CONDUMEX, CONDUCTORES MONTERREY, CONELEC O LATINCASA, (3% DESPERDICIO Y 3% PUNTAS DE CONEXION.) INC. CINTA AISLANTE. | ML | 260 | 0 | 0 | 0 | 0 | 188
2.05.02 | 3.19. 5 | 140 | 51472 | SUMINISTRO Y COLOCACION DE CABLE DE COBRE CON AISLANTE THW CAL. # 2 MARCA CONDUMEX, CONDUCTORES MONTERREY, CONELEC O LATINCASA, (3% DESPERDICIO Y 3% PUNTAS DE CONEXION.) INC. CINTA AISLANTE. | ML | 100 | 0 | 0 | 0 | 0 | 189
2.05.02 | 3.19. 5 | 150 | 51471 | SUMINISTRO Y COLOCACION CABLE DE COBRE CON AISLANTE THW CAL. # 4 MARCA CONDUMEX, CONDUCTORES MONTERREY, CONELEC O LATINCASA, (3% DESPERDICIO Y 3% PUNTAS DE CONEXION.) INC. CINTA AISLANTE. | ML | 300 | 0 | 0 | 0 | 0 | 190
2.05.02 | 3.19. 5 | 160 | 51493 | SUMINISTRO Y COLOCACION DE CABLE DESNUDO CALIBRE # 8 MARCA CONDUMEX, CONDUCTORES MONTERREY, CONELEC O LATINCASA, | ML | 200 | 0 | 0 | 0 | 0 | 191
2.05.02 | 3.19. 5 | 170 | 51494 | SUMINISTRO Y COLOCACION DE CABLE DESNUDO CALIBRE # 6 MARCA CONDUMEX, CONDUCTORES MONTERREY, CONELEC O LATINCASA, | ML | 200 | 0 | 0 | 0 | 0 | 192
2.05.02 | 3.19. 5 | 180 | 51495 | SUMINISTRO Y COLOCACION DE CABLE DESNUDO CALIBRE # 4 MARCA CONDUMEX, CONDUCTORES MONTERREY, CONELEC O LATINCASA, | ML | 200 | 0 | 0 | 0 | 0 | 193
2.05.02 | 3.19. 5 | 190 | 51496 | SUMINISTRO Y COLOCACION DE CABLE DESNUDO CALIBRE No. 2 MARCA CONDUMEX, CONDUCTORES MONTERREY, CONELEC O LATINCASA. | ML | 40 | 0 | 0 | 0 | 0 | 194
2.05.02 | 3.19. 5 | 200 | 51497 | SUMINISTRO Y COLOCACION DE CABLE DESNUDO CALIBRE # 1/0 MARCA CONDUMEX, CONDUCTORES MONTERREY, CONELEC O LATINCASA. | ML | 250 | 0 | 0 | 0 | 0 | 195
2.05.02 | 3.19. 5 | 210 | 51402 | SUMINISTRO Y COLOCACION DE INTERRUPTOR DE NAVAJAS DE 2 X 30 AMP., INCL. FUSIBLES, MATERIAL DE FIJACION, CONEXION Y PRUEBA. | PZA | 1 | 0 | 0 | 0 | 0 | 196
2.05.02 | 3.19. 5 | 220 | 51395 | SUMINISTRO Y COLOCACION DE INTERRUPTOR TERMOMAGNETICO DE 3 X 60 AMPERES MARCA SQUARE-D, PARA TABLERO I-LINE., INCLUYE: CONEXION, PRUEBAS, MANO DE OBRA Y HERRAMIENTA. | PZA | 1 | 0 | 0 | 0 | 0 | 197
2.05.02 | 3.19. 5 | 230 | 51395.1 | SUMINISTRO Y COLOCACION DE INTERRUPTOR TERMOMAGNETICO DE 3 X 70 AMPERES MARCA SQUARE-D, PARA TABLERO I-LINE., INCLUYE: CONEXION, PRUEBAS, MANO DE OBRA Y HERRAMIENTA. | PZA | 1 | 0 | 0 | 0 | 0 | 198
2.05.02 | 3.19. 5 | 240 | 51395.2 | SUMINISTRO Y COLOCACION DE INTERRUPTOR TERMOMAGNETICO DE 3 X 125 AMPERES MARCA SQUARE-D, PARA TABLERO I-LINE., INCLUYE: CONEXION, PRUEBAS, MANO DE OBRA Y HERRAMIENTA. | PZA | 1 | 0 | 0 | 0 | 0 | 199
2.06.01 | 3.20. 3 | 10 | 31019 | CADENA O CASTILLO DE CONCRETO F´C=150 KG/CM2 14 X 20 CMS ARM. C/4 VAR. #3 FY=4200 KG/CM2 EST. #2 @ 20 CM. INC. CIMBRA COMUN Y CRUCES DE VARILLA. | ML | 30 | 0 | 0 | 0 | 0 | 200
2.06.01 | 3.20. 3 | 20 | 31105 | MURO DE TABIQUE ROJO COMUN DE 13 A 14 CM DE ESPESOR, ASENTADO CON MORTERO CEM-ARENA 1:3 ACABADO COMUN. | M2 | 30 | 0 | 0 | 0 | 0 | 201
2.06.01 | 3.20. 3 | 30 | 83162 | LOSA DE CONCRETO F´C=200 KG/CM2 DE 10 CMS DE ESPESOR ARMADO CON VARILLA No 3 A CADA 20 CMS EN AMBOS SENTIDOS INC. CIMBRA. | M2 | 20 | 0 | 0 | 0 | 0 | 202
2.06.01 | 3.20. 3 | 40 | 32001 | APLANADO MUROS CON MORTERO CEMENTO-CAL-ARENA 1:2:6 A PLOMO Y REGLA, ACABADO CON ESPONJA, INCL. REMATES Y EMBOQUILLADO. | M2 | 60 | 0 | 0 | 0 | 0 | 203
2.06.01 | 3.20. 3 | 50 | 34003 | PINTURA VINIL ACRILICA LAVABLE A DOS MANOS UNIFORMES PARA MUROS, ZOCLOS, COLUMNAS, TRABES Y PLAFONES, DEJANDO SECAR ENTRE MANO Y MANO MINIMO 60 MINUTOS, DE LAS MARCAS : VINIMEX DE COMEX, KEMTONE DE SHERWIN WILLIAMS, BERELEX SUPERSATIN DE BEREL, DULUX PROFESIONAL DE ICI O COLVIN OPTIMUS, COVER MASTER DE ACUARIO; PARA TONOS PASTEL O CONCENTRADOS DEBERA APLICAR PREVIAMENTE UN FONDO EN COLOR BLANCO DE LA MISMA CALIDAD DE LA PINTURA DE ACABADO; INCL. PREPARACION DE LA SUPERFICIE, REBABEAR, APLICACION DE SELLADOR VINILICO, PLASTE CORRIDO, ANDAMIOS, HERRAMIENTA, EQUIPO Y MANO DE OBRA. | M2 | 78 | 0 | 0 | 0 | 0 | 204
2.06.01 | 3.20. 3 | 60 | 35005.100 | SUMINISTRO Y APLICACION DE IMPERMEABILIZANTE EN LOSAS DE AZOTEA A BASE DE SISTEMA LAMINAR PREFABRICADO CON ASFALTOS MODIFICADOS SINTETICOS Y MEMBRANA DE REFUERZO DE ALTA ESTABILIDAD DIMENSIONAL APLICADO A TERMOFUSION. INC. LIMPIEZA DE LA SUPERFICIE, LA CUAL DEBERA ESTAR LIBRE DE POLVO Y PARTICULAS SUELTAS, OBSTACULOS, PROTUBERANCIAS Y PERFECTAMENTE SECA, APLICACION DE SELLADOR ASFALTICO BASE SOLVENTE Y SELLADO DE GRIETAS CON EL MISMO IMPERMEABILIZANTE FUNDIDO, DE 4.0 MM DE ESPESOR CON REFUERZO CENTRAL DE TELA NO TEJIDA DE POLIESTER "SPOUND BONDED" DE 180 GRS/M2, RECUBIERTO POR AMBOS LADOS CON ASFALTO MODIFICADO APP (POLIPROPILENO ATACTICO) CON CONTENIDO EN 12% EN VOLUMEN, (PARA ZONAS CALIDAS Y TEMPLADAS), ACABADO CON GRAVILLA GRANULAR ESMALTADA AL HORNO COLOR TERRACOTA. MARCAS CHOVATEK, IMPERQUIMIA, IMPAC, TEXSA, PASA, FESTER, SOPREMA MEXICO, GRUPO NORK INTERNACIONAL CON UNA GARANTIA DE 10 AÑOS. (DEBERA PRESENTAR UNA MUESTRA FISICA DEL SISTEMA A UTILIZAR PARA SU AUTORIZACION CORRESPONDIENTE). | M2 | 20 | 0 | 0 | 0 | 0 | 205
2.06.01 | 3.20. 3 | 70 | 34012 | PINTURA ESMALTE ALKIDAL EN PUERTAS Y MAMPARAS, LAMINA ESTRIADA,A DOS MANOS DEJANDO SECAR LA SUPERFICIE ENTRE MANO Y MANO, DE LAS MARCAS COMEX ESMALTE-100, ACUARIO INDUSTRIAL 300 O TECNOBRIL, SHERWIN WILLIAMS P.A.B. GENERAL PAINT RAYONITE, OPTIMUS ECO-EXPRESS O BONOL, ICI MAGICOLOR, PINTUMEX ESMALUX, BEREL BERALKID. DOAL COLOREK O 900.TRABAJO TERMINADO, INCL. LIMPIEZA Y REPARACION DE LA SUPERFICIE. | M2 | 10 | 0 | 0 | 0 | 0 | 206
2.06.01 | 3.20. 3 | 80 | 31240 | PISO DE LOSETA COLOR BISQUIT 30X30 CMSTRANSITO PESADO, ASENTADO CON PEGAZULEJO CON PEI: 4 DESIGNER COLOURS DALTILE, JUNTEADO CON JUNTA CREST ANTIHONGOS BLANCO. | M2 | 9 | 0 | 0 | 0 | 0 | 207
2.06.02 | 3.20. 4 | 10 | 41196 | SUMINISTRO Y COLOCACION DE CANCELERIA DE ALUMINIO SEGUN PLANO CAPCE EN INTERIORES. | M2 | 3 | 0 | 0 | 0 | 0 | 208
2.06.02 | 3.20. 4 | 20 | 84320 | SUMINISTRO Y COLOCACION DE PUERTA METALICA CON 2 HOJAS ABATIBLES DE 2.00X2.50 MTS. INC. CHAPA Y PINTURA ESMALTE. | PZA | 1 | 0 | 0 | 0 | 0 | 209
2.06.03 | 3.20. 5 | 10 | 51249 | SUMINISTRO Y COLOCACION DE EQUIPO HIDRONEUMATICO MARCA EVANS MODELO:EAJ100-150VE, HYDRO-MAC (R) CON BOMBA JET 1 HP DE POTENCIA CON TANQUE VERTICAL DE 150L CON UN VOLTAJE DE 127 V MONOFASICO; INCLUYE: CONEXIONES, PRUEBAS, MANO DE OBRA Y HERRAMIENTA. | PZA | 1 | 0 | 0 | 0 | 0 | 210
2.06.03 | 3.20. 5 | 20 | 51051 | SALIDA DE CONTACTO MONOFASICO POLARIZADO DUPLEX 15 AMP. AH.CON CAJA DE LAMINA Y TUBO CONDUIT P.D. INCL. CONDUCTORES MARCA CONDUMEX, CONDUCTORES MONTERREY, CONELEC O LATINCASA Y TODO PARA SU BUEN FUNCIONAMIENTO. | SAL | 2 | 0 | 0 | 0 | 0 | 211
2.06.03 | 3.20. 5 | 30 | 51354 | SUMINISTRO Y COLOCACION DE TABLERO DE CONTROL QO-4 SQUARE "D". O SIMILAR. | PZA | 1 | 0 | 0 | 0 | 0 | 212
2.06.03 | 3.20. 5 | 40 | 51378 | SUMINISTRO Y COLOCACION DE INTERRUPTOR TERMOMAGNETICO DE 1 POLO DE 15 A 50 AMP. TIPO QO. INC. CONEXION Y PRUEBA. | PZA | 1 | 0 | 0 | 0 | 0 | 213
2.06.03 | 3.20. 5 | 50 | 51379 | SUMINISTRO Y COLOCACION DE INTERRUPTOR TERMOMAGNETICO DE 2 POLOS DE 15 A 50 AMP. TIPO QO. | PZA | 1 | 0 | 0 | 0 | 0 | 214
2.07.01 | 3.21. 3 | 10 | 31300 | REGISTRO DE 60 X 40 X 80 CM CON BLOCK CEMENTO O TABIQUE, APLANADO INTERIOR, MARCO Y CONTRAMARCO METALICO CON ANGULO DE 3/16 x 1 1/4" Y TAPA. | PZA | 15 | 0 | 0 | 0 | 0 | 215
2.07.02 | 3.21. 5 | 10 | 52387 | SUMINISTRO Y TENDIDO TUBO SANITARIO PVC (ANGER) 1 CAMPANA DE 150 MM DIAM., INCL. CONEXION, TRAZO, EXCAVACION, CAMA DE ARENA, RELLENO, COMPACTACION, UNIDAD DE OBRA TERMINADA | ML | 120 | 0 | 0 | 0 | 0 | 216
2.07.02 | 3.21. 5 | 20 | 52386 | SUMINISTRO Y TENDIDO TUBO SANITARIO PVC (ANGER) 1 CAMPANA DE 100 MM DIAM., INCL. CONEXION, TRAZO, EXCAVACION, CAMA DE ARENA, RELLENO, COMPACTACION, UNIDAD DE OBRA TERMINADA | ML | 30 | 0 | 0 | 0 | 0 | 217
2.08.01 | 3.22. 3 | 10 | 31299 | REGISTRO DE 40 X 40 X 100 CM CON BLOCK CEMENTO O TABIQUE, TAPA DE CONCRETO F'c=150 KG/CM2, MARCO Y CONTRAMARCO METALICO (PARA VALVULA). | PZA | 1 | 0 | 0 | 0 | 0 | 218
2.08.02 | 3.22. 5 | 10 | 52338 | SUMINISTRO Y TENDIDO DE TUBO DE COBRE TIPO " L " DE 19 MM DE DIAM. INC. CONEXIONES, TRAZO, EXCAVACION Y RELLENO. | ML | 20 | 0 | 0 | 0 | 0 | 219
2.09.01 | 3.23. 1 | 10 | 11061 | LIMPIA, TRAZO Y NIVELACION DEL TERRENO (AREA DE EDIFICIOS). | M2 | 300 | 0 | 0 | 0 | 0 | 220
2.09.01 | 3.23. 1 | 20 | 11071 | EXCAVACION A MANO,TERRENO INVESTIGADO EN OBRA A CUALQUIER PROFUNDIDAD. INC. AFINE DE TALUD Y ACARREO, DENTRO Y FUERA DE LA OBRA EN CAMION VOLTEO DE MATERIAL NO UTIL CARGADO A MANO. | M3 | 27.41 | 0 | 0 | 0 | 0 | 221
2.09.01 | 3.23. 1 | 30 | 11101 | PLANTILLA DE CONCRETO HECHO EN OBRA F'c=100 KG/CM2 DE 6 CM DE ESPESOR. | M2 | 34.6 | 0 | 0 | 0 | 0 | 222
2.09.01 | 3.23. 1 | 40 | 11131 | SUM. Y RELLENO DE MATERIAL INERTE COMPACTADO CON PISON Y AGUA EN CAPAS DE 20 CM. DE ESPESOR, INCL. ACARREO DENTRO DE LA OBRA, MEDIR COMPACTO. | M3 | 155 | 0 | 0 | 0 | 0 | 223
2.09.01 | 3.23. 1 | 50 | 12076 | MURETE DE ENRASE EN CIMENTACION DE BLOCK DE CONCRETO ASENTADO CON MORTERO CEM-ARENA 1:3 DE 15 CM. ESPESOR. | M2 | 48.4 | 0 | 0 | 0 | 0 | 224
2.09.02 | 3.23. 3 | 10 | 31220 | PISO CONCRETO F'c=150 KG/CM2, 10 CM ESPESOR, ACABADO PULIDO O RAYADO CON BROCHA DE PELO, LOSAS DE 3.06x2M, JUNTAS FRIAS, ACAB. CON VOLTEA. INCL. CIMBRADO. | M2 | 300 | 0 | 0 | 0 | 0 | 225
2.09.02 | 3.23. 3 | 20 | 31250 | RODAPIE DE CONCRETO F'c=150 KG/CM2 SECCION PROMEDIO DE 15 X 20 CM ARMADA CON 5 VAR. #3 A.R. Y BASTON DE 1.4 M DE LONGITUD CON VAR. #2 A.C. 25 CM. | ML | 82 | 0 | 0 | 0 | 0 | 226
2.09.02 | 3.23. 3 | 30 | 31256 | FORJADO DE NARIZ EN BANQUETAS, SE INCLUYE UNICAMENTE CIMBRA Y MANO DE OBRA. | ML | 82 | 0 | 0 | 0 | 0 | 227
2.09.02 | 3.23. 3 | 40 | 37005 | LIMPIEZA DE PISOS DE CONCRETO Y/O MOSAICO DE PASTA, CERAMICA, ETC. CON CEPILLO, AGUA Y ACIDO CLORHIDRICO. | M2 | 300 | 0 | 0 | 0 | 0 | 228
[9 empty] | 0 | 0

## Insumos (hidden)
Codigo | Descripción | Unidad | Costo | Cantidad | Importe
Cemento | Cemento gris | Ton | 324 | 1 | 324
Cemento | Cemento gris | Ton | 324 | 1 | 324
| (CD) Costo directo |  |  |  | 648

## Partidas
WBS | Partida | Descripción | Importe CD | Importe PV
1 | 1 | EDIFICIO UNIDAD MULTIFUNCIONAL DE TALLERES Y LABORATORIOS | 0 | 0
1.01 | 1 .1 | CIMENTACION | 0 | 0
1.01.01 | 1 .1. 1 | PRELIMINARES | 0 | 0
1.01.02 | 1 .1. 2 | EXCAVACIONES Y CORTES | 0 | 0
1.01.03 | 1 .1. 3 | PLATILLAS | 0 | 0
1.01.04 | 1 .1. 4 | SUMINISTROS Y RELLENOS | 0 | 0
1.01.05 | 1 .1. 5 | CONCRETOS EN CIMENTACION | 0 | 0
1.01.06 | 1 .1. 6 | CIMBRA EN CIMENTACION | 0 | 0
1.01.07 | 1 .1. 7 | ACERO EN CIMENTACION | 0 | 0
1.01.08 | 1 .1. 8 | MURETES DE ENRASE | 0 | 0
1.02 | 1 .2 | ESTRUCTURA | 0 | 0
1.02.01 | 1 .2. 1 | CIMBRA EN ESTRUCTURA | 0 | 0
1.02.02 | 1 .2. 2 | ACERO EN ESTRUCTURA | 0 | 0
1.02.03 | 1 .2. 3 | CONCRETO EN ESTRUCTURA | 0 | 0
1.02.04 | 1 .2. 4 | PERFILES ESTRUCTURALES | 0 | 0
1.03 | 1 .3 | ALBAÑILERIA Y ACABADOS | 0 | 0
1.03.01 | 1 .3. 1 | CADENAS Y CASTILLOS | 0 | 0
1.03.02 | 1 .3. 2 | MUROS | 0 | 0
1.03.03 | 1 .3. 3 | PISOS, FIRMES Y FORJADOS | 0 | 0
1.03.04 | 1 .3. 4 | APLANADOS Y AZULEJOS | 0 | 0
1.03.05 | 1 .3. 5 | ACCESORIOS DE BAÑO | 0 | 0
1.03.06 | 1 .3. 6 | PINTURA E IMPERMEABILIZACION | 0 | 0
1.03.07 | 1 .3. 7 | CARPINTERIA | 0 | 0
1.03.08 | 1 .3. 8 | LIMPIEZAS | 0 | 0
1.03.09 | 1 .3. 9 | DETALLES CONSTRUCTIVOS | 0 | 0
1.03.10 | 1 .3. A | MOBILIARIO PARA SALA AUDIOVISUAL | 0 | 0
1.04 | 1 .4 | HERRERIA | 0 | 0
1.04.01 | 1 .4. 1 | PUERTAS | 0 | 0
1.04.02 | 1 .4. 2 | CANCELERIA | 0 | 0
1.05 | 1 .5 | INSTALACIONES | 0 | 0
1.05.01 | 1 .5. 1 | SALIDAS ELECTRICAS | 0 | 0
1.05.02 | 1 .5. 2 | LUMINARIAS | 0 | 0
1.05.03 | 1 .5. 3 | SALIDAS ESPECIALES | 0 | 0
1.05.04 | 1 .5. 4 | ELEVADOR | 0 | 0
1.05.05 | 1 .5. 5 | AIRE ACONDICIONADO | 0 | 0
1.05.06 | 1 .5. 6 | TABLEROS E INTERRUPTORES | 0 | 0
1.05.07 | 1 .5. 7 | SALIDAS SANITARIAS | 0 | 0
1.05.08 | 1 .5. 8 | MUEBLES SANITARIOS | 0 | 0
2 | 3 | OBRA EXTERIOR | 0 | 0
2.01 | 3. 4 | ANDADORES | 0 | 0
2.01.01 | 3. 4. 1 | CIMENTACION | 0 | 0
2.01.02 | 3. 4. 3 | ALBAÑILERIA Y ACABADOS | 0 | 0
2.02 | 3. 7 | CANAL DE DESAGÜE PLUVIAL | 0 | 0
2.02.01 | 3. 7. 1 | PRELIMINARES | 0 | 0
2.02.02 | 3. 7. 3 | ALBAÑILERIA Y ACABADOS | 0 | 0
2.02.03 | 3. 7. 4 | HERRERIA | 0 | 0
2.02.04 | 3. 7. 5 | INSTALACIONES | 0 | 0
2.03 | 3.15 | RED HIDRAULICA | 0 | 0
2.03.01 | 3.15. 3 | ALBAÑILERIA Y ACABADOS | 0 | 0
2.03.02 | 3.15. 5 | INSTALACIONES | 0 | 0
2.04 | 3.17 | CISTERNA DE 30 M3 | 0 | 0
2.04.01 | 3.17. 1 | CIMENTACION | 0 | 0
2.04.02 | 3.17. 3 | ALBAÑILERIA Y ACABADOS | 0 | 0
2.04.03 | 3.17. 4 | HERRERIA | 0 | 0
2.04.04 | 3.17. 5 | INSTALACIONES | 0 | 0
2.05 | 3.19 | RED ELECTRICA | 0 | 0
2.05.01 | 3.19. 3 | ALBAÑILERIA Y ACABADOS | 0 | 0
2.05.02 | 3.19. 5 | INSTALACIONES | 0 | 0
2.06 | 3.2 | CUARTO DE MAQUINAS (HIDRONEUMATICO) | 0 | 0
2.06.01 | 3.20. 3 | ALBAÑILERIA Y ACABADOS | 0 | 0
2.06.02 | 3.20. 4 | HERRERIA | 0 | 0
2.06.03 | 3.20. 5 | INSTALACIONES | 0 | 0
2.07 | 3.21 | RED SANITARIA | 0 | 0
2.07.01 | 3.21. 3 | ALBAÑILERIA Y ACABADOS | 0 | 0
2.07.02 | 3.21. 5 | INSTALACIONES | 0 | 0
2.08 | 3.22 | RED DE GAS | 0 | 0
2.08.01 | 3.22. 3 | ALBAÑILERIA Y ACABADOS | 0 | 0
2.08.02 | 3.22. 5 | INSTALACIONES | 0 | 0
2.09 | 3.23 | PLAZA CIVICA | 0 | 0
2.09.01 | 3.23. 1 | CIMENTACION | 0 | 0
2.09.02 | 3.23. 3 | ALBAÑILERIA Y ACABADOS | 0 | 0

## Reporte del presupuesto
Empresa | 0
Licitación no. EO-N1-2022 | Obra: | OBRA: INSTITUTO TECNOLOGICO DEL VALLE DE ETLA. UBICACION: SANTIAGO SUCHILQUITONGO, SANTIAGO SUCHILQUITONGO, ETLA, OAX. META: CONCLUSION DE LA CONSTRUCCION DE LA UNIDAD MULTIFUNCIONAL DE TALLESRES Y LABORATORIOS.
Fecha 17/Tammuz/Shabbat
CODIGO | REN | DESCRIPCION | UNIDAD | CANTIDAD | PRECIO U. | % Par. | PRECIO CON LETRA | IMPORTE
1 |  | EDIFICIO UNIDAD MULTIFUNCIONAL DE TALLERES Y LABORATORIOS
1 .1 |  | CIMENTACION
1 .1. 1 |  | PRELIMINARES
11061 | 10 | LIMPIA, TRAZO Y NIVELACION DEL TERRENO (AREA DE EDIFICIOS). | M2 | 534.6 | 0 | #DIV/0! | #VALUE! | 0
1 .1. 1 |  | TOTAL PRELIMINARES | [5 empty] | 0
1 .1. 2 |  | EXCAVACIONES Y CORTES
11071 | 10 | EXCAVACION A MANO,TERRENO INVESTIGADO EN OBRA A CUALQUIER PROFUNDIDAD. INC. AFINE DE TALUD Y ACARREO, DENTRO Y FUERA DE LA OBRA EN CAMION VOLTEO DE MATERIAL NO UTIL CARGADO A MANO. | M3 | 61.56 | 0 | #DIV/0! | #VALUE! | 0
11074 | 20 | EXCAVACION A MAQUINA EN TERRENO INVESTIGADO EN OBRA, INCL. AFINE DE TALUD Y ACARREO DENTRO Y FUERA DE LA OBRA DE MAT. NO UTIL. | M3 | 129.6 | 0 | #DIV/0! | #VALUE! | 0
1 .1. 2 |  | TOTAL EXCAVACIONES Y CORTES | [5 empty] | 0
1 .1. 3 |  | PLATILLAS
11101 | 10 | PLANTILLA DE CONCRETO HECHO EN OBRA F'c=100 KG/CM2 DE 6 CM DE ESPESOR. | M2 | 159.3 | 0 | #DIV/0! | #VALUE! | 0
1 .1. 3 |  | TOTAL PLATILLAS | [5 empty] | 0
1 .1. 4 |  | SUMINISTROS Y RELLENOS
11131 | 10 | SUM. Y RELLENO DE MATERIAL INERTE COMPACTADO CON PISON Y AGUA EN CAPAS DE 20 CM. DE ESPESOR, INCL. ACARREO DENTRO DE LA OBRA, MEDIR COMPACTO. | M3 | 427.68 | 0 | #DIV/0! | #VALUE! | 0
1 .1. 4 |  | TOTAL SUMINISTROS Y RELLENOS | [5 empty] | 0
[7 empty] | Acumulado | Parcial
0 | 0 | [5 empty] | 0 | 0
1 .1. 5 |  | CONCRETOS EN CIMENTACION
12015 | 10 | CONCRETO PREMEZCLADO F´C=250KG/CM2 EN CIMENTACION. INC. BOMBEO, NIV. VIBRADO Y CURADO. | M3 | 120 | 0 | #DIV/0! | #VALUE! | 0
1 .1. 5 |  | TOTAL CONCRETOS EN CIMENTACION | [5 empty] | 0
1 .1. 6 |  | CIMBRA EN CIMENTACION
12021 | 10 | CIMBRA PARA CIMENTACION CON MADERA DE PINO DE 3a., ACABADO COMUN, INCL. CIMBRADO Y DESCIMBRADO. | M2 | 196.58 | 0 | #DIV/0! | #VALUE! | 0
1 .1. 6 |  | TOTAL CIMBRA EN CIMENTACION | [5 empty] | 0
1 .1. 7 |  | ACERO EN CIMENTACION
12034 | 10 | ACERO PARA REFUERZO EN CIMENTACION CON VARILLA #3 F'y=4200 KG/CM2, INCL. SUMINISTRO, HABILITADO, ARMADO, TRASLAPES, SILLETAS, GANCHOS Y DESPERDICIO. | KG | 850 | 0 | #DIV/0! | #VALUE! | 0
12035 | 20 | ACERO PARA REFUERZO EN CIMENTACION CON VARILLA #4 F'y=4200 KG/CM2, INCL. SUMINISTRO, HABILITADO, ARMADO, TRASLAPES, SILLETAS, GANCHOS Y DESPERDICIO. | KG | 500 | 0 | #DIV/0! | #VALUE! | 0
12036 | 30 | ACERO PARA REFUERZO EN CIMENTACION CON VARILLA #5 F'y=4200 KG/CM2, INCL. SUMINISTRO, HABILITADO, ARMADO, TRASLAPES, SILLETAS, GANCHOS Y DESPERDICIO. | KG | 650 | 0 | #DIV/0! | #VALUE! | 0
12037 | 40 | ACERO PARA REFUERZO EN CIMENTACION CON VARILLA DEL #6 AL #12 F'y=4200 KG/CM2, INCL. SUMINISTRO, HABILITADO, ARMADO, TRASLAPES, SILLETAS, GANCHOS Y DESPERDICIO. | KG | 1600 | 0 | #DIV/0! | #VALUE! | 0
1 .1. 7 |  | TOTAL ACERO EN CIMENTACION | [5 empty] | 0
[7 empty] | Acumulado | Parcial
0 | 0 | [5 empty] | 0 | 0
1 .1. 8 |  | MURETES DE ENRASE
12204 | 10 | MURETE DE ENRASE EN CIMENTACION CON TABIQUE DE CONCRETO DE 0.15 X 0.20 X 0.40 DE 40 CMS DE ESPESOR ASENTADO CON MORTERO CEMENTO ARENA PROP. 1:5 INC. MATERIALES, MANO DE OBRA Y HERRAMIENTA. | M2 | 110 | 0 | #DIV/0! | #VALUE! | 0
12076 | 20 | MURETE DE ENRASE EN CIMENTACION DE BLOCK DE CONCRETO ASENTADO CON MORTERO CEM-ARENA 1:3 DE 15 CM. ESPESOR. | M2 | 39.55 | 0 | #DIV/0! | #VALUE! | 0
1 .1. 8 |  | TOTAL MURETES DE ENRASE | [5 empty] | 0
1 .1 |  | TOTAL CIMENTACION | [5 empty] | 0
1 .2 |  | ESTRUCTURA
1 .2. 1 |  | CIMBRA EN ESTRUCTURA
21101 | 10 | CIMBRA EN COLUMNAS Y MUROS, ACABADO APARENTE CON TRIPLAY DE PINO DE 16 MM., INCL. CIMBRADO, DESCIMBRADO, HABILITADO Y CHAFLANES U OCHAVOS. | M2 | 92 | 0 | #DIV/0! | #VALUE! | 0
21110 | 20 | CIMBRA PARA LOSAS, ACABADO APARENTE CON TRIPLAY DE PINO DE 16 MM., INCL. CIMBRADO, DESCIMBRADO, CHAFLAN, GOTERO Y FRENTES (OCHAVOS). | M2 | 36 | 0 | #DIV/0! | #VALUE! | 0
21115 | 30 | CIMBRA APARENTE EN TRABES CON TRIPLAY DE PINO DE 16 MM., INCL. CIMBRADO, DESCIMBRADO Y CHAFLANES U OCHAVOS Y FRENTES. | M2 | 65 | 0 | #DIV/0! | #VALUE! | 0
21120 | 40 | CIMBRA PARA BARANDALES O FALDONES, APARENTE C/TRIPLAY DE PINO DE 16 MM. INC. CIMBRADO, DESCIMBRADO, HABILITADO Y CHAFLANES U OCHAVOS. | M2 | 253.11 | 0 | #DIV/0! | #VALUE! | 0
[7 empty] | Acumulado | Parcial
0 | 0 | [5 empty] | 0 | 0
1 .2. 1 |  | TOTAL CIMBRA EN ESTRUCTURA | [5 empty] | 0
1 .2. 2 |  | ACERO EN ESTRUCTURA
21203 | 10 | ACERO DE REFUERZO EN ESTRUCTURA CON VARILLA #3 F'y=4200 KG/CM2, INCL. SUMINISTRO, HABILITADO, ARMADO, TRASLAPES, GANCHOS, SILLETA Y DESPERDICIO. | KG | 2500 | 0 | #DIV/0! | #VALUE! | 0
21204 | 20 | ACERO DE REFUERZO EN ESTRUCTURA CON VARILLA #4 F'y=4200 KG/CM2, INCL. SUMINISTRO, HABILITADO, ARMADO, TRASLAPES, GANCHOS, SILLETA Y DESPERDICIO. | KG | 740 | 0 | #DIV/0! | #VALUE! | 0
21205 | 30 | ACERO DE REFUERZO EN ESTRUCTURA CON VARILLA #5 F'y=4200 KG/CM2, INCL. SUMINISTRO, HABILITADO, ARMADO, TRASLAPES, GANCHOS, SILLETA Y DESPERDICIO. | KG | 400 | 0 | #DIV/0! | #VALUE! | 0
21206 | 40 | ACERO DE REFUERZO EN ESTRUCTURA DIAM. No. 6 AL 12 F´Y=4200 KG/CM2 INC. SUMINISTRO, HABILITADO, ARMADO, TRASLAPES, GANCHOS , SILLETAS Y DESPERDICIOS. | KG | 2500 | 0 | #DIV/0! | #VALUE! | 0
[7 empty] | Acumulado | Parcial
0 | 0 | [5 empty] | 0 | 0
1 .2. 2 |  | TOTAL ACERO EN ESTRUCTURA | [5 empty] | 0
1 .2. 3 |  | CONCRETO EN ESTRUCTURA
21314 | 10 | CONCRETO PREMEZCLADO F´C=250KG/CM2 EN ESTRUCTURA T.M.A. 3/4". INC. COLOCACION, VIBRADO, CURADO Y BOMBEO. | M3 | 80 | 0 | #DIV/0! | #VALUE! | 0
21301 | 20 | CONCRETO F'c=250 KG/CM2 EN ESTRUCTURAS Y LOSAS CON T.M.A. 3/4" HECHO EN OBRA, INCL. VIBRADO Y CURADO EN LOSAS,INC. AFINE Y ACABADO PARA RECIBIR IMPERMEABILIZANTE. | M3 | 20 | 0 | #DIV/0! | #VALUE! | 0
1 .2. 3 |  | TOTAL CONCRETO EN ESTRUCTURA | [5 empty] | 0
1 .2. 4 |  | PERFILES ESTRUCTURALES
S/C-03 | 10 | SUMINISTRO, HABILITADO, MONTAJE, NIVELACION, PLOMEO Y COLOCACION DE TRABES METALICAS A BASE DE VIGA "I" DE 50 CM X 20 CM X 3/16", 1/4", 3/8" DE ESPESOR (IPR ACERO A-36) INCLUYE: HERRAJES, PLACAS, PERNOS, PINTURA PRIMARIO ANTIOXIDANTE, SOLDADURA E- 7018, MATERIALES, HERRAMIENTA, EQUIPO, CORTES ELEVACIONES PLOMEOS CON GRUA Y MAQUINARIA DESPERDICIOS Y MANO DE OBRA, TODO LO NECESARIO PARA SU BUEN FUNCIONAMIENTO VER PLANOS E-6, E-7 . | KG | 8293.9 | 0 | #DIV/0! | #VALUE! | 0
S/C-04 | 20 | SUMINISTRO, HABILITADO, MONTAJE, NIVELACION, PLOMEO Y COLOCACION DE PERFIL MONTEN DE 8 MT-12 INCLUYE PINTURA PRIMARIO ANTIOXIDANTE, SOLDADURA E- 7018, MATERIALES, HERRAMIENTA, EQUIPO, CORTES ELEVACIONES PLOMEOS CON GRUA Y MAQUINARIA DESPERDICIOS Y MANO DE OBRA. VER PLANOS E-6, E-7. | KG | 2151.94 | 0 | #DIV/0! | #VALUE! | 0
[7 empty] | Acumulado | Parcial
0 | 0 | [5 empty] | 0 | 0
23008 | 30 | SUMINISTRO Y COLOCACIÓN DE LÁMINA TIPO MULTIPANEL DE 1 1/2" DE ESPESOR CAL. 26/26, CON TAPA DE LÁMINA DE ACERO GALVANIZADA COLOR ARENA EN TECHUMBRE, EN ESTRUCTURAS DIVERSAS, INCLUYE: CABALLETE, TAPAGOTERO, TAPAJUNTAS, ANDAMIOS, ACCESORIOS, MATERIALES, DESPERDICIOS, ACARREOS, LIMPIEZA, MANO DE OBRA Y HERRAMIENTA. | M2 | 550.67 | 0 | #DIV/0! | #VALUE! | 0
S/C-05 | 40 | SUMINISTRO, HABILITADO, MONTAJE, NIVELACION, PLOMEO DE TIRANTE TENSOR TN-1 DE FIERRO REDONDO DE 1/2 DE DIAMETRO CONECTADA A LA TRABE TM-1 CON CUERDA EN LOS 2 EXTREMOS CON TUERCA Y CONTRATUERCA HEXAGONAL, ARANDELA PLANA, YUBO CIRCULAR Y DE PRESION INCLUYE PINTURA PRIMARIO ANTIOXIDANTE, MATERIALES, HERRAMIENTA, EQUIPO, CORTES, DESPERDICIOS Y MANO DE OBRA VER PLANOS E-6, E-7. | KG | 326.57 | 0 | #DIV/0! | #VALUE! | 0
S/C-06.1 | 50 | SUMINISTRO, HABILITADO, MONTAJE, NIVELACION, PLOMEO DE CONTRAFLAMBEO A BASE DE LAMINA CALIBRE 10 Y 14, CONECTADA A LOS LARGUEROS METALICOS, INCLUYE PINTURA PRIMARIO ANTIOXIDANTE, MATERIALES, PLACAS METALICAS, CONECTORES, SOLDADURA, HERRAMIENTA, EQUIPO, CORTE, DESPERDICIOS Y MANO DE OBRA, VER LOS PLANOS E-6 Y E-7. | KG | 351.24 | 0 | #DIV/0! | #VALUE! | 0
1 .2. 4 |  | TOTAL PERFILES ESTRUCTURALES | [5 empty] | 0
1 .2 |  | TOTAL ESTRUCTURA | [5 empty] | 0
1 .3 |  | ALBAÑILERIA Y ACABADOS
1 .3. 1 |  | CADENAS Y CASTILLOS
S/C-09 | 10 | CADENA O CASTILLO DE CONCRETO F'C=250 KG/CM2 DE 25 X 25 CM ARMADO CON 4 VAR. # 4 F´Y=4200 KG/CM2 Y ESTRIBOS #2 A.C. 20 CM., INCL. CIMBRA COMUN Y CRUCES DE VARILLAS (K-1) VER PLANO Nº E-1. | ML | 50.08 | 0 | #DIV/0! | #VALUE! | 0
S/C-12 | 20 | CASTILLO DE CONCRETO F'C=250 KG/CM2 DE 45 X 15 X 40 CM CON UNA REDUCCION EN UNO DE LOS EXTREMOS EN FORMA DE PUNTA DE 8 X 15 CM ARMADO CON 6 VAR. # 3 F´Y=4200 KG/CM2 Y ESTRIBOS #2 A.C. 20 CM., INCL. CIMBRA COMUN Y CRUCES DE VARILLAS (K-4) VER PLANO Nº E-1. | ML | 17.74 | 0 | #DIV/0! | #VALUE! | 0
31001.1 | 30 | CADENA DE CONCRETO F'c=250 KG/CM2 DE 14x10CM ARM C/2 VAR #3 Y GRAPAS #2 @20CM.. INCLUYE CIMBRA APARENTE. | ML | 211.65 | 0 | #DIV/0! | #VALUE! | 0
[7 empty] | Acumulado | Parcial
0 | 0 | [5 empty] | 0 | 0
31019.2 | 40 | CADENA O CASTILLO DE CONCRETO F´C=250 KG/CM2 15 X 20 CMS ARM. C/4 VAR. #3 FY=4200 KG/CM2 EST. #2 @ 20 CM. INC. CIMBRA COMUN Y CRUCES DE VARILLA. | ML | 665.78 | 0 | #DIV/0! | #VALUE! | 0
S/C-11 | 50 | CASTILLO DE CONCRETO F'C=150 KG/CM2 DE 37 X 15 X 43 CM CON UNA INFLEXION DE 10 16 X 15 CM ARMADO CON 8 VAR. # 3 F´Y=4200 KG/CM2 Y ESTRIBOS #2 A.C. 20 CM., INCL. CIMBRA COMUN Y CRUCES DE VARILLAS (K-3) VER PLANO Nº E-1. | ML | 20.54 | 0 | #DIV/0! | #VALUE! | 0
S/C-13 | 60 | CASTILLO DE CONCRETO F'C=150 KG/CM2 DE 40 X 20 CM ARMADO CON 6 VAR. # 6 F´Y=4200 KG/CM2 Y ESTRIBOS # 3 A.C. 25 CM., INCL. CIMBRA COMUN Y CRUCES DE VARILLAS (K-5) VER PLANO Nº E-1. | ML | 31.96 | 0 | #DIV/0! | #VALUE! | 0
S/C-14.1 | 70 | CASTILLO DE CONCRETO F'C=250 KG/CM2 DE 45 X 20 CM ARMADO CON 4 VAR. # 3 F´Y=4200 KG/CM2 Y ESTRIBOS # 2 A.C. 20 CM., INCL. CIMBRA COMUN Y CRUCES DE VARILLAS | ML | 17 | 0 | #DIV/0! | #VALUE! | 0
31019 | 80 | CADENA O CASTILLO DE CONCRETO F´C=150 KG/CM2 14 X 20 CMS ARM. C/4 VAR. #3 FY=4200 KG/CM2 EST. #2 @ 20 CM. INC. CIMBRA COMUN Y CRUCES DE VARILLA. | ML | 535.78 | 0 | #DIV/0! | #VALUE! | 0
1 .3. 1 |  | TOTAL CADENAS Y CASTILLOS | [5 empty] | 0
1 .3. 2 |  | MUROS
31105 | 10 | MURO DE TABIQUE ROJO COMUN DE 13 A 14 CM DE ESPESOR, ASENTADO CON MORTERO CEM-ARENA 1:3 ACABADO COMUN. | M2 | 1220.29 | 0 | #DIV/0! | #VALUE! | 0
1 .3. 2 |  | TOTAL MUROS | [5 empty] | 0
1 .3. 3 |  | PISOS, FIRMES Y FORJADOS
[7 empty] | Acumulado | Parcial
0 | 0 | [5 empty] | 0 | 0
31214 | 10 | FIRME DE CONCRETO F'c=150 KG/CM2 DE 8 CM DE ESPESOR, INCL. NIVELACION Y COMPACTACION. | M2 | 465.62 | 0 | #DIV/0! | #VALUE! | 0
31221 | 20 | PISO DE CONCRETO F'c=150 KG/CM2 DE 12 CM ESP. ACABADO PULIDO O RAYADO CON BROCHA PELO, LOSAS 3.06x2M, JUNTAS FRIAS ACABADO VOLT., INCL. CIMBRA FRONT. | M2 | 471.6 | 0 | #DIV/0! | #VALUE! | 0
S/C-13.1 | 30 | SUMINISTRO Y COLOCACION DE PISO DE LOSETA CERAMICA DE 31.5X31.5 CM PARA TRAFICO PESADO INTERCERAMIC O SIMILAR EN CALIDAD JUNTEADA CON MORTERO CEM- ARENA 1:5 Y BOQUILLA REQ. DE 6 JUNTEADA CON CEMENTO BLANCO INCL CORTES RECTOS Y A 45 GRADOS. | M2 | 956.35 | 0 | #DIV/0! | #VALUE! | 0
31227 | 40 | SUMINISTRO Y COLOCACION DE LOSETA VIDRIADA ANTIDERRAPANTE DE 20 X 20 CMS ASENTADO CON CEMENTO CREST O PEGA LOSETA Y JUNTEADO CON CEMENTO BLANCO INC. CORTES, REMATES Y EMBOQUILLADOS. | M2 | 37.44 | 0 | #DIV/0! | #VALUE! | 0
31250 | 50 | RODAPIE DE CONCRETO F'c=150 KG/CM2 SECCION PROMEDIO DE 15 X 20 CM ARMADA CON 5 VAR. #3 A.R. Y BASTON DE 1.4 M DE LONGITUD CON VAR. #2 A.C. 25 CM. | ML | 235 | 0 | #DIV/0! | #VALUE! | 0
31256 | 60 | FORJADO DE NARIZ EN BANQUETAS, SE INCLUYE UNICAMENTE CIMBRA Y MANO DE OBRA. | ML | 235 | 0 | #DIV/0! | #VALUE! | 0
31258 | 70 | FORJADO DE PERALTES DE 17 CM DE ALTURA Y 30 CM DE HUELLA CON TABIQUE COMUN ASENTADO CON CONCRETO F'c=150 KG/CM2 PARA REC. PRECOLADO. | ML | 130.47 | 0 | #DIV/0! | #VALUE! | 0
[7 empty] | Acumulado | Parcial
0 | 0 | [5 empty] | 0 | 0
31260 | 80 | ESCALON DE CONCRETO F'c=200 KG/CM2 DE 7 X 30 CM CON VARILLA DEL No.3 Y ESTRIBOS DEL No.2 @ 15 CMS. COLADO EN EL LUGAR, INCLUYE CIMBRA APARENTE. | ML | 130.47 | 0 | #DIV/0! | #VALUE! | 0
1 .3. 3 |  | TOTAL PISOS, FIRMES Y FORJADOS | [5 empty] | 0
1 .3. 4 |  | APLANADOS Y AZULEJOS
32001 | 10 | APLANADO MUROS CON MORTERO CEMENTO-CAL-ARENA 1:2:6 A PLOMO Y REGLA, ACABADO CON ESPONJA, INCL. REMATES Y EMBOQUILLADO. | M2 | 2440.58 | 0 | #DIV/0! | #VALUE! | 0
32031.1 | 20 | SUMINISTRO Y COLOCACION DE AZULEJO DE 20 X30 CMS. MARCA ORIÓN MODELO ATRI, COLOR BLANCO, ASENTADO CON PEGAZULEJO, DE PISO A CERRAMIENTO, INCLUYE: LECHADEADO CON CEMENTO BLANCO, MATERIALES,ANDAMIOS, DESPERDICIOS, LIMPIEZAS, MANO DE OBRA Y HERRAMIENTA. | M2 | 132.23 | 0 | #DIV/0! | #VALUE! | 0
38434 | 30 | SUMINISTRO Y COLOCACION DE CENEFA O LISTELO SEGUN DISEÑO, ASENTADO CON PEGAZULEJO Y JUNTEADO CON CEMENTO BLANCO. | ML | 56.3 | 0 | #DIV/0! | #VALUE! | 0
1 .3. 4 |  | TOTAL APLANADOS Y AZULEJOS | [5 empty] | 0
1 .3. 5 |  | ACCESORIOS DE BAÑO
33018 | 10 | SUMINISTRO Y COLOCACIÓN DE DESPACHADOR DE PAPEL SANITARIO PARA ROLLO DE 400 MTS. MCA. ABAD O DE CALIDAD SIMILAR INC. MATERIAL DE FIJACIÓN, UN ROLLO Y TODO LO NECESARIO PARA SU CORRECTO FUNCIONAMIENTO. | PZA | 13 | 0 | #DIV/0! | #VALUE! | 0
[7 empty] | Acumulado | Parcial
0 | 0 | [5 empty] | 0 | 0
33017 | 20 | SUMINISTRO Y COLOCACIÓN DE DESPACHADOR DE JABÓN LÍQUIDO DE 500 ML DE CAPACIDAD MARCA KIMBERLY CLARK,GIORGIA PACIFIC O DE CALIDAD SIMILAR INC. MATERIAL DE FIJACIÓN, JABÓN Y TODO LO NECESARIO PARA SU CORRECTO FUNCIONAMIENTO. | PZA | 4 | 0 | #DIV/0! | #VALUE! | 0
33014 | 30 | BARRA DE APOYO EN W.C. PARA MINUSVALIDOS( 2 BARRAS DE 60 CMS. DE LONGITUD EN CADA NUCLEO) A BASE DE TUBO GALV. 1 1/4" C-40 SEGUN CROQUIS. | JGO | 2 | 0 | #DIV/0! | #VALUE! | 0
S/C-018 | 40 | SUMINISTRO Y COLOCACION DE CESTO METALICO DE 35X35X60 CM CON TAPA GIRATORIA PIRAMIDAL, ACABADO ESMALTE. | PZA | 3 | 0 | #DIV/0! | #VALUE! | 0
S/C-19 | 50 | SUMINISTRO Y COLOCACION DE PORTATOALLA LEV-R-MATIC-2 IN-SIGHT HUMO KIMBRLY-CLARCK O EQUIVALENTE EN CALIDAD | PZA | 3 | 0 | #DIV/0! | #VALUE! | 0
S/C-20 | 60 | SUMINISTRO Y COLOCACION DE GANCHO DOBLE CLASICA HELVEX MODELO 106 O EQUIVALENTE EN CALIDAD | PZA | 10 | 0 | #DIV/0! | #VALUE! | 0
S/C-21 | 70 | SUMINISTRO DE ESPEJO DE 6 MM DE 1.69 X 0.60 M CON BASTIDOR DE TRIPLAY Y MARCO DE ALUMINIO ANODIZADO DURANODIC INCL HERRAJES DE FIJACION, MATERIAL, HERRAMIENTA Y MANO DE OBRA. | PZA | 3 | 0 | #DIV/0! | #VALUE! | 0
S/C-22 | 80 | SUMINISTRO DE ESPEJO DE 6 MM DE 0.8 X 0.50 M CON BASTIDOR DE TRIPLAY Y MARCO DE ALUMINIO ANODIZADO DURANODIC INCL HERRAJES DE FIJACION, MATERIAL, HERRAMIENTA Y MANO DE OBRA. | PZA | 1 | 0 | #DIV/0! | #VALUE! | 0
[7 empty] | Acumulado | Parcial
0 | 0 | [5 empty] | 0 | 0
1 .3. 5 |  | TOTAL ACCESORIOS DE BAÑO | [5 empty] | 0
1 .3. 6 |  | PINTURA E IMPERMEABILIZACION
31420 | 10 | CHAFLAN DE CONCRETO F'c=100 KG/CM2 EN AZOTEA. DE 10 CMS DE ESPSOR EN CADA CATETO. | ML | 157.97 | 0 | #DIV/0! | #VALUE! | 0
34003 | 20 | PINTURA VINIL ACRILICA LAVABLE A DOS MANOS UNIFORMES PARA MUROS, ZOCLOS, COLUMNAS, TRABES Y PLAFONES, DEJANDO SECAR ENTRE MANO Y MANO MINIMO 60 MINUTOS, DE LAS MARCAS : VINIMEX DE COMEX, KEMTONE DE SHERWIN WILLIAMS, BERELEX SUPERSATIN DE BEREL, DULUX PROFESIONAL DE ICI O COLVIN OPTIMUS, COVER MASTER DE ACUARIO; PARA TONOS PASTEL O CONCENTRADOS DEBERA APLICAR PREVIAMENTE UN FONDO EN COLOR BLANCO DE LA MISMA CALIDAD DE LA PINTURA DE ACABADO; INCL. PREPARACION DE LA SUPERFICIE, REBABEAR, | M2 | 5497.58 | 0 | #DIV/0! | #VALUE! | 0
[7 empty] | Acumulado | Parcial
0 | 0 | [5 empty] | 0 | 0
APLICACION DE SELLADOR VINILICO, PLASTE CORRIDO, ANDAMIOS, HERRAMIENTA, EQUIPO Y MANO DE OBRA.
35005.100 | 30 | SUMINISTRO Y APLICACION DE IMPERMEABILIZANTE EN LOSAS DE AZOTEA A BASE DE SISTEMA LAMINAR PREFABRICADO CON ASFALTOS MODIFICADOS SINTETICOS Y MEMBRANA DE REFUERZO DE ALTA ESTABILIDAD DIMENSIONAL APLICADO A TERMOFUSION. INC. LIMPIEZA DE LA SUPERFICIE, LA CUAL DEBERA ESTAR LIBRE DE POLVO Y PARTICULAS SUELTAS, OBSTACULOS, PROTUBERANCIAS Y PERFECTAMENTE SECA, APLICACION DE SELLADOR ASFALTICO BASE SOLVENTE Y SELLADO DE GRIETAS CON EL MISMO IMPERMEABILIZANTE FUNDIDO, DE 4.0 MM DE ESPESOR CON REFUERZO | M2 | 578.4 | 0 | #DIV/0! | #VALUE! | 0
CENTRAL DE TELA NO TEJIDA DE POLIESTER "SPOUND BONDED" DE 180 GRS/M2, RECUBIERTO POR AMBOS LADOS CON ASFALTO MODIFICADO APP (POLIPROPILENO ATACTICO) CON CONTENIDO EN 12% EN VOLUMEN, (PARA ZONAS CALIDAS Y TEMPLADAS), ACABADO CON GRAVILLA GRANULAR ESMALTADA AL HORNO COLOR TERRACOTA. MARCAS CHOVATEK, IMPERQUIMIA, IMPAC, TEXSA, PASA, FESTER, SOPREMA MEXICO, GRUPO NORK INTERNACIONAL CON UNA GARANTIA DE 10 AÑOS. (DEBERA PRESENTAR UNA MUESTRA FISICA DEL SISTEMA A UTILIZAR PARA SU AUTORIZACION
CORRESPONDIENTE).
34025.1 | 40 | SUMINISTRO Y APLICACIÓN DE PINTURA DE ESMALTE EN ESTRUCTURA A DOS MANOS DEJANDO SECAR LA SUPERFICIE ENTRE MANO Y MANO, DE LAS MARCAS COMEX ESMALTE-100, ACUARIO INDUSTRIAL 300 O TECNOBRIL, SHERWIN WILLIAMS P.A.B. GENERAL PAINT RAYONITE, OPTIMUS ECO-EXPRESS O BONOL, ICI MAGICOLOR, PINTUMEX ESMALUX, BEREL BERALKID. DOAL COLOREK O 900. A CUALQUIER NIVEL. INCLUYE: LIMPIEZA INICIAL DE LA SUPERFICIE A TRATAR, MATERIALES, ANDAMIOS, DESPERDICIOS MANO DE OBRA Y HERRAMIENTA. | M2 | 432.82 | 0 | #DIV/0! | #VALUE! | 0
[7 empty] | Acumulado | Parcial
0 | 0 | [5 empty] | 0 | 0
1 .3. 6 |  | TOTAL PINTURA E IMPERMEABILIZACION | [5 empty] | 0
1 .3. 7 |  | CARPINTERIA
S/C-23 | 10 | SUM. Y COLOC. DE PUERTA DE 2.5 X 1.0 MTS A BASE DE BASTIDOR DE PERFIL TUBULAR DE 2"X1" FORRADA CON TRIPLAY DE MADERA DE 6 MM DE ESPESOR INCL. BISAGRAS HIDRAULICAS, ACABADO CON BARNIZ MARINO ANTEPECHO CON METAL TUBULAR DE 2"X1" ACABADO CON PINTURA ANTICORROSIVA, CERRADURA, MARCO Y CONTRAMARCO, CHAPA TIPO CAPFCE. | PZA | 6 | 0 | #DIV/0! | #VALUE! | 0
1 .3. 7 |  | TOTAL CARPINTERIA | [5 empty] | 0
1 .3. 8 |  | LIMPIEZAS
[7 empty] | Acumulado | Parcial
0 | 0 | [5 empty] | 0 | 0
37005 | 10 | LIMPIEZA DE PISOS DE CONCRETO Y/O MOSAICO DE PASTA, CERAMICA, ETC. CON CEPILLO, AGUA Y ACIDO CLORHIDRICO. | M2 | 1476.53 | 0 | #DIV/0! | #VALUE! | 0
1 .3. 8 |  | TOTAL LIMPIEZAS | [5 empty] | 0
1 .3. 9 |  | DETALLES CONSTRUCTIVOS
38414.1 | 10 | SUMINISTRO Y COLOCACION DE FALSO PLAFOND REGISTRABLE EN RETICULA DE 61X61 CM FORJADA CON BASTIDOR DE SUSPENSION VISIBLE ELECTROGALVANIZADA Y ESMALTADA EN COLOR BLANCO, MARCA CHICAGO METALICOS, COLGANTEADA CON ALAMBRE GALVANIZADO CAL 14 A CADA 90 CM ANCLADA A LA LOSA DE CONCRETO POR MEDIO DE HERRAMIENTA DE EXPLOSION Y ANCLAJE MARCA HILTI, PLAFOND ACUSTICO INDEFORMABLE MARCA LIGERPLAC LINEA MAYATEX. | M2 | 1125.54 | 0 | #DIV/0! | #VALUE! | 0
38171 | 20 | SEPARACION MURO-COLUMNA CON CANAL LAMINA No.18 DE 0.28 MTS. DE DESARROLLO, CELOTEX DE 3/4" X 15 CMS. DE ANCHO, FIJADA A COLUMNA. INC. PINTURA ESMALTE. | ML | 248.63 | 0 | #DIV/0! | #VALUE! | 0
S/C-24 | 30 | SUMINISTRO Y COLOCACION DE CANAL DE ALUMINIO COLOR NEGRO DE 9 CM DE DESARROLLO INCLUYE MATERIAL DE FIJACION, PLOMEO Y NIVELACION TRABAJO TERMINADO VER PLANO A-05 | ML | 226.09 | 0 | #DIV/0! | #VALUE! | 0
38415 | 40 | SUMINISTRO Y COLOCACION DE FALSO PLAFON A BASE DE METAL DESPLEGADO CON MORTERO CEMENTO ARENA 1:4 ACABADO FINO INC. MATERIAL DE FIJACION. | M2 | 85.4 | 0 | #DIV/0! | #VALUE! | 0
[7 empty] | Acumulado | Parcial
0 | 0 | [5 empty] | 0 | 0
38455 | 50 | FALDON O PARTE LUCES FORJADO DE CONVITEC ACABADO CON APLANADO FINO DE MEZCLA AMBOS LADOS, DE 12 CMS DE ESPESOR CON MORTERO CEMENTO ARENA 1:5 , INC. RECORTES EN ZONA DE SISTEMAS DE AIRE ACONDICIONADO. ZIG ZAG DE REFUERZO EN UNIONES Y ACERO DEL No 3 @ 50 CMS COMO REFUERZO. | M2 | 178.18 | 0 | #DIV/0! | #VALUE! | 0
38415 | 60 | SUMINISTRO Y COLOCACION DE FALSO PLAFON A BASE DE METAL DESPLEGADO CON MORTERO CEMENTO ARENA 1:4 ACABADO FINO INC. MATERIAL DE FIJACION. | M2 | 85.4 | 0 | #DIV/0! | #VALUE! | 0
45114.1 | 70 | SUMINISTRO Y COLOCACION DE REPIZON DE ALUMINIO ANODIZADO DURANODIC DE 12 CM DE ANCHO INCLUYE MATERIAL DE SUJECION TRABAJO TERMINADO. | ML | 69.36 | 0 | #DIV/0! | #VALUE! | 0
S/C-25 | 80 | BARRA PARA LAVABO A BASE DE LOSA DE CONCRETO ARMADO CON ACERO Nº 3 @ 15 CM AMBOS SENTIDOS SECCION DE 1.69 M X 0.6 M X 0.1 MINCL. RANURADO EN MUROS, RECUBRIMIENTO CON MARMOL BLANCO, RECORTES A 45, CIMBRADO Y DESCIMBRADO. | PZA | 3 | 0 | #DIV/0! | #VALUE! | 0
38459 | 90 | FORJADO DE NARIZ EN PRETIL DE AZOTEA, INC. UNICAMENTE CIMBRA Y MANO DE OBRA. | ML | 52.8 | 0 | #DIV/0! | #VALUE! | 0
S/C-27 | 100 | DOBLE FORJADO DE PRETIL DE CONCRETO DE 200 KG/CM2 SIN ARMAR DE 15 CM X 10 CM VER PLANO Nº E-5. | ML | 39.6 | 0 | #DIV/0! | #VALUE! | 0
S/C-80 | 110 | ENTORTADO A BASE DE MORTERO CEMENTO TEPEXTIL ARENA 1:3:2 PARA APLICARSE EN AZOTEA EN PORMEDIO DE 17 CM DE ESPESOR. | M2 | 528 | 0 | #DIV/0! | #VALUE! | 0
44285.1 | 120 | SUMINISTRO E INTALACION DE MAMPARAS MARCA SANIMODUL PARA DAMAS Y CABALLEROS DISEÑO CLASICO ACABADO FENOLICO ESTRUCTURADO, COLOR SHELL. INCLUYE: 4.00 PZA 2571X1 PANEL LATERAL STD 48" X 60", 2.00 PZA. 2571X5 PANEL ESPECIAL 70" X 60", 2.00 PZA 2572X2 PILASTRA PARED A 8" X 72", 2.00 PZA 2572X3 PILASTRA PARED A 10" X 72", 6.00 PZA 2573X5 PILASTRA CENTRAL A 14" X 72", 8.00 PZA 2575X5 PUERTA STD 24" X 60", 1.00 PZA 2576X1 PANEL MINGITORIO 18" X 48", 25 PZAS KIT DE HERRAJE, FLETE, ACARREO, ENSAMBLE Y | LOTE | 1 | 0 | #DIV/0! | #VALUE! | 0
CUBIERTAS PARA MAMPARAS.
1 .3. 9 |  | TOTAL DETALLES CONSTRUCTIVOS | [5 empty] | 0
[7 empty] | Acumulado | Parcial
0 | 0 | [5 empty] | 0 | 0
1 .3. A |  | MOBILIARIO PARA SALA AUDIOVISUAL
37009 | 10 | SUMINISTRO Y COLOCACION DE BUTACA DE CARACTERISTICAS SIGUIENTES: DIMENSIONES: CENTRO DE BRAZO A CENTRO DE BRAZO: 55 CM. OPCIONES: 53 CM Y 51 CM. ALTURA DE BUTACA: 85 CM. PROFUNDIDAD TOTAL ABIERTA: 72 CM. PROFUNDIDAD TOTAL CERRADA: 60 CM ALTURA A ASIENTO: 45 CM. POSTE CENTRAL: CON PUENTE PARA FIJAR ASIENTO (PORTATORNILLO). POSTE DE 3X1 EN CAL. 16, ZAPATO DE 4 BARRENOS PARA INSTALACIÓN CRUZADA AL PISO (BARRENOS CRUZADOS) DE ACERO TROQUELADO CAL. 14, ACABADO DE LAS PARTES METÁLICAS CON PINTURA | PZA | 112 | 0 | #DIV/0! | #VALUE! | 0
ELECTROESTÁTICA. ASIENTO: FABRICADOCON INYECCIÓN DE POLIURETANOFRÍO INDEFORMABLE, MOLDEADO CON DENSIDAD DE 100/50 KG, CON MECANISMO DE AUTO ELEVACIÓN POR GRAVEDAD CON TAPA DE ASIENTO DE DISEÑO ACÚSTICO FABRICADA EN POLIPROPILENO DE ALTO IMPACTO. RESPALDO: INYECTADO EN POLIURETANO MOLDEADO CON DENSIDAD DE 100/55 KG, CON SOPORTE LUMBAR Y DISEÑO ANATÓMICO, INCORPORADOA UNA ESTRUCTURA INTERIOR, INYECTADA EN POLIPROPILENO DE ALTO IMPACTO Y UNA CONCHA DE DISEÑO ACÚSTICO. TAPICERÍA: TELAS DE
POLIPROPILENOO ACRÍLICO. RESISTENCIA A LA FLAMA, ANTIMANCHAS. BRAZOS: FABRICADA EN INYECCIÓN DE POLIPROPILENO DE ALTO IMPACTO. LATERALES: FABRICADOS EN LÁMINA DE ACERO TUBULAR 3X1 CAL. 16, CON PANEL DE POLIURETANO TAPIZADO. OPCIÓN A LATERAL ESPECIAL. PALETA ABATIBLE MADERA: FABRICADA EN TRIPLAY DE PINO DE 16 MM. RECUBIERTA DE LAMINADO PLASTICO CON PERFIL DE PLASTICO DE 16MM. SUJETA A UNA LAMINA CALIBRE 12. CON MECANISMO DE ALUMINIO PINTADO Y HORNEADO. MEDIDAS: 317.43 MM. X 294.35MM, INCLUYE:
SUMINISTRO DE LA BUTACA, PERFORACIONES, MATERIALES DE FIJACION, EQUIPO Y HERRAMIENTA PARA SU CORRECTA INSTALACION.
1 .3. A |  | TOTAL MOBILIARIO PARA SALA AUDIOVISUAL | [5 empty] | 0
[7 empty] | Acumulado | Parcial
0 | 0 | [5 empty] | 0 | 0
1 .3 |  | TOTAL ALBAÑILERIA Y ACABADOS | [5 empty] | 0
1 .4 |  | HERRERIA
1 .4. 1 |  | PUERTAS
S/C-29 | 10 | SUMINISTRO Y COLOCACION DE PUERTA DE 2.46 M DE ALTO X 2.2 M DE ANCHO CON 2 HOJAS ABATIBLES CON ANTEPECHO DE 2.2 M X 0.54 M CON UN FIJO DE 3.0 M DE ALTO X 0.8 M DE ANCHO A BASE DE ALUMINIO ANODIZADO DURANODIC LINEA 2" CON VIDRIO CLARO DE 6 MM DE ESPESOR, INCLUYE CHAPA TIPO CAPFCE; SEGUN PLANOS Nº A-12 Y A-13. | PZA | 2 | 0 | #DIV/0! | #VALUE! | 0
S/C-34 | 20 | SUMINISTRO Y COLOCACION DE PUERTA DE 2.50 M DE ALTO X 1.10 M DE ANCHO CON 1 HOJA ABATIBLE CON 2 FIJOS DE 2.50 M DE ALTO X 0.30 M DE ANCHO A BASE DE ALUMINIO ANODIZADO DURANODIC LINEA 3" CON VIDRIO CLARO DE 6 MM DE ESPESOR, INCLUYE CHAPA TIPO CAPFCE; SEGUN PLANOS Nº 4-12 Y 4-13. | PZA | 2 | 0 | #DIV/0! | #VALUE! | 0
S/C-37 | 30 | SUMINISTRO Y COLOCACION DE PUERTA DE 2.50 M DE ALTO X 1.02 M DE ANCHO CON 2 HOJAS ABATIBLES CON MARCO Y CONTRAMARCO DE ALUMINIO ANODIZADO DURANODIC LINEA 3" A BASE DE PANELAR CIEGO DE AGLOMERADO RECUBIERTOS EN AMBAS CARAS CON LAMINADO PLASTICO DE 6 MM, INCLUYE CHAPA TIPO CAPFCE, MATERIAL DE SUJECION; SEGUN PLANOS Nº 4-12 Y 4-13. | PZA | 2 | 0 | #DIV/0! | #VALUE! | 0
[7 empty] | Acumulado | Parcial
0 | 0 | [5 empty] | 0 | 0
S/C-42 | 40 | SUMINISTRO Y COLOCACION DE PUERTA DE 2.5 M DE ALTURA X1.05 M DE ANCHO A BASE DE PANEL DE 32 MM DE ESPESOR FORMADA CON 2 HOJAS DE LAMINA NEGRA CAL 24 GALVANIZADA Y PINTADA CON PRIMARIO EPOXICO Y CON UN ACABADO DE ESMALTE POLIESTE(LAMINA TIPO PINTRO O EQUIVALENTE) UNIDA CON UN NUCLEO DE ESPUMA DE POLIURETANO RIGIDO. INTERIORMENTE SE REFUERZA CON UN MARCO PERIMETRAL DE MADERA ESTUFADA DE PINO EN EL LUGAR DONDE IRA LA CHAPA SE COLOCARA UN CAN DE MADERA COMO REFUERZO ADICIONAL PARA DAR CONTINUIDAD | PZA | 1 | 0 | #DIV/0! | #VALUE! | 0
AL MARCO, PERIMETRALMENTE LA HOJA DE LA PUERTA LLEVARA UN RIBETE DE CANAL DE ALUMINIO EXTRUIDO PEGADO CON ADHESIVO DE CONTACTO SUJETANDOSE ADEMAS CON 14 PIJAS PARA MADERA DEL 8"X1" INCLUYE: ANTEPECHO DEL MISMO MATERIAL MATERIAL DE FIJACION, CHAPA TIPO CAPFCE; VER PLANOS Nº A-12 Y A-13.
S/C-30 | 50 | SUMINISTRO Y COLOCACION DE CANCELERIA DE ALUMINIO ANODIZADO DURANODIC LINEA 3" CON VIDRIO FIJO, Y CON TABLETAS OPACO O ESMERILADO;INCLUYE MECANISMOS. | M2 | 155.72 | 0 | #DIV/0! | #VALUE! | 0
84012 | 60 | SUMINISTRO Y COLOCACION DE CANCELERIA DE ALUMINIO LINEA DE 3" ANODIZADA NATURAL INC.MODULO FIJO Y CORREDIZO, VIDRIO Y JALADERAS MATERIAL DE FIJACION, ANTEPECHOS SEGUN DISEÑO CAPCE. | M2 | 56.34 | 0 | #DIV/0! | #VALUE! | 0
S/C-29.2 | 70 | SUMINISTRO Y COLOCACION DE CANCEL A BASE DE PANELART CIEGO DE AGLOMERADO RECUBIERTO DE AMBAS CARAS CON LAMINADO PLASTICO DE 6MM DE ESPESOR CON ESTRUCTURA DE ALUMINIO ANODIZADO DURANODIC LINEA COMERCIAL DE 3", INCLUYE HERRAJES Y TODO LO NECESARIO PARA SU BUEN FUNCIONAMIENTO, VER PLANOS A-12 Y A-13. | M2 | 31.63 | 0 | #DIV/0! | #VALUE! | 0
S/C-33.1 | 80 | SUMINISTRO Y COLOCACION DE PUERTA CON TABLERO MULTIPANEL DE 3.0 M DE ALTURA TOTAL X 1.20 M DE ANCHO, INCLUYE; ANTEPECHO DE 0.50 X 1.20 M DEL MISMO MATERIAL, MARCO Y CONTRAMARCO DE ALUMINIO ANODIZADO DURANODICK DE LINEA 3", CERRADURA TIPO CAPFCE VER PLANOS A-12 Y A-13. | PZA | 12 | 0 | #DIV/0! | #VALUE! | 0
S/C-34.2 | 90 | SUMINISTRO Y COLOCACION DE CANCEL A BASE DE PANEL ART MIXTO DE AGLOMERADO RECUBIERTO DE AMBAS CARAS CON LAMINADO PLASTICO DE 6 MM DE ESPESOR Y CON VIDRIO CLARO DE 6 MM DE ESPESOR Y ESTRUCTURA DE ALUMINIO ANODIZADO DURANODIC LINEA COMERCIAL DE 3", INCLUYE: DOS PUERTAS DE UNA HOJA ABATIBLE, CHAPA TIPO CAPFCE, HERRAJES Y TODO LO NECESARIO PARA SU BUEN FUNCIONAMIENTO C-8 VER PLANO 12 Y 13. | M2 | 32.45 | 0 | #DIV/0! | #VALUE! | 0
[7 empty] | Acumulado | Parcial
0 | 0 | [5 empty] | 0 | 0
S/C-43.1 | 100 | SUMINISTRO Y COLOCACION DE PUERTA CON DOS FIJOS DE 3.44 M DE ANCHO X 1.78 M DE ALTO A BASE DE REJILLA DE ALUMINIO ANODIZADO DURANODIC LINEA 3" CONO VIDRIO CLARO DE 6 MM DE ESPESOR, INCLUYE: CHAPA TIPO CAPFCE; C-1 PLANOS A-12 Y A-13. | PZA | 1 | 0 | #DIV/0! | #VALUE! | 0
1 .4. 1 |  | TOTAL PUERTAS | [5 empty] | 0
1 .4. 2 |  | CANCELERIA
S/C-39.1 | 10 | SUMINISTRO Y COLOCACION DE PUERTA CON TABLERO MULTIPANEL DE 2.20 M DE ALTO X 1.00 M DE ANCHO, INCLUYE: MARCO Y CONTRAMARCO DE ALUMINIO ANODIZADO DURANODIC DE LINEA 3", INCLUYE: CALCOMANIA MINUSVALIDOS EN SILLA DE RUEDAS, HERRAJES, CERRADURA TIPO CAPFCE, TODO LO NECESARIO PARA SU BUEN FUNCIONAMIENTO. VER PLANOS A-12 Y A-13 (P-3) | PZA | 1 | 0 | #DIV/0! | #VALUE! | 0
S/C-40.1 | 20 | SUMINISTRO Y COLOCACION DE PUERTA CON TABLERO MULTIPANEL DE 2.20 M DE ALTO X 0.90 M DE ANCHO, INCLUYE: MARCO Y CONTRAMARCO DE ALUMINIO ANODIZADO DURANODIC DE LINEA 3", INCLUYE: HERRAJES, CERRADURA TIPO CAPFCE, TODO LO NECESARIO PARA SU BUEN FUNCIONAMIENTO. VER PLANOS A-12 Y A-13 (P-5) | PZA | 2 | 0 | #DIV/0! | #VALUE! | 0
S/C-41.1 | 30 | SUMINISTRO Y COLOCACION DE PUERTA CON TABLERO MULTIPANEL DE 3.00 M DE ALTO X 0.86 M DE ANCHO, INCLUYE: MARCO Y CONTRAMARCO DE ALUMINIO ANODIZADO DURANODIC DE LINEA 3", INCLUYE: HERRAJES, CERRADURA TIPO CAPFCE, TODO LO NECESARIO PARA SU BUEN FUNCIONAMIENTO. VER PLANOS A-12 Y A-13 (P-5) | PZA | 4 | 0 | #DIV/0! | #VALUE! | 0
41251 | 40 | SUMINISTRO Y COLOCACION CORTINA METALICA LAMINA #18 CON MECANISMO ELEVADOR, INCL. SOLDADURA, PRIMER, FLETES Y GASTOS TALLER. | M2 | 24.89 | 0 | #DIV/0! | #VALUE! | 0
45111 | 50 | SUMINISTRO Y COLOCACION DE BISAGRA HIDRAULICA PARA PUERTA DE ALUMINIO TIPO "DIVERSEAS OPERATIONS" INC. MATERIAL DE FIJACION | PZA | 4 | 0 | #DIV/0! | #VALUE! | 0
S/C-35 | 60 | SUMINISTRO Y COLOCACION DE PUERTA DE 2.50 M DE ALTO X 1.20 M DE ANCHO CON MARCO Y CONTRAMARCO DE ALUMINIO ANODIZADO DURANODIC LINEA 3" A BASE DE VIDRIO CLARO DE 6 MM DE ESPESOR CON PANELAR DE AGLOMERADO RECUBIERTOS EN AMBAS CARAS CON LAMINADO PLASTICO DE 6 MM, INCLUYE CHAPA TIPO CAPFCE, MATERIAL DE SUJECION; SEGUN PLANOS Nº A-12 Y A-13. | PZA | 2 | 0 | #DIV/0! | #VALUE! | 0
1 .4. 2 |  | TOTAL CANCELERIA | [5 empty] | 0
1 .4 |  | TOTAL HERRERIA | [5 empty] | 0
[7 empty] | Acumulado | Parcial
0 | 0 | [5 empty] | 0 | 0
1 .5 |  | INSTALACIONES
1 .5. 1 |  | SALIDAS ELECTRICAS
S/C-51 | 10 | SALIDAS DE CONTACTO MONOFASICO DUPLEX NEMA 5-15R, 15A-125 VOLTS DEL TIPO PUETA A TIERRA CON CAJA DE LAMINA Y TUBO CONDUIT PARED DELGADA INCLUYE CONDUCTORES MARCA CONDUMEX, CONDUCTORES MONTERREY, CONELET O LATINCASA Y TODO PARA SU BUEN FUNCIONAMIENTO. | SAL | 48 | 0 | #DIV/0! | #VALUE! | 0
51002 | 20 | SALIDA DE CENTRO Y/O CONTACTO EN CAJA LAMINA CON TUBO DE Fo.Go. PARED DELGADA, Y CONDUCTORES TW CAL. 10 Y 12 MARCA CONDUMEX, CONDUCTORES MONTERREY, CONELEC O LATINCASA, INCL. APAGADOR. | SAL | 102 | 0 | #DIV/0! | #VALUE! | 0
1 .5. 1 |  | TOTAL SALIDAS ELECTRICAS | [5 empty] | 0
1 .5. 2 |  | LUMINARIAS
S/C-53 | 10 | SUMINISTRO Y COLOCACION DE LUMINARIA TIPO EMPOTRAR DE 60.5X60.5 Nº DE CATALOGO TLT 3140 MARCA TECNOLITE DE 120 A 277 VOLTS, FACTOR DE POTENCIA DE 0.99 TRABAJO TERMINADO | PZA | 197 | 0 | #DIV/0! | #VALUE! | 0
S/C-54 | 20 | LUMINARIO SMALL PRISMPACK DE ADITIVOS METALICOS DE 175 WATTS, 300 A 15 HOLOPHANE DISTRIBUCION ABIERTA, REFLECTOR DE CRISTAL 6585-AL ALIMENTACION 220 V- 1F, BALASTRO AUTORREGULADO A.F.P., INCLUYE CONECTOR UNH-16 MACHO CROUSE HIND DOMEX, COLGADOR, TRABAJO TERMINADO. | PZA | 33 | 0 | #DIV/0! | #VALUE! | 0
S/C-55 | 30 | SUMINISTRO Y COLOCACION DE LUMINARIO LAMPARA TIPO SPOT R-20 O PAR 20 DE 50 WATTS-127 VOLTS; VER PLANO Nº 1E-01, 02, 03, 04, 05Y06 | PZA | 16 | 0 | #DIV/0! | #VALUE! | 0
51009-2 | 40 | SUMINSTRO Y COLOCACIÓN DE LUMINARIA DE ENERGIA T-5 SOBREPONER DE 2 LAMPARAS DE 24 WATTS EN DIMENCIONES DE 19 CM DE ANCHO POR 60 CM DE LARGO Y 7.5 CM DE ESPESOR MODELO GCII4-224 (LJCOMODINII), INCLUYE GABINETE METÁLICO A 127 VOLTS CON ACRILICO, ENVOLVENTE Y MATERIALES DE FIJACIÓN, HERRAMIENTA Y MANO DE OBRA . | PZA | 3 | 0 | #DIV/0! | #VALUE! | 0
S/C-57 | 50 | SUMINISTRO Y COLOCACION DE LUMINARIO ARBOTANTE INCANDESCENTE DE 75 WATTS; VER PLANO Nº 1E-01, 02, 03, 04, 05Y06 | PZA | 7 | 0 | #DIV/0! | #VALUE! | 0
[7 empty] | Acumulado | Parcial
0 | 0 | [5 empty] | 0 | 0
1 .5. 2 |  | TOTAL LUMINARIAS | [5 empty] | 0
1 .5. 3 |  | SALIDAS ESPECIALES
S/C-52 | 10 | SALIDAS ELECTRICAS ESPECIALES EN CAJA DE LAMINA GALVANIZADA PARED GRUESA CON TUBERIA CONDUIT METALICA PARED GRUESA ROSCADA DE 16 MM DE DIAMETRO Y CONDUCTORES CALIBRE 10 Y 12 MARCA CONDUMEX, CONDUCTORES MONTERREY, CONELET O LATINCASA, INCLUYE: CONDULET SERIRELADA T-17, CODO EL-19, CONDULET SERIE OVALADA T-17 PARA DISTRIBUCION LATERAL, MATERIAL DE FIJACION, TRABAJO TERMINADO. | SAL | 53 | 0 | #DIV/0! | #VALUE! | 0
58170 | 20 | SUMINISTRO Y COLOCACION DE REGISTRO TELEFONICO DE 60 X 60 X 15 CMS EN LAMINA USG No 14 MINIMO, CON TAPA CIEGA Y 4 TORNILLOS DE SUJECION, EMPOTRADO EN MURO | PZA | 2 | 0 | #DIV/0! | #VALUE! | 0
S/C-63 | 30 | SALIDA TELEFONICA CON TUBO DE PVC PARED DELGADA DE 21 MM INCLUYE CAJA CUADRADA DE 12X12X7 CM S/R, SOBRETAPA TIPO CHALUPA SENCILLA DE 12.4X12.4 CM Y PLACA PARA 1 CONECTOR RJ45. | SAL | 5 | 0 | #DIV/0! | #VALUE! | 0
S/C-64 | 40 | SALIDA TELEFONICA CON TUBO DE PVC PARED DELGADA DE 27 MM INCLUYE CAJA CUADRADA DE 12X12X7 CM S/R, SOBRETAPA TIPO CHALUPA SENCILLA DE 12.4X12.4 CM Y PLACA PARA 1 CONECTOR RJ45. | SAL | 4 | 0 | #DIV/0! | #VALUE! | 0
S/C-52 | 50 | SALIDAS ELECTRICAS ESPECIALES EN CAJA DE LAMINA GALVANIZADA PARED GRUESA CON TUBERIA CONDUIT METALICA PARED GRUESA ROSCADA DE 16 MM DE DIAMETRO Y CONDUCTORES CALIBRE 10 Y 12 MARCA CONDUMEX, CONDUCTORES MONTERREY, CONELET O LATINCASA, INCLUYE: CONDULET SERIRELADA T-17, CODO EL-19, CONDULET SERIE OVALADA T-17 PARA DISTRIBUCION LATERAL, MATERIAL DE FIJACION, TRABAJO TERMINADO. | SAL | 33 | 0 | #DIV/0! | #VALUE! | 0
1 .5. 3 |  | TOTAL SALIDAS ESPECIALES | [5 empty] | 0
1 .5. 4 |  | ELEVADOR
S/C-65 | 10 | SUMINISTRO, COLOCACION E INSTALACION DE ELEVADOR DE PASAJEROS MARCA SCHINDLER MODELO 3000 POSICION 00100, G1 CON CAPACIDAD DE 825 KG, VELOCIDAD 1.0 m/s, CON DOS PARADAS 2/2(PB,1), RECORRIDO 3.85 m., FOSA 1100 mm, SOBREPASO 4200 mm, DE 2.09MX2.10M, SIN CUARTO DE MAQUINAS, CABINA LIBRE DE 1400mm X 1400 mm X 2339 mm, CLEAR CAR WIDTH 1350 MM, ALTURA LIBRE DE 2300 mm, CON APERTURA X ALTURA DE 900 mm X 2100 mm, TIPO DE APERTURA PUERTA 2 HOJAS APERTURA IZQUIERDA, TOLERANCIA DEL EDIFICIO -25mm/+25mm, | PZA | 1 | 0 | #DIV/0! | #VALUE! | 0
DETECCION EN ACCESO A CABINA CON CORTINA DE LUZ ESTATICA, PUERTAS CON PROTECCION CONTRAFUEGO 60 MINUTOS DE ACUERDO A ISO3008 E60, UBICACIÓN DE CONTRAPESO EN EL LADO IZQUIERDO, 1 ACCESO AL FRENTE. CON 1 PARADA PRINCIPAL, OPERADOR DE PUERTAS VARIDOR 15, COLECTIVO EN DESCENSO, CON CONROL EN EL MARCO DERECHO DE LA PUERTA, CON UN MOTOR DE 7.7 kW DE POTENCIA, ALIMENTACION ELECTRICA PRINCIPAL TRES FASES, NEUTRO Y TIERRA AISLADA 220 V 60 Hz, ALIMENTACION EN CABINA 220 V, 120 ARRANQUES POR HORA,
NORMATIVA EN81-20/50, A BASE DE ACERO INOXIDABLE CON DECORACION DE CABINA TIMES SQUARE, TIPO DE PLAFON LUMINARIA REDONDA CON DECORACION DE PLAFON AISI441 CEPILLADO, ACABADO DE PUERTA DE CABINA SS441 CEPILLADO; PAREDES LATERALES Y ACABADO DE ZOCLO EN ACERO INOXIDABLE CEPILLADO, BOTONERA DE CABINA FI GS 100; ACABADO DE PISO EN GRANITO ARTIFICIAL NEGRO, ACABADOS EN: AISI441 CEPILLADO, SS441 CEPILLADO, LUCERNE BRUSHED, INCLUYE: IMPORTACION, PUESTO EN EL SITIO DE LA OBRA, MATERIAL, PASAMANOS,
LUMINARIO REDONDO, ESPEJO MEDIO CENTRADO, ACABADO DE PUERTA DE PISO, PERIODO DE MANTENIMIENTO DE TRES MESES, PRUEBAS, MANO DE OBRA, HERRAMIENTA, EQUIPO Y TODO LO NECESARIO PARA SU BUEN FUNCIONAMIENTO.
[7 empty] | Acumulado | Parcial
0 | 0 | [5 empty] | 0 | 0
1 .5. 4 |  | TOTAL ELEVADOR | [5 empty] | 0
1 .5. 5 |  | AIRE ACONDICIONADO
S/C-66 | 10 | SUMINISTRO Y COLOCACION DE AIRE ACONDICIONADO MCA CARRIER, YORK DE 36000 BTUS DE ENFRIAMIENTO PARA 3 TON. CORRIENTE DE 220, CONTROL MANUAL TIPO MINISPLIT INCL. MATERIAL DE FIJACION PERFORACION EN MURO , CONTACTO. | PZA | 6 | 0 | #DIV/0! | #VALUE! | 0
51153 | 20 | SALIDAS ELECTRICAS DE FUERZA CON TUBO CONDUIT DE Fo.Go. PARED GRUESA Y CONDUCTORES MARCA CONDUMEX, CONDUCTORES MONTERREY, CONELEC O LATINCASA, TALLER DE ELECTRONICA, SEC. FEDERAL O GENERAL. | SAL | 44 | 0 | #DIV/0! | #VALUE! | 0
51379 | 30 | SUMINISTRO Y COLOCACION DE INTERRUPTOR TERMOMAGNETICO DE 2 POLOS DE 15 A 50 AMP. TIPO QO. | PZA | 44 | 0 | #DIV/0! | #VALUE! | 0
S/C-82 | 40 | SUMINISTRO Y COLOCACION DE TABLERO DE CONTROL NQ184L100F CON GABINETE TIPO EMPOTRAR PARA 18 CIRCUITOS 10000 ACI, 3 FASES 4 HILOS CON ZAPATA PRINCIPAL DE 100 AMP MARCA SQUARE D (1AA) Y (2AA) VER PLANO IE-AA4. | PZA | 2 | 0 | #DIV/0! | #VALUE! | 0
S/C-83 | 50 | SUMINISTRO Y COLOCACION DE TABLERO DE CONTROL NQ304L225F CON GABINETE TIPO EMPOTRAR PARA 30 CIRCUITOS 10000 ACI, 3 FASES 4 HILOS CON ZAPATA PRINCIPAL DE 225 AMP MARCA SQUARE D (4AA) Y (5AA) (6AA) VER PLANO IE-AA4. | PZA | 4 | 0 | #DIV/0! | #VALUE! | 0
S/C-84 | 60 | SUMINISTRO Y COLOCACION DE TABLERO DE CONTROL TIPO I-LINE MG600M142B DE 14 ESPACIOS TRIFASICO CON GABINETE SOBREPONER, 65000 ACI, 3 FASES 4 HILOS CON INTERRUPTOR PRINCIPAL MGA36600 DE 3P-600 AMP MARCA SQUARE D (AA) VER PLANO IE-AA4. | PZA | 1 | 0 | #DIV/0! | #VALUE! | 0
51350.1 | 70 | SUMINISTRO E INSTALACION DE EQUIPO DE AIRE ACONDICIONADO TIPO PISO - TECHO, SOLO FRIO DE 36,000 BTU´S. (3 T.R.) MARCA CARRIER O SIMILAR A 220 V, INCLUYE: UNIDAD CONDENSADORA, UNIDAD EVAPORADORA, CONTROL REMOTO INALAMBRICO, REFRIGERANTE, R-410 A, INVERTER. INSTALACION DE TUBERIAS DE COBRE DE ALTA Y BAJA PRESION CONEXION DE DESAGUE, CABLES DE SEÑAL, FORRO AISLANTE, VACIO AL SISTEMA DE REFRIGERACION, CARGA DE GAS REFRIGERANTE R-410, MATERIALES Y MANO DE OBRA. BASE DE HERRERIA DE ANGULO DE 1 1/4" | PZA | 10 | 0 | #DIV/0! | #VALUE! | 0
DE 1/8" PARA UNIDAD CONDENSADORA DE EQUIPO, DE AIRE ACONDICIONADO, INCLUYE: CORTES, PINTURA, TACONES,INSTALACION ELECTRICA DE CABLE THW Y DESNUDO. CONEXION DE PUNTAS ELECTRICAS, MATERIALES Y MANO DE OBRA.
51350.2 | 80 | SUMINISTRO E INSTALACION DE EQUIPO DE AIRE ACONDICIONADO TIPO MINISPLIT, SOLO FRIO DE 12,000 BTU´S. (1 T.R.) MARCA CARRIER O SIMILAR A 220 V, INCLUYE: UNIDAD CONDENSADORA, UNIDAD EVAPORADORA, CONTROL REMOTO INALAMBRICO, REFRIGERANTE, R-410 A, INVERTER. INSTALACION DE TUBERIAS DE COBRE DE ALTA Y BAJA PRESION CONEXION DE DESAGUE, CABLES DE SEÑAL, FORRO AISLANTE, VACIO AL SISTEMA DE REFRIGERACION, CARGA DE GAS REFRIGERANTE R-410, MATERIALES Y MANO DE OBRA. BASE DE HERRERIA DE ANGULO DE 1 1/4" DE | PZA | 4 | 0 | #DIV/0! | #VALUE! | 0
1/8" PARA UNIDAD CONDENSADORA DE EQUIPO, DE AIRE ACONDICIONADO, INCLUYE: CORTES, PINTURA, TACONES,INSTALACION ELECTRICA DE CABLE THW Y DESNUDO. CONEXION DE PUNTAS ELECTRICAS, MATERIALES Y MANO DE OBRA.
1 .5. 5 |  | TOTAL AIRE ACONDICIONADO | [5 empty] | 0
1 .5. 6 |  | TABLEROS E INTERRUPTORES
[7 empty] | Acumulado | Parcial
0 | 0 | [5 empty] | 0 | 0
S/C-58 | 10 | SUMINISTRO Y COLOCACION DE TABLERO DE CONTROL "A" Y "B" SQUARE-D, (TIPO SOBREPONER)240 VCA PARA 24 CIRCUITOS, 3 FASES 4 HILOS CON ZAPATAS DE 100 A. | PZA | 2 | 0 | #DIV/0! | #VALUE! | 0
S/C-59 | 20 | SUMINISTRO Y COLOCACION DE TABLERO DE CONTROL "1 G", "2G", "5G" Y "6G" SQUARE-D, (TIPO SOBREPONER) 240 VCA PARA 24 CIRCUITOS, 10000 ACI, 3 FASES 4 HILOS CON INTERRUPTOR GENERAL 3P- 70 A. | PZA | 4 | 0 | #DIV/0! | #VALUE! | 0
S/C-60 | 30 | SUMINISTRO Y COLOCACION DE TABLERO DE CONTROL "3G" Y "4G" SQUARE-D, (TIPO SOBREPONER) PARA 42 CIRCUITOS 10000 ACI 3 FASES 4 HILOS CON INTERRUPTOR GENERAL 3P-125A | PZA | 2 | 0 | #DIV/0! | #VALUE! | 0
S/C-61 | 40 | SUMINISTRO Y COLOCACION DE TABLERO BT, 3 FASES- 4 HILOS. 600 VCA, 65000 ACI, NEMA 1 MONTAJE EN PARED CAT. I LINE MG600M 142B, CON INTERRUPTOR GENERAL, 3P-400A-65K, MGA36400. | PZA | 1 | 0 | #DIV/0! | #VALUE! | 0
51378 | 50 | SUMINISTRO Y COLOCACION DE INTERRUPTOR TERMOMAGNETICO DE 1 POLO DE 15 A 50 AMP. TIPO QO. INC. CONEXION Y PRUEBA. | PZA | 24 | 0 | #DIV/0! | #VALUE! | 0
51379 | 60 | SUMINISTRO Y COLOCACION DE INTERRUPTOR TERMOMAGNETICO DE 2 POLOS DE 15 A 50 AMP. TIPO QO. | PZA | 7 | 0 | #DIV/0! | #VALUE! | 0
51380 | 70 | SUMINISTRO Y COLOCACION DE INTERRUPTOR TERMOMAGNETICO DE 3 POLOS DE 15 A 50 AMP. TIPO QO | PZA | 1 | 0 | #DIV/0! | #VALUE! | 0
1 .5. 6 |  | TOTAL TABLEROS E INTERRUPTORES | [5 empty] | 0
1 .5. 7 |  | SALIDAS SANITARIAS
52027 | 10 | SALIDA PARA MUEBLE SANITARIO CON TUBO HIDRAULICO DE COBRE "M" Y SANITARIO PVC CON CAMP. ANGER Y LISO, INCL. COLOC. MUEBLE B.P. Y VALVULA CONTROL GENERAL. | SAL | 29 | 0 | #DIV/0! | #VALUE! | 0
58143 | 20 | BAJADA DE AGUA PLUVIALES CON TUBO DE P.V.C. ANGER DE 100 MM DE 7.00 A 7.50 MTS DE ALTURA INC. MATERIALES Y MANO DE OBRA. | PZA | 5 | 0 | #DIV/0! | #VALUE! | 0
31300 | 30 | REGISTRO DE 60 X 40 X 80 CM CON BLOCK CEMENTO O TABIQUE, APLANADO INTERIOR, MARCO Y CONTRAMARCO METALICO CON ANGULO DE 3/16 x 1 1/4" Y TAPA. | PZA | 16 | 0 | #DIV/0! | #VALUE! | 0
1 .5. 7 |  | TOTAL SALIDAS SANITARIAS | [5 empty] | 0
1 .5. 8 |  | MUEBLES SANITARIOS
[7 empty] | Acumulado | Parcial
0 | 0 | [5 empty] | 0 | 0
S/C-67 | 10 | SUMINISTRO Y COLOCACION DE FLUXOMETRO DE SENSOR ELECTRONICO DE EMBOLO DE BATERIAS PARA WC DE 32 MM MARCA HELVEX INCLUYE CONEXIONES, SOLDADURA 95/5 TUBO DE COBRE HERRAMIENTA Y MANO DE OBRA. | PZA | 9 | 0 | #DIV/0! | #VALUE! | 0
52036-2 | 20 | SUMINISTRO Y COLOCACION DE LLAVE ECONOMIZADORA DE AGUA CROMADA CON SEGURO ANTIRROBO MODELO TV-105 MARCA HELVEX. INCLUYE: HERRAMIENTA Y MANO DE OBRA. | PZA | 7 | 0 | #DIV/0! | #VALUE! | 0
S/C-68 | 30 | SUMINISTRO E INSTALACION DE TAZA ELOGADA PARA FLUXOMETRO DE MONTAJE A PISO ACCION DE SIFON CON JET INTEGRADO MODELO CADET FLUX FLOWESE 16-1/2" COLOR BLANCO, MARCA AMERICA STANDARD O EQUIVALENTE EN CALIDAD; INCLUYE CUELLO DE CERA PIJAS PARA WC, CEMENTO BLANCO, TUBO DE COBRE DE 25 MM DE DIAMETRO DE 60 CM PARA WC, HERRAMIENTA , MANO DE OBRA. | PZA | 9 | 0 | #DIV/0! | #VALUE! | 0
S/C-69 | 40 | SUMINISTRO E INSTALACION DE LAVABO DE COLGAR MODELO VERACRUZ( EN PERSONA CON DISCAPACIDAD) COLOR BLANCO AMERICA STANDARD O EQUIVALENTE EN CALIDAD CON SOPORTE UNIVERSAL TIPO COMERCIAL CON LLAVE ECONOMIZADORA DE CIERRE AUTOMATICO (BOTON) TRABAJO TERMINADO. | PZA | 1 | 0 | #DIV/0! | #VALUE! | 0
S/C-70 | 50 | SUMINISTRO E INSTALACION DE MINGITORIO TIPO ECOLOGICO SECO DE CERAMICA ACABADO ESPEJO EN ESMALTE RECOCIDO CON TRAMPA DE ACERO INOXIDABLE, MATERIAL TERMOPLASTICO ABS O SISTEMA DIAFRAGMA, SELLO FABRICADO CON MEMBRANA DE SILICON Y HULE NATURAL (LATEX), INCLUYE MATERIAL DE SUJECION. | PZA | 2 | 0 | #DIV/0! | #VALUE! | 0
52039 | 60 | SUMINISTRO DE VERTEDERO DE ACERO INOXIDABLE DE 41 X 41 CM., INCL. CONTRA DE REJILLA, CESPOL Y LLAVE DE NARIZ CON CHAPETON CROMADOS | PZA | 3 | 0 | #DIV/0! | #VALUE! | 0
52048 | 70 | SUMINISTRO DE LAVABO OVALIN PARA EMPOTRAR EN LOSA, INCL. CONTRA REJILLA Y CESPOL CROMADOS. | PZA | 10 | 0 | #DIV/0! | #VALUE! | 0
S/C -71 | 80 | SUMINISTRO Y COLOCACION DE COLADERA CON EXTENSION D | PZA | 3 | 0 | #DIV/0! | #VALUE! | 0
51249 | 90 | SUMINISTRO Y COLOCACION DE EQUIPO HIDRONEUMATICO MARCA EVANS MODELO:EAJ100-150VE, HYDRO-MAC (R) CON BOMBA JET 1 HP DE POTENCIA CON TANQUE VERTICAL DE 150L CON UN VOLTAJE DE 127 V MONOFASICO; INCLUYE: CONEXIONES, PRUEBAS, MANO DE OBRA Y HERRAMIENTA. | PZA | 1 | 0 | #DIV/0! | #VALUE! | 0
1 .5. 8 |  | TOTAL MUEBLES SANITARIOS | [5 empty] | 0
1 .5 |  | TOTAL INSTALACIONES | [5 empty] | 0
1 |  | TOTAL EDIFICIO UNIDAD MULTIFUNCIONAL DE TALLERES Y LABORATORIOS | [5 empty] | 0
[7 empty] | Acumulado | Parcial
0 | 0 | [5 empty] | 0 | 0
3 |  | OBRA EXTERIOR
3. 4 |  | ANDADORES
3. 4. 1 |  | CIMENTACION
11061 | 10 | LIMPIA, TRAZO Y NIVELACION DEL TERRENO (AREA DE EDIFICIOS). | M2 | 290 | 0 | #DIV/0! | #VALUE! | 0
11071 | 20 | EXCAVACION A MANO,TERRENO INVESTIGADO EN OBRA A CUALQUIER PROFUNDIDAD. INC. AFINE DE TALUD Y ACARREO, DENTRO Y FUERA DE LA OBRA EN CAMION VOLTEO DE MATERIAL NO UTIL CARGADO A MANO. | M3 | 26 | 0 | #DIV/0! | #VALUE! | 0
11101 | 30 | PLANTILLA DE CONCRETO HECHO EN OBRA F'c=100 KG/CM2 DE 6 CM DE ESPESOR. | M2 | 33.6 | 0 | #DIV/0! | #VALUE! | 0
11131 | 40 | SUM. Y RELLENO DE MATERIAL INERTE COMPACTADO CON PISON Y AGUA EN CAPAS DE 20 CM. DE ESPESOR, INCL. ACARREO DENTRO DE LA OBRA, MEDIR COMPACTO. | M3 | 159.7449 | 0 | #DIV/0! | #VALUE! | 0
12076 | 50 | MURETE DE ENRASE EN CIMENTACION DE BLOCK DE CONCRETO ASENTADO CON MORTERO CEM-ARENA 1:3 DE 15 CM. ESPESOR. | M2 | 46.4 | 0 | #DIV/0! | #VALUE! | 0
3. 4. 1 |  | TOTAL CIMENTACION | [5 empty] | 0
3. 4. 3 |  | ALBAÑILERIA Y ACABADOS
31220 | 10 | PISO CONCRETO F'c=150 KG/CM2, 10 CM ESPESOR, ACABADO PULIDO O RAYADO CON BROCHA DE PELO, LOSAS DE 3.06x2M, JUNTAS FRIAS, ACAB. CON VOLTEA. INCL. CIMBRADO. | M2 | 290 | 0 | #DIV/0! | #VALUE! | 0
31250 | 20 | RODAPIE DE CONCRETO F'c=150 KG/CM2 SECCION PROMEDIO DE 15 X 20 CM ARMADA CON 5 VAR. #3 A.R. Y BASTON DE 1.4 M DE LONGITUD CON VAR. #2 A.C. 25 CM. | ML | 80 | 0 | #DIV/0! | #VALUE! | 0
[7 empty] | Acumulado | Parcial
0 | 0 | [5 empty] | 0 | 0
31256 | 30 | FORJADO DE NARIZ EN BANQUETAS, SE INCLUYE UNICAMENTE CIMBRA Y MANO DE OBRA. | ML | 80 | 0 | #DIV/0! | #VALUE! | 0
37005 | 40 | LIMPIEZA DE PISOS DE CONCRETO Y/O MOSAICO DE PASTA, CERAMICA, ETC. CON CEPILLO, AGUA Y ACIDO CLORHIDRICO. | M2 | 290 | 0 | #DIV/0! | #VALUE! | 0
3. 4. 3 |  | TOTAL ALBAÑILERIA Y ACABADOS | [5 empty] | 0
3. 4 |  | TOTAL ANDADORES | [5 empty] | 0
3. 7 |  | CANAL DE DESAGÜE PLUVIAL
3. 7. 1 |  | PRELIMINARES
11061 | 10 | LIMPIA, TRAZO Y NIVELACION DEL TERRENO (AREA DE EDIFICIOS). | M2 | 100 | 0 | #DIV/0! | #VALUE! | 0
[7 empty] | Acumulado | Parcial
0 | 0 | [5 empty] | 0 | 0
11071 | 20 | EXCAVACION A MANO,TERRENO INVESTIGADO EN OBRA A CUALQUIER PROFUNDIDAD. INC. AFINE DE TALUD Y ACARREO, DENTRO Y FUERA DE LA OBRA EN CAMION VOLTEO DE MATERIAL NO UTIL CARGADO A MANO. | M3 | 60 | 0 | #DIV/0! | #VALUE! | 0
11101 | 30 | PLANTILLA DE CONCRETO HECHO EN OBRA F'c=100 KG/CM2 DE 6 CM DE ESPESOR. | M2 | 80 | 0 | #DIV/0! | #VALUE! | 0
12076 | 40 | MURETE DE ENRASE EN CIMENTACION DE BLOCK DE CONCRETO ASENTADO CON MORTERO CEM-ARENA 1:3 DE 15 CM. ESPESOR. | M2 | 240 | 0 | #DIV/0! | #VALUE! | 0
3. 7. 1 |  | TOTAL PRELIMINARES | [5 empty] | 0
3. 7. 3 |  | ALBAÑILERIA Y ACABADOS
32005 | 10 | APLANADO EN MEZCLA ACABADO PULIDO CON MORTERO CEM-ARENA 1:5, INCL. REMATES Y EMBOQUILLADOS. | M2 | 120 | 0 | #DIV/0! | #VALUE! | 0
31214 | 20 | FIRME DE CONCRETO F'c=150 KG/CM2 DE 8 CM DE ESPESOR, INCL. NIVELACION Y COMPACTACION. | M2 | 80 | 0 | #DIV/0! | #VALUE! | 0
3. 7. 3 |  | TOTAL ALBAÑILERIA Y ACABADOS | [5 empty] | 0
3. 7. 4 |  | HERRERIA
S/C20193 | 10 | SUMINISTRO Y COLOCACION DE REJILLA DE 30 CMS DE ANCHO CON SOLERA 3/16" X 1" A CADA 2.5 CMS CON MARCO DE ANGULO DE 3/16" X 1" Y CONTRAMARCO DE ANGULO 1" X 1/8" AHOGADO EN CONCRETO CON ANCLAS DE ANGULO A CADA 50 CMS. INC. PRIMER, MATERIALES, MANO DE OBRA Y GASTOS DE TALLER. | ML | 100 | 0 | #DIV/0! | #VALUE! | 0
[7 empty] | Acumulado | Parcial
0 | 0 | [5 empty] | 0 | 0
3. 7. 4 |  | TOTAL HERRERIA | [5 empty] | 0
3. 7. 5 |  | INSTALACIONES
52386 | 10 | SUMINISTRO Y TENDIDO TUBO SANITARIO PVC (ANGER) 1 CAMPANA DE 100 MM DIAM., INCL. CONEXION, TRAZO, EXCAVACION, CAMA DE ARENA, RELLENO, COMPACTACION, UNIDAD DE OBRA TERMINADA | ML | 40 | 0 | #DIV/0! | #VALUE! | 0
3. 7. 5 |  | TOTAL INSTALACIONES | [5 empty] | 0
3. 7 |  | TOTAL CANAL DE DESAGÜE PLUVIAL | [5 empty] | 0
3.15 |  | RED HIDRAULICA
[7 empty] | Acumulado | Parcial
0 | 0 | [5 empty] | 0 | 0
3.15. 3 |  | ALBAÑILERIA Y ACABADOS
31299 | 10 | REGISTRO DE 40 X 40 X 100 CM CON BLOCK CEMENTO O TABIQUE, TAPA DE CONCRETO F'c=150 KG/CM2, MARCO Y CONTRAMARCO METALICO (PARA VALVULA). | PZA | 3 | 0 | #DIV/0! | #VALUE! | 0
3.15. 3 |  | TOTAL ALBAÑILERIA Y ACABADOS | [5 empty] | 0
3.15. 5 |  | INSTALACIONES
52365 | 10 | SUMINISTRO Y COLOCACION DE VALVULA DE COMPUERTA DE 51 MM. URREA FIG. 22 O SIMILAR. | PZA | 3 | 0 | #DIV/0! | #VALUE! | 0
52335 | 20 | SUMINISTRO Y TENDIDO DE TUBO DE CU TIPO "M" DE 51 MM DE DIAM. INC. CONEXIONES, TRAZO, EXC. Y RELLENO | ML | 40 | 0 | #DIV/0! | #VALUE! | 0
3.15. 5 |  | TOTAL INSTALACIONES | [5 empty] | 0
3.15 |  | TOTAL RED HIDRAULICA | [5 empty] | 0
[7 empty] | Acumulado | Parcial
0 | 0 | [5 empty] | 0 | 0
3.17 |  | CISTERNA DE 30 M3
3.17. 1 |  | CIMENTACION
11061 | 10 | LIMPIA, TRAZO Y NIVELACION DEL TERRENO (AREA DE EDIFICIOS). | M2 | 73.04 | 0 | #DIV/0! | #VALUE! | 0
11101 | 20 | PLANTILLA DE CONCRETO HECHO EN OBRA F'c=100 KG/CM2 DE 6 CM DE ESPESOR. | M2 | 26.01 | 0 | #DIV/0! | #VALUE! | 0
11074 | 30 | EXCAVACION A MAQUINA EN TERRENO INVESTIGADO EN OBRA, INCL. AFINE DE TALUD Y ACARREO DENTRO Y FUERA DE LA OBRA DE MAT. NO UTIL. | M3 | 68.28 | 0 | #DIV/0! | #VALUE! | 0
11131 | 40 | SUM. Y RELLENO DE MATERIAL INERTE COMPACTADO CON PISON Y AGUA EN CAPAS DE 20 CM. DE ESPESOR, INCL. ACARREO DENTRO DE LA OBRA, MEDIR COMPACTO. | M3 | 13.2 | 0 | #DIV/0! | #VALUE! | 0
21203 | 50 | ACERO DE REFUERZO EN ESTRUCTURA CON VARILLA #3 F'y=4200 KG/CM2, INCL. SUMINISTRO, HABILITADO, ARMADO, TRASLAPES, GANCHOS, SILLETA Y DESPERDICIO. | KG | 293.12 | 0 | #DIV/0! | #VALUE! | 0
12021 | 60 | CIMBRA PARA CIMENTACION CON MADERA DE PINO DE 3a., ACABADO COMUN, INCL. CIMBRADO Y DESCIMBRADO. | M2 | 20.25 | 0 | #DIV/0! | #VALUE! | 0
3.17. 1 |  | TOTAL CIMENTACION | [5 empty] | 0
3.17. 3 |  | ALBAÑILERIA Y ACABADOS
21301 | 10 | CONCRETO F'c=250 KG/CM2 EN ESTRUCTURAS Y LOSAS CON T.M.A. 3/4" HECHO EN OBRA, INCL. VIBRADO Y CURADO EN LOSAS,INC. AFINE Y ACABADO PARA RECIBIR IMPERMEABILIZANTE. | M3 | 4.82 | 0 | #DIV/0! | #VALUE! | 0
31124 | 20 | MURO DE TABICON DE CEMENTO DE 10X14X28 DE 28 CMS DE ESPESOR ASENTADO CON MORTERO CEMENTO-ARENA 1:3. INCLUYE: MATERIAL, HERRAMIENTA Y MANO DE OBRA. P.U.O.T. | M2 | 21.61 | 0 | #DIV/0! | #VALUE! | 0
21009 | 30 | CADENA O CASTILLO DE CONCRETO F´C=150 KG/CM2 DE 30 X 30 CMS ARMADA CON 4 VAR. #4 Y E#2 @ 20 CMS INC. CIMBRA APARENTE Y CRUCES DE VARILLA. | ML | 48.52 | 0 | #DIV/0! | #VALUE! | 0
[7 empty] | Acumulado | Parcial
0 | 0 | [5 empty] | 0 | 0
24108 | 40 | CADENA O CASTILLO DE CONCRETO F'c=150 KG/CM2 DE 14x15CM ARMADO CON 4 VAR. #3 Fy=4200 KG/CM2 Y ESTRIBOS #2 A.C. 25 CM., INCL. CIMBRA APARENTE Y CRUCES. | ML | 3 | 0 | #DIV/0! | #VALUE! | 0
21008 | 50 | CADENA O CASTILLO DE CONCRETO F´C=150 KG/CM2 DE 40 X 25 CMS ARMADA CON 4 VAR. #5 2 VAR. #4 EST. #2 A CADA 15 CMS INC. CIMBRA APARENTE Y CRUCES DE VARILLA. | ML | 18.38 | 0 | #DIV/0! | #VALUE! | 0
32005 | 60 | APLANADO EN MEZCLA ACABADO PULIDO CON MORTERO CEM-ARENA 1:5, INCL. REMATES Y EMBOQUILLADOS. | M2 | 57.25 | 0 | #DIV/0! | #VALUE! | 0
31420 | 70 | CHAFLAN DE CONCRETO F'c=100 KG/CM2 EN AZOTEA. DE 10 CMS DE ESPSOR EN CADA CATETO. | ML | 18.4 | 0 | #DIV/0! | #VALUE! | 0
34101 | 80 | PINTURA EPOXICA APLICADA CON BROCHA EN INTERIORES DE CISTERNA Y/O TANQUE ELEVADO, INCL. PREPARACION DE LA SUPERFICIE. | M2 | 57.25 | 0 | #DIV/0! | #VALUE! | 0
3.17. 3 |  | TOTAL ALBAÑILERIA Y ACABADOS | [5 empty] | 0
3.17. 4 |  | HERRERIA
42110 | 10 | SUMINISTRO Y COLOCACION DE TAPA METALICA PARA REGISTRO DE CISTERNA DE 72 X 72 CMS. CON ANGULO Y LAMINA ANTIDERRAPANTE CAL. 24 INC. PINTURA ESMALTE. | PZA | 1 | 0 | #DIV/0! | #VALUE! | 0
45027 | 20 | SUMINISTRO Y COLOCACION DE GRAPA PARA ESCALERA MARINA CON VARILLA DE 3/4" DE 1.30 MTS DE LONG. ANCLADA AL MURO INC. PINTURA EPOXICA. | PZA | 6 | 0 | #DIV/0! | #VALUE! | 0
3.17. 4 |  | TOTAL HERRERIA | [5 empty] | 0
3.17. 5 |  | INSTALACIONES
85018.1 | 10 | SALIDA ELECTRICA PARA INTERCONEXION DEDESDE REGISTRO A TABLERO DE BOMBA Y CENTRO DE CARGA CON DOS CABLES DE CAL. 10, INCLUYE: RANURAS EN MURO Y PISO, TUBERIA, CONEXIONES, PRUEBAS, HERRAMIENTA, MANO DE OBRA Y EQUIPO | SAL | 1 | 0 | #DIV/0! | #VALUE! | 0
51353 | 20 | SUMINISTRO Y COLOCACION TABLERO DE CONTROL PARA 2 CIRCUITOS SQUAREN-D O SIMILAR. | PZA | 1 | 0 | #DIV/0! | #VALUE! | 0
[7 empty] | Acumulado | Parcial
0 | 0 | [5 empty] | 0 | 0
52363 | 30 | SUMINISTRO Y COLOCACION DE VALVULA DE COMPUERTA DE 32 MM MCA. URREA FIG. 22 O SIMILAR | PZA | 2 | 0 | #DIV/0! | #VALUE! | 0
52204.1 | 40 | SUMINISTRO Y COLOCACION DE TUERCA UNION DE CPVC DE 32 MM INCLUYE: CEMENTO, LIJA, PEGAMENTO, MATERIALES, MANO DE OBRA Y HERRAMIENTA. | PZA | 2 | 0 | #DIV/0! | #VALUE! | 0
51387.1 | 50 | SUMINISTRO Y COLOCACION DE INTERRUPTOR DE PRESION MARCA EVANS, DE 40-60 PSI. TIPO ESPIGA DE 1/4". INCLUYE: INTERCONEXIONES ELECTRICAS, ELECTRONIVEL, MARCA EVANS, REDUCCIONES, UN MANOMETRO, CINTAS, SHELLACK, HERRAMIENTA, MANO DE OBRA, HERRAMIENTA Y EQUIPO | PZA | 1 | 0 | #DIV/0! | #VALUE! | 0
52375 | 60 | SUMINISTRO Y COLOCACION DE VALVULA DE BRONCE FLOTADOR DE ALTA PRESION DE 25 MM., INCLUYE ADAPTADOR, REDUCCION, FLOTADOR DE ESPUMA DE POLIURETANO, MATERIALES, MANO DE OBRA Y HERRAMIENTA. | PZA | 1 | 0 | #DIV/0! | #VALUE! | 0
51261 | 70 | SUMINISTRO Y COLOCACION DE MOTOBOMBA SUMERGIBLE DE 1 H.P. MARCA ALTAMIRA MODELO KOR2 R10-7 Y MOTOR FRANKLIN ELECTRIC DE 4" 230 V 60 HZ DE 1 HP, INCLUYE: CONEXIONES ADAPTADORES, KIT DE FUNDAS TERMOTRACTILES, CAJAS DE CONTROL, FRANKLIN ELECTRIC PARA BOMBA, CABLE SUMERGIBLE DE 3X12. HERRAMIENTA, MANO DE OBRA Y EQUIPO. | PZA | 1 | 0 | #DIV/0! | #VALUE! | 0
3.17. 5 |  | TOTAL INSTALACIONES | [5 empty] | 0
3.17 |  | TOTAL CISTERNA DE 30 M3 | [5 empty] | 0
3.19 |  | RED ELECTRICA
3.19. 3 |  | ALBAÑILERIA Y ACABADOS
31298 | 10 | REGISTRO ELECTRICO 100 X 100 X 100 CMS. CON BLOCK DE CEMENTO O TABIQUE APLANADO PULIDO PLANTILLA DE GRAVA BROCAL CON MARCO Y CONTRAMARCO TAPA DE LAMINIA No.14. | PZA | 4 | 0 | #DIV/0! | #VALUE! | 0
3.19. 3 |  | TOTAL ALBAÑILERIA Y ACABADOS | [5 empty] | 0
3.19. 5 |  | INSTALACIONES
51438 | 10 | SUMINISTRO Y TENDIDO DE TUBO DE Fo.Go. PARED GRUESA DE 25 MM. DE DIAMETRO. | ML | 35 | 0 | #DIV/0! | #VALUE! | 0
51439 | 20 | SUMINISTRO Y TENDIDO TUBO COND. GALV. PG 32 MM DIAM., INCL. CONEXION, TRAZO, EXCAVACION, CAMA DE ARENA, RELLENO, COMPACTACION, UNIDAD DE OBRA TERMINADA. | ML | 35 | 0 | #DIV/0! | #VALUE! | 0
51440 | 30 | SUMINISTRO Y TENDIDO DE TUBO CONDUIT Fo.Go. PARED G. 38 MM. INC. CONEXIONES, TRAZO, EXCAVACION Y RELLENO. | ML | 50 | 0 | #DIV/0! | #VALUE! | 0
[7 empty] | Acumulado | Parcial
0 | 0 | [5 empty] | 0 | 0
51441 | 40 | SUMINISTRO Y TENDIDO TUBO COND. GALV. PG 51 MM DIAM., INCL. CONEXION, TRAZO, EXCAVACION, CAMA DE ARENA, RELLENO, COMPACTACION, UNIDAD DE OBRA TERMINADA. | ML | 50 | 0 | #DIV/0! | #VALUE! | 0
51435 | 50 | SUMINISTRO Y TENDIDO DE TUBO CONDUIT PVC TIPO PESADO 100 MM. INC. CONEXIONES, TRAZO, EXCAVACION Y RELLENO. | ML | 765 | 0 | #DIV/0! | #VALUE! | 0
31306 | 60 | SUMINISTRO Y COLOCACION DE REGISTRO ELECTRICO MEDIA TENSION DE CONCRETO ARMADO TIPO RMTB3-TP-N08, INLUYE: EXCAVACION, PLOMEADO, ACARREO, FLETE, EQUIPO, HERRAMIENTA Y MANO DE OBRA. | PZA | 6 | 0 | #DIV/0! | #VALUE! | 0
42113 | 70 | SUMINISTRO Y COLOCACION DE ARO Y TAPA DE HIERRO FUNDIDO PARA REGISTRO ELECTRICO CON BISAGRA, DE 83.5 CMS DE DIAMETRO, SEGUN ESPECIFICACIONES DE CFE. INCLUYE: ACARREO, PLOMEO, EQUIPO, HERRAMIENTA Y MANO DE OBRA, | PZA | 6 | 0 | #DIV/0! | #VALUE! | 0
31307 | 80 | SUMINISTRO Y COLOCACION DE REGISTRO ELECTRICO MEDIA TENSION DE CONCRETO ARMADO TIPO RMTB4-TMA-N08, 1.50 X 1.50 X 1.00 M, INLUYE: TAPA METALICA CUADRADA ANTIDERRAPANTE, EXCAVACION, PLOMEADO, ACARREO, FLETE, EQUIPO, HERRAMIENTA Y MANO DE OBRA. | PZA | 1 | 0 | #DIV/0! | #VALUE! | 0
S/C-81 | 90 | SUMINISTRO, COLOCACION Y CONEXION DE TABLERO DE CONTROL I-LINE MG600 M82B TAMAÑO 2, INCLUYE: INTERRUPTOR PRINCIPAL Y TODO LO NECESARIO PARA SU BUEN FUNCIONAMIENTO. | PZA | 1 | 0 | #DIV/0! | #VALUE! | 0
51478 | 100 | SUMINISTRO, COLOCACION Y CONEXION DE CABLE DE COBRE CON AISLANTE THW CALIBRE # 300 MCM. MARCA CONDUMEX, CONDUCTORES MONTERREY, CONELEC O LATINCASA, INC. CINTA AISLANTE. | ML | 331.66 | 0 | #DIV/0! | #VALUE! | 0
51475 | 110 | SUMINISTRO Y COLOCACION DE CABLE DE COBRE CON AISLANTE THW CAL. # 3/0 MARCA CONDUMEX, CONDUCTORES MONTERREY, CONELEC O LATINCASA, (3% DESPERDICIO Y 3% PUNTAS DE CONEXION.) INC. CINTA AISLANTE. | ML | 250 | 0 | #DIV/0! | #VALUE! | 0
[7 empty] | Acumulado | Parcial
0 | 0 | [5 empty] | 0 | 0
51474 | 120 | SUMINISTRO Y COLOCACION DE CABLE DE COBRE CON AISLANTE THW CAL. # 2/0 MARCA CONDUMEX, CONDUCTORES MONTERREY, CONELEC O LATINCASA, (3% DESPERDICIO Y 3% PUNTAS DE CONEXION.) INC. CINTA AISLANTE. | ML | 100 | 0 | #DIV/0! | #VALUE! | 0
51473 | 130 | SUMINISTRO Y COLOCACION DE CABLE DE COBRE CON AISLANTE THW CAL. # 1/0 MARCA CONDUMEX, CONDUCTORES MONTERREY, CONELEC O LATINCASA, (3% DESPERDICIO Y 3% PUNTAS DE CONEXION.) INC. CINTA AISLANTE. | ML | 260 | 0 | #DIV/0! | #VALUE! | 0
51472 | 140 | SUMINISTRO Y COLOCACION DE CABLE DE COBRE CON AISLANTE THW CAL. # 2 MARCA CONDUMEX, CONDUCTORES MONTERREY, CONELEC O LATINCASA, (3% DESPERDICIO Y 3% PUNTAS DE CONEXION.) INC. CINTA AISLANTE. | ML | 100 | 0 | #DIV/0! | #VALUE! | 0
51471 | 150 | SUMINISTRO Y COLOCACION CABLE DE COBRE CON AISLANTE THW CAL. # 4 MARCA CONDUMEX, CONDUCTORES MONTERREY, CONELEC O LATINCASA, (3% DESPERDICIO Y 3% PUNTAS DE CONEXION.) INC. CINTA AISLANTE. | ML | 300 | 0 | #DIV/0! | #VALUE! | 0
51493 | 160 | SUMINISTRO Y COLOCACION DE CABLE DESNUDO CALIBRE # 8 MARCA CONDUMEX, CONDUCTORES MONTERREY, CONELEC O LATINCASA, | ML | 200 | 0 | #DIV/0! | #VALUE! | 0
51494 | 170 | SUMINISTRO Y COLOCACION DE CABLE DESNUDO CALIBRE # 6 MARCA CONDUMEX, CONDUCTORES MONTERREY, CONELEC O LATINCASA, | ML | 200 | 0 | #DIV/0! | #VALUE! | 0
51495 | 180 | SUMINISTRO Y COLOCACION DE CABLE DESNUDO CALIBRE # 4 MARCA CONDUMEX, CONDUCTORES MONTERREY, CONELEC O LATINCASA, | ML | 200 | 0 | #DIV/0! | #VALUE! | 0
51496 | 190 | SUMINISTRO Y COLOCACION DE CABLE DESNUDO CALIBRE No. 2 MARCA CONDUMEX, CONDUCTORES MONTERREY, CONELEC O LATINCASA. | ML | 40 | 0 | #DIV/0! | #VALUE! | 0
51497 | 200 | SUMINISTRO Y COLOCACION DE CABLE DESNUDO CALIBRE # 1/0 MARCA CONDUMEX, CONDUCTORES MONTERREY, CONELEC O LATINCASA. | ML | 250 | 0 | #DIV/0! | #VALUE! | 0
51402 | 210 | SUMINISTRO Y COLOCACION DE INTERRUPTOR DE NAVAJAS DE 2 X 30 AMP., INCL. FUSIBLES, MATERIAL DE FIJACION, CONEXION Y PRUEBA. | PZA | 1 | 0 | #DIV/0! | #VALUE! | 0
[7 empty] | Acumulado | Parcial
0 | 0 | [5 empty] | 0 | 0
51395 | 220 | SUMINISTRO Y COLOCACION DE INTERRUPTOR TERMOMAGNETICO DE 3 X 60 AMPERES MARCA SQUARE-D, PARA TABLERO I-LINE., INCLUYE: CONEXION, PRUEBAS, MANO DE OBRA Y HERRAMIENTA. | PZA | 1 | 0 | #DIV/0! | #VALUE! | 0
51395.1 | 230 | SUMINISTRO Y COLOCACION DE INTERRUPTOR TERMOMAGNETICO DE 3 X 70 AMPERES MARCA SQUARE-D, PARA TABLERO I-LINE., INCLUYE: CONEXION, PRUEBAS, MANO DE OBRA Y HERRAMIENTA. | PZA | 1 | 0 | #DIV/0! | #VALUE! | 0
51395.2 | 240 | SUMINISTRO Y COLOCACION DE INTERRUPTOR TERMOMAGNETICO DE 3 X 125 AMPERES MARCA SQUARE-D, PARA TABLERO I-LINE., INCLUYE: CONEXION, PRUEBAS, MANO DE OBRA Y HERRAMIENTA. | PZA | 1 | 0 | #DIV/0! | #VALUE! | 0
3.19. 5 |  | TOTAL INSTALACIONES | [5 empty] | 0
3.19 |  | TOTAL RED ELECTRICA | [5 empty] | 0
3.20 |  | CUARTO DE MAQUINAS (HIDRONEUMATICO)
3.20. 3 |  | ALBAÑILERIA Y ACABADOS
31019 | 10 | CADENA O CASTILLO DE CONCRETO F´C=150 KG/CM2 14 X 20 CMS ARM. C/4 VAR. #3 FY=4200 KG/CM2 EST. #2 @ 20 CM. INC. CIMBRA COMUN Y CRUCES DE VARILLA. | ML | 30 | 0 | #DIV/0! | #VALUE! | 0
31105 | 20 | MURO DE TABIQUE ROJO COMUN DE 13 A 14 CM DE ESPESOR, ASENTADO CON MORTERO CEM-ARENA 1:3 ACABADO COMUN. | M2 | 30 | 0 | #DIV/0! | #VALUE! | 0
83162 | 30 | LOSA DE CONCRETO F´C=200 KG/CM2 DE 10 CMS DE ESPESOR ARMADO CON VARILLA No 3 A CADA 20 CMS EN AMBOS SENTIDOS INC. CIMBRA. | M2 | 20 | 0 | #DIV/0! | #VALUE! | 0
32001 | 40 | APLANADO MUROS CON MORTERO CEMENTO-CAL-ARENA 1:2:6 A PLOMO Y REGLA, ACABADO CON ESPONJA, INCL. REMATES Y EMBOQUILLADO. | M2 | 60 | 0 | #DIV/0! | #VALUE! | 0
[7 empty] | Acumulado | Parcial
0 | 0 | [5 empty] | 0 | 0
34003 | 50 | PINTURA VINIL ACRILICA LAVABLE A DOS MANOS UNIFORMES PARA MUROS, ZOCLOS, COLUMNAS, TRABES Y PLAFONES, DEJANDO SECAR ENTRE MANO Y MANO MINIMO 60 MINUTOS, DE LAS MARCAS : VINIMEX DE COMEX, KEMTONE DE SHERWIN WILLIAMS, BERELEX SUPERSATIN DE BEREL, DULUX PROFESIONAL DE ICI O COLVIN OPTIMUS, COVER MASTER DE ACUARIO; PARA TONOS PASTEL O CONCENTRADOS DEBERA APLICAR PREVIAMENTE UN FONDO EN COLOR BLANCO DE LA MISMA CALIDAD DE LA PINTURA DE ACABADO; INCL. PREPARACION DE LA SUPERFICIE, REBABEAR, | M2 | 78 | 0 | #DIV/0! | #VALUE! | 0
APLICACION DE SELLADOR VINILICO, PLASTE CORRIDO, ANDAMIOS, HERRAMIENTA, EQUIPO Y MANO DE OBRA.
35005.100 | 60 | SUMINISTRO Y APLICACION DE IMPERMEABILIZANTE EN LOSAS DE AZOTEA A BASE DE SISTEMA LAMINAR PREFABRICADO CON ASFALTOS MODIFICADOS SINTETICOS Y MEMBRANA DE REFUERZO DE ALTA ESTABILIDAD DIMENSIONAL APLICADO A TERMOFUSION. INC. LIMPIEZA DE LA SUPERFICIE, LA CUAL DEBERA ESTAR LIBRE DE POLVO Y PARTICULAS SUELTAS, OBSTACULOS, PROTUBERANCIAS Y PERFECTAMENTE SECA, APLICACION DE SELLADOR ASFALTICO BASE SOLVENTE Y SELLADO DE GRIETAS CON EL MISMO IMPERMEABILIZANTE FUNDIDO, DE 4.0 MM DE ESPESOR CON REFUERZO | M2 | 20 | 0 | #DIV/0! | #VALUE! | 0
[7 empty] | Acumulado | Parcial
0 | 0 | [5 empty] | 0 | 0
CENTRAL DE TELA NO TEJIDA DE POLIESTER "SPOUND BONDED" DE 180 GRS/M2, RECUBIERTO POR AMBOS LADOS CON ASFALTO MODIFICADO APP (POLIPROPILENO ATACTICO) CON CONTENIDO EN 12% EN VOLUMEN, (PARA ZONAS CALIDAS Y TEMPLADAS), ACABADO CON GRAVILLA GRANULAR ESMALTADA AL HORNO COLOR TERRACOTA. MARCAS CHOVATEK, IMPERQUIMIA, IMPAC, TEXSA, PASA, FESTER, SOPREMA MEXICO, GRUPO NORK INTERNACIONAL CON UNA GARANTIA DE 10 AÑOS. (DEBERA PRESENTAR UNA MUESTRA FISICA DEL SISTEMA A UTILIZAR PARA SU AUTORIZACION
CORRESPONDIENTE).
34012 | 70 | PINTURA ESMALTE ALKIDAL EN PUERTAS Y MAMPARAS, LAMINA ESTRIADA,A DOS MANOS DEJANDO SECAR LA SUPERFICIE ENTRE MANO Y MANO, DE LAS MARCAS COMEX ESMALTE-100, ACUARIO INDUSTRIAL 300 O TECNOBRIL, SHERWIN WILLIAMS P.A.B. GENERAL PAINT RAYONITE, OPTIMUS ECO-EXPRESS O BONOL, ICI MAGICOLOR, PINTUMEX ESMALUX, BEREL BERALKID. DOAL COLOREK O 900.TRABAJO TERMINADO, INCL. LIMPIEZA Y REPARACION DE LA SUPERFICIE. | M2 | 10 | 0 | #DIV/0! | #VALUE! | 0
31240 | 80 | PISO DE LOSETA COLOR BISQUIT 30X30 CMSTRANSITO PESADO, ASENTADO CON PEGAZULEJO CON PEI: 4 DESIGNER COLOURS DALTILE, JUNTEADO CON JUNTA CREST ANTIHONGOS BLANCO. | M2 | 9 | 0 | #DIV/0! | #VALUE! | 0
3.20. 3 |  | TOTAL ALBAÑILERIA Y ACABADOS | [5 empty] | 0
3.20. 4 |  | HERRERIA
41196 | 10 | SUMINISTRO Y COLOCACION DE CANCELERIA DE ALUMINIO SEGUN PLANO CAPCE EN INTERIORES. | M2 | 3 | 0 | #DIV/0! | #VALUE! | 0
84320 | 20 | SUMINISTRO Y COLOCACION DE PUERTA METALICA CON 2 HOJAS ABATIBLES DE 2.00X2.50 MTS. INC. CHAPA Y PINTURA ESMALTE. | PZA | 1 | 0 | #DIV/0! | #VALUE! | 0
3.20. 4 |  | TOTAL HERRERIA | [5 empty] | 0
[7 empty] | Acumulado | Parcial
0 | 0 | [5 empty] | 0 | 0
3.20. 5 |  | INSTALACIONES
51249 | 10 | SUMINISTRO Y COLOCACION DE EQUIPO HIDRONEUMATICO MARCA EVANS MODELO:EAJ100-150VE, HYDRO-MAC (R) CON BOMBA JET 1 HP DE POTENCIA CON TANQUE VERTICAL DE 150L CON UN VOLTAJE DE 127 V MONOFASICO; INCLUYE: CONEXIONES, PRUEBAS, MANO DE OBRA Y HERRAMIENTA. | PZA | 1 | 0 | #DIV/0! | #VALUE! | 0
51051 | 20 | SALIDA DE CONTACTO MONOFASICO POLARIZADO DUPLEX 15 AMP. AH.CON CAJA DE LAMINA Y TUBO CONDUIT P.D. INCL. CONDUCTORES MARCA CONDUMEX, CONDUCTORES MONTERREY, CONELEC O LATINCASA Y TODO PARA SU BUEN FUNCIONAMIENTO. | SAL | 2 | 0 | #DIV/0! | #VALUE! | 0
51354 | 30 | SUMINISTRO Y COLOCACION DE TABLERO DE CONTROL QO-4 SQUARE "D". O SIMILAR. | PZA | 1 | 0 | #DIV/0! | #VALUE! | 0
51378 | 40 | SUMINISTRO Y COLOCACION DE INTERRUPTOR TERMOMAGNETICO DE 1 POLO DE 15 A 50 AMP. TIPO QO. INC. CONEXION Y PRUEBA. | PZA | 1 | 0 | #DIV/0! | #VALUE! | 0
51379 | 50 | SUMINISTRO Y COLOCACION DE INTERRUPTOR TERMOMAGNETICO DE 2 POLOS DE 15 A 50 AMP. TIPO QO. | PZA | 1 | 0 | #DIV/0! | #VALUE! | 0
3.20. 5 |  | TOTAL INSTALACIONES | [5 empty] | 0
3.20 |  | TOTAL CUARTO DE MAQUINAS (HIDRONEUMATICO) | [5 empty] | 0
3.21 |  | RED SANITARIA
3.21. 3 |  | ALBAÑILERIA Y ACABADOS
31300 | 10 | REGISTRO DE 60 X 40 X 80 CM CON BLOCK CEMENTO O TABIQUE, APLANADO INTERIOR, MARCO Y CONTRAMARCO METALICO CON ANGULO DE 3/16 x 1 1/4" Y TAPA. | PZA | 15 | 0 | #DIV/0! | #VALUE! | 0
3.21. 3 |  | TOTAL ALBAÑILERIA Y ACABADOS | [5 empty] | 0
3.21. 5 |  | INSTALACIONES
52387 | 10 | SUMINISTRO Y TENDIDO TUBO SANITARIO PVC (ANGER) 1 CAMPANA DE 150 MM DIAM., INCL. CONEXION, TRAZO, EXCAVACION, CAMA DE ARENA, RELLENO, COMPACTACION, UNIDAD DE OBRA TERMINADA | ML | 120 | 0 | #DIV/0! | #VALUE! | 0
[7 empty] | Acumulado | Parcial
0 | 0 | [5 empty] | 0 | 0
52386 | 20 | SUMINISTRO Y TENDIDO TUBO SANITARIO PVC (ANGER) 1 CAMPANA DE 100 MM DIAM., INCL. CONEXION, TRAZO, EXCAVACION, CAMA DE ARENA, RELLENO, COMPACTACION, UNIDAD DE OBRA TERMINADA | ML | 30 | 0 | #DIV/0! | #VALUE! | 0
3.21. 5 |  | TOTAL INSTALACIONES | [5 empty] | 0
3.21 |  | TOTAL RED SANITARIA | [5 empty] | 0
3.22 |  | RED DE GAS
3.22. 3 |  | ALBAÑILERIA Y ACABADOS
31299 | 10 | REGISTRO DE 40 X 40 X 100 CM CON BLOCK CEMENTO O TABIQUE, TAPA DE CONCRETO F'c=150 KG/CM2, MARCO Y CONTRAMARCO METALICO (PARA VALVULA). | PZA | 1 | 0 | #DIV/0! | #VALUE! | 0
3.22. 3 |  | TOTAL ALBAÑILERIA Y ACABADOS | [5 empty] | 0
3.22. 5 |  | INSTALACIONES
52338 | 10 | SUMINISTRO Y TENDIDO DE TUBO DE COBRE TIPO " L " DE 19 MM DE DIAM. INC. CONEXIONES, TRAZO, EXCAVACION Y RELLENO. | ML | 20 | 0 | #DIV/0! | #VALUE! | 0
3.22. 5 |  | TOTAL INSTALACIONES | [5 empty] | 0
3.22 |  | TOTAL RED DE GAS | [5 empty] | 0
3.23 |  | PLAZA CIVICA
3.23. 1 |  | CIMENTACION
11061 | 10 | LIMPIA, TRAZO Y NIVELACION DEL TERRENO (AREA DE EDIFICIOS). | M2 | 300 | 0 | #DIV/0! | #VALUE! | 0
11071 | 20 | EXCAVACION A MANO,TERRENO INVESTIGADO EN OBRA A CUALQUIER PROFUNDIDAD. INC. AFINE DE TALUD Y ACARREO, DENTRO Y FUERA DE LA OBRA EN CAMION VOLTEO DE MATERIAL NO UTIL CARGADO A MANO. | M3 | 27.41 | 0 | #DIV/0! | #VALUE! | 0
11101 | 30 | PLANTILLA DE CONCRETO HECHO EN OBRA F'c=100 KG/CM2 DE 6 CM DE ESPESOR. | M2 | 34.6 | 0 | #DIV/0! | #VALUE! | 0
11131 | 40 | SUM. Y RELLENO DE MATERIAL INERTE COMPACTADO CON PISON Y AGUA EN CAPAS DE 20 CM. DE ESPESOR, INCL. ACARREO DENTRO DE LA OBRA, MEDIR COMPACTO. | M3 | 155 | 0 | #DIV/0! | #VALUE! | 0
[7 empty] | Acumulado | Parcial
0 | 0 | [5 empty] | 0 | 0
12076 | 50 | MURETE DE ENRASE EN CIMENTACION DE BLOCK DE CONCRETO ASENTADO CON MORTERO CEM-ARENA 1:3 DE 15 CM. ESPESOR. | M2 | 48.4 | 0 | #DIV/0! | #VALUE! | 0
3.23. 1 |  | TOTAL CIMENTACION | [5 empty] | 0
3.23. 3 |  | ALBAÑILERIA Y ACABADOS
31220 | 10 | PISO CONCRETO F'c=150 KG/CM2, 10 CM ESPESOR, ACABADO PULIDO O RAYADO CON BROCHA DE PELO, LOSAS DE 3.06x2M, JUNTAS FRIAS, ACAB. CON VOLTEA. INCL. CIMBRADO. | M2 | 300 | 0 | #DIV/0! | #VALUE! | 0
31250 | 20 | RODAPIE DE CONCRETO F'c=150 KG/CM2 SECCION PROMEDIO DE 15 X 20 CM ARMADA CON 5 VAR. #3 A.R. Y BASTON DE 1.4 M DE LONGITUD CON VAR. #2 A.C. 25 CM. | ML | 82 | 0 | #DIV/0! | #VALUE! | 0
31256 | 30 | FORJADO DE NARIZ EN BANQUETAS, SE INCLUYE UNICAMENTE CIMBRA Y MANO DE OBRA. | ML | 82 | 0 | #DIV/0! | #VALUE! | 0
37005 | 40 | LIMPIEZA DE PISOS DE CONCRETO Y/O MOSAICO DE PASTA, CERAMICA, ETC. CON CEPILLO, AGUA Y ACIDO CLORHIDRICO. | M2 | 300 | 0 | #DIV/0! | #VALUE! | 0
3.23. 3 |  | TOTAL ALBAÑILERIA Y ACABADOS | [5 empty] | 0
3.23 |  | TOTAL PLAZA CIVICA | [5 empty] | 0
3 |  | TOTAL OBRA EXTERIOR | [5 empty] | 0
|  | TOTAL PRESUPUESTO |  |  |  |  | #VALUE! | 0
|  | IVA 16% |  |  |  |  | #VALUE! | 0
|  | TOTAL PRESUPUESTO CON IVA |  |  |  |  | #VALUE! | 0
[7 empty] | Acumulado | Parcial
0 | 0 | [5 empty] | 0 | 0