## a)Precio con letra
GOBIERNO DEL ESTADO DE OAXACA
INSTITUTO OAXAQUEÑO CONSTRUCTOR DE INFRAESTRUCTURA
FISICA EDUCATIVA
PRESUPUESTO DE OBRA | [5 empty] | CONV. PUBLICA ESTATAL No. 05/2022
NOMBRE DEL PROYECTO: BACHILLERATO INTEGRAL COMUNITARIO No. 09. |  |  |  |  | SUBPROGRAMA : 03 CONSTRUCCIÒN.
PROGRAMA: SJ INFRAESTRUCTURA EDUCATIVA. |  |  |  |  | DISTRITO : 23 SOLA DE VEGA.
REGION: 07 SIERRA SUR. |  |  |  |  | LOCALIDAD : 0009 SANTIAGO SOCHILTEPEC.
MUNICIPIO: 491 SANTIAGO TEXTITLAN. |  |  |  |  | FECHA: 2022/06/23
CODIGO: EO-920039998-N5-2022 |  |  |  |  | FOLIO :
METAS: CONSTRUCCIÒN DE TECHADO Y CANCHA DE USOS MULTIPLES EN EL ÀREA DE |  |  |  |  | CODIF. P.G.O.:
IMPARTICIÒN DE EDUCACIÒN FÌSICA EN BACHILLERATO INTEGRAL COMUNITARIO
Código | Concepto | Unidad | Cantidad | P. Unitario | Precio con letra | Importe
1 | CONSTRUCCION TECHADO CON CUBIERTA METALICA DE (20.52 X 32.20 M.) A BASE DE
COLUMNAS DE CONCRETO DE SECCION 0.50X0.50 M. POR 6.00 M. DE ALTURA
1. 1 | PRELIMINARES
11061 | LIMPIA, TRAZO Y NIVELACION DEL TERRENO (AREA DE EDIFICIOS). | M2 | 591
11007.1 | DEMOLICION A MANO DE CONCRETO HIDRAÚLICO SIMPLE DE 10 CMS. DE ESPESOR, INCL. CARGA MANUAL, ACARREOS EN CARRETILLA HASTA EL LUGAR DE ACOPIO DEL MATERIAL PRODUCTO DE LOS TRABAJOS, MANO DE OBRA, HERRAMIENTA Y TODO LO NECESARIO PARA SU CORRECTA EJECUCIÓN. | M2 | 96.88
11071 | EXCAVACION A MANO,TERRENO INVESTIGADO EN OBRA A CUALQUIER PROFUNDIDAD. INC. AFINE DE TALUD Y ACARREO, DENTRO Y FUERA DE LA OBRA EN CAMION VOLTEO DE MATERIAL NO UTIL CARGADO A MANO. | M3 | 172.43
81169.1 | CORTE CON CORTADORA DE DISCO ABRASIVO INC. EQUIPO, MANO DE OBRA, HERRAMIENTA, RETIRO DE MATERIAL FUERA DE LA OBRA Y TODO LO NECESARIO PARA SU CORRECTA EJECUCION. | ML | 64.4
11148.2 | ACARREO EN CAMION VOLTEO 1er. KM, CON CARGA A MAQUINA. INCLUYE: EQUIPO Y HERRAMIENTA. | M3 | 53.94
S/C20125 | ACARREO DE MATERIAL NO UTILIZABLE EN CAMION VOLTEO KM SUBSECUENTE | M3/KM | 161.82
Total PRELIMINARES
:
GOBIERNO DEL ESTADO DE OAXACA
INSTITUTO OAXAQUEÑO CONSTRUCTOR DE INFRAESTRUCTURA
FISICA EDUCATIVA
PRESUPUESTO DE OBRA | [5 empty] | CONV. PUBLICA ESTATAL No. 05/2022
NOMBRE DEL PROYECTO: BACHILLERATO INTEGRAL COMUNITARIO No. 09. |  |  |  |  | SUBPROGRAMA : 03 CONSTRUCCIÒN.
PROGRAMA: SJ INFRAESTRUCTURA EDUCATIVA. |  |  |  |  | DISTRITO : 23 SOLA DE VEGA.
REGION: 07 SIERRA SUR. |  |  |  |  | LOCALIDAD : 0009 SANTIAGO SOCHILTEPEC.
MUNICIPIO: 491 SANTIAGO TEXTITLAN. |  |  |  |  | FECHA: 2022/06/23
CODIGO: EO-920039998-N5-2022 |  |  |  |  | FOLIO :
METAS: CONSTRUCCIÒN DE TECHADO Y CANCHA DE USOS MULTIPLES EN EL ÀREA DE |  |  |  |  | CODIF. P.G.O.:
IMPARTICIÒN DE EDUCACIÒN FÌSICA EN BACHILLERATO INTEGRAL COMUNITARIO
Código | Concepto | Unidad | Cantidad | P. Unitario | Precio con letra | Importe
1. 2 | CIMENTACIÓN
11105 | PLANTILLA DE CONCRETO HECHO EN OBRA F'c=100 KG/CM2 DE 5 CM DE ESPESOR. | M2 | 83.64
11140 | ACARREO EN CARRETILLA, PRIMERA ESTACION 20M | M3 | 41.12
12034 | ACERO PARA REFUERZO EN CIMENTACION CON VARILLA #3 F'y=4200 KG/CM2, INCL. SUMINISTRO, HABILITADO, ARMADO, TRASLAPES, SILLETAS, GANCHOS Y DESPERDICIO. | KG | 601.77
12035 | ACERO PARA REFUERZO EN CIMENTACION CON VARILLA #4 F'y=4200 KG/CM2, INCL. SUMINISTRO, HABILITADO, ARMADO, TRASLAPES, SILLETAS, GANCHOS Y DESPERDICIO. | KG | 637.45
12036 | ACERO PARA REFUERZO EN CIMENTACION CON VARILLA #5 F'y=4200 KG/CM2, INCL. SUMINISTRO, HABILITADO, ARMADO, TRASLAPES, SILLETAS, GANCHOS Y DESPERDICIO. | KG | 374.4
12037 | ACERO PARA REFUERZO EN CIMENTACION CON VARILLA DEL #6 AL #12 F'y=4200 KG/CM2, INCL. SUMINISTRO, HABILITADO, ARMADO, TRASLAPES, SILLETAS, GANCHOS Y DESPERDICIO. | KG | 1320.3
12010 | CONCRETO F c=250KG/CM2 EN CIMENTACI N TMA. 3/4 HECHO EN OBRA INC. COLOCADO, VIBRADO Y CURADO. | M3 | 27.24
:
GOBIERNO DEL ESTADO DE OAXACA
INSTITUTO OAXAQUEÑO CONSTRUCTOR DE INFRAESTRUCTURA
FISICA EDUCATIVA
PRESUPUESTO DE OBRA | [5 empty] | CONV. PUBLICA ESTATAL No. 05/2022
NOMBRE DEL PROYECTO: BACHILLERATO INTEGRAL COMUNITARIO No. 09. |  |  |  |  | SUBPROGRAMA : 03 CONSTRUCCIÒN.
PROGRAMA: SJ INFRAESTRUCTURA EDUCATIVA. |  |  |  |  | DISTRITO : 23 SOLA DE VEGA.
REGION: 07 SIERRA SUR. |  |  |  |  | LOCALIDAD : 0009 SANTIAGO SOCHILTEPEC.
MUNICIPIO: 491 SANTIAGO TEXTITLAN. |  |  |  |  | FECHA: 2022/06/23
CODIGO: EO-920039998-N5-2022 |  |  |  |  | FOLIO :
METAS: CONSTRUCCIÒN DE TECHADO Y CANCHA DE USOS MULTIPLES EN EL ÀREA DE |  |  |  |  | CODIF. P.G.O.:
IMPARTICIÒN DE EDUCACIÒN FÌSICA EN BACHILLERATO INTEGRAL COMUNITARIO
Código | Concepto | Unidad | Cantidad | P. Unitario | Precio con letra | Importe
11121 | RELLENO Y COMPACTACION DE MATERIAL PRODUCTO DE EXCAVACION CON PISON Y AGUA EN CAPAS DE 20 CM. DE ESPESOR, INCL. ACARREO DENTRO DE LA OBRA, MEDIR COMPACTO. | M3 | 141
12021 | CIMBRA PARA CIMENTACION CON MADERA DE PINO DE 3a., ACABADO COMUN, INCL. CIMBRADO Y DESCIMBRADO. | M2 | 32.64
12021 | CIMBRA PARA CIMENTACION CON MADERA DE PINO DE 3a., ACABADO COMUN, INCL. CIMBRADO Y DESCIMBRADO. | M2 | 31.68
12021 | CIMBRA PARA CIMENTACION CON MADERA DE PINO DE 3a., ACABADO COMUN, INCL. CIMBRADO Y DESCIMBRADO. | M2 | 43.6
Total CIMENTACIÓN
1. 3 | ESTRUCTURA DE CONCRETO
21203 | ACERO DE REFUERZO EN ESTRUCTURA CON VARILLA #3 F'y=4200 KG/CM2, INCL. SUMINISTRO, HABILITADO, ARMADO, TRASLAPES, GANCHOS, SILLETA Y DESPERDICIO. | KG | 576.16
21206 | ACERO DE REFUERZO EN ESTRUCTURA DIAM. No. 6 AL 12 F Y=4200 KG/CM2 INC. SUMINISTRO, HABILITADO, ARMADO, TRASLAPES, GANCHOS , SILLETAS Y DESPERDICIOS. | KG | 1792.8
:
GOBIERNO DEL ESTADO DE OAXACA
INSTITUTO OAXAQUEÑO CONSTRUCTOR DE INFRAESTRUCTURA
FISICA EDUCATIVA
PRESUPUESTO DE OBRA | [5 empty] | CONV. PUBLICA ESTATAL No. 05/2022
NOMBRE DEL PROYECTO: BACHILLERATO INTEGRAL COMUNITARIO No. 09. |  |  |  |  | SUBPROGRAMA : 03 CONSTRUCCIÒN.
PROGRAMA: SJ INFRAESTRUCTURA EDUCATIVA. |  |  |  |  | DISTRITO : 23 SOLA DE VEGA.
REGION: 07 SIERRA SUR. |  |  |  |  | LOCALIDAD : 0009 SANTIAGO SOCHILTEPEC.
MUNICIPIO: 491 SANTIAGO TEXTITLAN. |  |  |  |  | FECHA: 2022/06/23
CODIGO: EO-920039998-N5-2022 |  |  |  |  | FOLIO :
METAS: CONSTRUCCIÒN DE TECHADO Y CANCHA DE USOS MULTIPLES EN EL ÀREA DE |  |  |  |  | CODIF. P.G.O.:
IMPARTICIÒN DE EDUCACIÒN FÌSICA EN BACHILLERATO INTEGRAL COMUNITARIO
Código | Concepto | Unidad | Cantidad | P. Unitario | Precio con letra | Importe
21101 | CIMBRA EN COLUMNAS Y MUROS, ACABADO APARENTE CON TRIPLAY DE PINO DE 16 MM., INCL. CIMBRADO, DESCIMBRADO, HABILITADO Y CHAFLANES U OCHAVOS. | M2 | 144
21301 | CONCRETO F'c=250 KG/CM2 EN ESTRUCTURAS Y LOSAS CON T.M.A. 3/4" HECHO EN OBRA, INCL. VIBRADO Y CURADO EN LOSAS,INC. AFINE Y ACABADO PARA RECIBIR IMPERMEABILIZANTE. | M3 | 18
Total ESTRUCTURA DE CONCRETO
1. 4 | ESTRUCTURA METALICA
ESTR-001 | SUMINISTRO Y COLOCACIÓN DE PLACA DE FIJACIÓN EN COLUMNAS PARA RECIBIR ESTRUCTURA DE 3/4" (19.1MM) DE ESPESOR DE ACERO A-36 DE 45X45 CM. CON 2 ANCLAS EN C DE REDONDO LISO DE 1" Y UN DESARROLLO DE 102 CM, INCLUYE: PLACAS DE 3/4", TUERCAS, CONTRATUERCAS | KG | 362.99
Y RONDANAS, TRAZO, MATERIALES, APLICACIÓN DE PRIMER ANTICORROSIVO, EN TODOS LOS ELEMENTOS, CORTES, EQUIPO DE CORTE, FIJACIÓN, MANO DE OBRA, EQUIPO, HERRAMIENTA Y ANDAMIOS.
ESTR-002.1 | SUMINISTRO Y COLOCACION DE ARMADURA A-1 A BASE DE 2 ANGULOS LI DE 2 1/2"X2 1/2" X 1/4" (CAL. 11, 6.10 KG/ML.) DE ESPESOR, EN CUERDA SUPERIOR (CS) E INFERIOR (CI), DE ACERO A-36 F'Y= 2530 KG/CM2, SEGÚN EL PROYECTO; INCLUYE: TRAZO, CORTES, EQUIPO DE | KG | 3257.44
:
GOBIERNO DEL ESTADO DE OAXACA
INSTITUTO OAXAQUEÑO CONSTRUCTOR DE INFRAESTRUCTURA
FISICA EDUCATIVA
PRESUPUESTO DE OBRA | [5 empty] | CONV. PUBLICA ESTATAL No. 05/2022
NOMBRE DEL PROYECTO: BACHILLERATO INTEGRAL COMUNITARIO No. 09. |  |  |  |  | SUBPROGRAMA : 03 CONSTRUCCIÒN.
PROGRAMA: SJ INFRAESTRUCTURA EDUCATIVA. |  |  |  |  | DISTRITO : 23 SOLA DE VEGA.
REGION: 07 SIERRA SUR. |  |  |  |  | LOCALIDAD : 0009 SANTIAGO SOCHILTEPEC.
MUNICIPIO: 491 SANTIAGO TEXTITLAN. |  |  |  |  | FECHA: 2022/06/23
CODIGO: EO-920039998-N5-2022 |  |  |  |  | FOLIO :
METAS: CONSTRUCCIÒN DE TECHADO Y CANCHA DE USOS MULTIPLES EN EL ÀREA DE |  |  |  |  | CODIF. P.G.O.:
IMPARTICIÒN DE EDUCACIÒN FÌSICA EN BACHILLERATO INTEGRAL COMUNITARIO
Código | Concepto | Unidad | Cantidad | P. Unitario | Precio con letra | Importe
CORTE, ELEVACIONES, MONTAJE, SOLDADURA, APLICACIÓN DE PRIMER ANTICORROSIVO Y PINTURA ESMALTE ALKIDAL, EN TODOS LOS ELEMENTOS, MATERIALES, MANO DE OBRA, EQUIPO, HERRAMIENTA Y ANJDAMIOS, A UNA ALTURA DE HASTA 9.50 M.
ESTR-003 | SUMINISTRO Y COLOCACIÓN DE ARMADURA A-1 A BASE PTR 2" X 2" X 3.00 MM (CAL.11) DE ESPESOR, EN DIAGONALES (D1) MONTANTES (M1), DE ACERO A-36 F'Y= 2530 KG/CM2, SEGÚN EL PROYECTO; INCLUYE: TRAZO, MATERIALES, CORTES, EQUIPO DE CORTE, ELEVACIONES, | KG | 1056.15
MONTAJE, SOLDADURA, APLICACIÓN DE PRIMER ANTICORROSIVO Y PINTURA ESMALTE ALKIDAL, EN TODOS LOS ELEMENTOS, MANO DE OBRA, EQUIPO Y HERRAMIENTA A UNA ALTURA DE HASTA 9.50 M.
ESTR-004.1 | SUMINISTRO Y COLOCACION DE ARMADURA A-1 A BASE DE PTR DE 2"X2" X 4.6 MM (CAL 7) DE ESPESOR, EN DIAGONALES (D2), DE ACERO A-36 F'Y= 2530 KG/CM2, SEGÚN EL PROYECTO; INCLUYE: TRAZO, CORTES, EQUIPO DE CORTE, ELEVACIONES, MONTAJE, SOLDADURA, APLICACIÓN DE | KG | 190.64
PRIMER ANTICORROSIVO Y PINTURA ESMALTE ALKIDAL, EN TODOS LOS ELEMENTOS, MATERIALES, MANO DE OBRA, EQUIPO, HERRAMIENTA Y ANDAMIOS, A UNA ALTURA DE HASTA 9.50 M.
:
GOBIERNO DEL ESTADO DE OAXACA
INSTITUTO OAXAQUEÑO CONSTRUCTOR DE INFRAESTRUCTURA
FISICA EDUCATIVA
PRESUPUESTO DE OBRA | [5 empty] | CONV. PUBLICA ESTATAL No. 05/2022
NOMBRE DEL PROYECTO: BACHILLERATO INTEGRAL COMUNITARIO No. 09. |  |  |  |  | SUBPROGRAMA : 03 CONSTRUCCIÒN.
PROGRAMA: SJ INFRAESTRUCTURA EDUCATIVA. |  |  |  |  | DISTRITO : 23 SOLA DE VEGA.
REGION: 07 SIERRA SUR. |  |  |  |  | LOCALIDAD : 0009 SANTIAGO SOCHILTEPEC.
MUNICIPIO: 491 SANTIAGO TEXTITLAN. |  |  |  |  | FECHA: 2022/06/23
CODIGO: EO-920039998-N5-2022 |  |  |  |  | FOLIO :
METAS: CONSTRUCCIÒN DE TECHADO Y CANCHA DE USOS MULTIPLES EN EL ÀREA DE |  |  |  |  | CODIF. P.G.O.:
IMPARTICIÒN DE EDUCACIÒN FÌSICA EN BACHILLERATO INTEGRAL COMUNITARIO
Código | Concepto | Unidad | Cantidad | P. Unitario | Precio con letra | Importe
ESTR-005.1 | SUMINISTRO Y COLOCACION DE ARMADURA A-2 A BASE DE PTR DE 2"X2" X 3.05 MM (CAL. 11) DE ESPESOR, EN CUERDA SUPERIOR (a) Y PTR DE 2"X2"X1.90 MM (CAL. 14) EN CUERDA INFERIOR (b), DE ACERO A-36 F'Y= 2530 KG/CM2, SEGÚN EL PROYECTO; INCLUYE: TRAZO, CORTES, | KG | 444.6
EQUIPO DE CORTE, ELEVACIONES, MONTAJE, SOLDADURA, APLICACIÓN DE PRIMER ANTICORROSIVO Y PINTURA ESMALTE ALKIDAL, EN TODOS LOS ELEMENTOS, MATERIALES, MANO DE OBRA, EQUIPO, HERRAMIENTA Y ANDAMIOS, A UNA ALTURA DE HASTA 9.50 M.
ESTR-013.1 | SUMINISTRO Y COLOCACION DE ARMADURA A-2 A BASE PTR DE 2" X 2" X 1.89 MM DE ESPESOR (CAL. 14), EN DIAGONAL (c) Y PTR DE 2"X2"X3.2 MM DE ESPESOR (CAL. 11) EN MONTANTE (d), DE ACERO A-36 F'Y= 2530 KG/CM2, SEGÚN EL PROYECTO; INCLUYE: TRAZO, CORTES, EQUIPO | KG | 340.69
DE CORTE, ELEVACIONES, MONTAJE, SOLDADURA, APLICACIÓN DE PRIMER ANTICORROSIVO Y PINTURA ESMALTE ALKIDAL, EN TODOS LOS ELEMENTOS, MATERIALES, MANO DE OBRA, EQUIPO Y HERRAMIENTA A UNA ALTURA DE HASTA 9.50 M.
ESTR-006 | SUMINISTRO Y COLOCACION DE REDONDO LISO DE 1/2" DE ESPESOR, PARA CONTRAFLAMBEO DE LARGUEROS, DE ACERO A-36 F'Y= 2530 KG/CM2. INCLUYE; ACARREOS, ANDAMIOS, CORTES, SOLDADURA, ACARREOS SEGÚN ESPECIFICACIONES DE PROYECTO, APLICACIÓN DE PRIMER ANTICORROSIVO, | KG | 120.1
EN TODOS LOS ELEMENTOS, MATERIALES, MANO DE OBRA, EQUIPO Y HERRAMIENTA.
:
GOBIERNO DEL ESTADO DE OAXACA
INSTITUTO OAXAQUEÑO CONSTRUCTOR DE INFRAESTRUCTURA
FISICA EDUCATIVA
PRESUPUESTO DE OBRA | [5 empty] | CONV. PUBLICA ESTATAL No. 05/2022
NOMBRE DEL PROYECTO: BACHILLERATO INTEGRAL COMUNITARIO No. 09. |  |  |  |  | SUBPROGRAMA : 03 CONSTRUCCIÒN.
PROGRAMA: SJ INFRAESTRUCTURA EDUCATIVA. |  |  |  |  | DISTRITO : 23 SOLA DE VEGA.
REGION: 07 SIERRA SUR. |  |  |  |  | LOCALIDAD : 0009 SANTIAGO SOCHILTEPEC.
MUNICIPIO: 491 SANTIAGO TEXTITLAN. |  |  |  |  | FECHA: 2022/06/23
CODIGO: EO-920039998-N5-2022 |  |  |  |  | FOLIO :
METAS: CONSTRUCCIÒN DE TECHADO Y CANCHA DE USOS MULTIPLES EN EL ÀREA DE |  |  |  |  | CODIF. P.G.O.:
IMPARTICIÒN DE EDUCACIÒN FÌSICA EN BACHILLERATO INTEGRAL COMUNITARIO
Código | Concepto | Unidad | Cantidad | P. Unitario | Precio con letra | Importe
ESTR-007 | SUMINISTRO Y COLOCACIÓN DE LARGUEROS L1 EN C EN CUERDA SUPERIOR, A BASE DE CANAL MONTEN 6MT12 (2.66 MM) DE ACERO A-50 F'Y= 2100 KG/CM2 EN TECHADO, COLOCADOS A UNA ALTURA DE 9.50 M SEGÚN LAS ESPECIFICACIONES DE PROYECTO; INCLUYE: TRAZO, CORTES, EQUIPO | KG | 2156.11
DE CORTE, ELEVACIONES, MONTAJE, SOLDADURA, APLICACIÓN DE PRIMER ANTICORROSIVO, EN TODOS LOS ELEMENTOS, MATERIALES, MANO DE OBRA, EQUIPO Y HERRAMIENTA A UNA ALTURA DE HASTA 9.50 M.
ESTR-008 | SUMINISTRO Y COLOCACIÓN DE LARGUEROS L2 EN CAJA EN CUERDA SUPERIOR, A BASE DE CANAL MONTEN DE 2 6MT12 (2.66 MM) DE ACERO A-50 F'Y= 2100 KG/CM2 EN TECHADO, COLOCADOS A UNA ALTURA DE 9.50 M SEGÚN LAS ESPECIFICACIONES DE PROYECTO; INCLUYE: TRAZO, CORTES, | KG | 1796.76
EQUIPO DE CORTE, ELEVACIONES, MONTAJE, SOLDADURA, APLICACIÓN DE PRIMER ANTICORROSIVO, EN TODOS LOS ELEMENTOS, MATERIALES, MANO DE OBRA, EQUIPO Y HERRAMIENTA A UNA ALTURA DE HASTA 9.50 M.
ESTR-016 | SUMINISTRO Y COLOCACION DE LARGUEROS L3 EN CAJA EN CUERDA SUPERIOR, A BASE DE CANAL MONTEN DE 2 6MT14 (2.66 MM, 4.07 KG/ML) DE ACERO A-50 F'Y= 2100 KG/CM2 EN TECHADO, COLOCADOS A UNA ALTURA DE 9.50 M SEGÚN LAS ESPECIFICACIONES DE PROYECTO; INCLUYE: | KG | 524.22
:
GOBIERNO DEL ESTADO DE OAXACA
INSTITUTO OAXAQUEÑO CONSTRUCTOR DE INFRAESTRUCTURA
FISICA EDUCATIVA
PRESUPUESTO DE OBRA | [5 empty] | CONV. PUBLICA ESTATAL No. 05/2022
NOMBRE DEL PROYECTO: BACHILLERATO INTEGRAL COMUNITARIO No. 09. |  |  |  |  | SUBPROGRAMA : 03 CONSTRUCCIÒN.
PROGRAMA: SJ INFRAESTRUCTURA EDUCATIVA. |  |  |  |  | DISTRITO : 23 SOLA DE VEGA.
REGION: 07 SIERRA SUR. |  |  |  |  | LOCALIDAD : 0009 SANTIAGO SOCHILTEPEC.
MUNICIPIO: 491 SANTIAGO TEXTITLAN. |  |  |  |  | FECHA: 2022/06/23
CODIGO: EO-920039998-N5-2022 |  |  |  |  | FOLIO :
METAS: CONSTRUCCIÒN DE TECHADO Y CANCHA DE USOS MULTIPLES EN EL ÀREA DE |  |  |  |  | CODIF. P.G.O.:
IMPARTICIÒN DE EDUCACIÒN FÌSICA EN BACHILLERATO INTEGRAL COMUNITARIO
Código | Concepto | Unidad | Cantidad | P. Unitario | Precio con letra | Importe
TRAZO, CORTES, EQUIPO DE CORTE, ELEVACIONES, MONTAJE, SOLDADURA, APLICACIÓN DE PRIMER ANTICORROSIVO, EN TODOS LOS ELEMENTOS, MATERIALES, MANO DE OBRA, EQUIPO Y HERRAMIENTA A UNA ALTURA DE HASTA 9.50 M.
ESTR-011 | SUMINISTRO Y COLOCACION DE REDONDO LISO DE 3/4" DE ESPESOR, PARA CONTRAVENTEO DE LARGUEROS, DE ACERO A-36 F'Y= 2530 KG/CM2. INCLUYE; ACARREOS, ANDAMIOS, CORTES, SOLDADURA, ACARREOS SEGÚN ESPECIFICACIONES DE PROYECTO, APLICACIÓN DE PRIMER ATICORROSIVO, | KG | 420.07
EN TODOS LOS ELEMENTOS, MATERIALES, MANO DE OBRA, EQUIPO Y HERRAMIENTA.
ESTR-012 | SUMINISTRO Y COLOCACION DE CABLE OS DE 1" DE DIAMETRO PARA TENSOR, DE ACERO A-36 F'Y= 2530 KG/CM2; INCLUYE: ACARREOS, ANDAMIOS, CORTES, SOLDADURA, ACARREOS SEGÚN ESPECIFICACIONES DE PROYECTO, APLICACIÓN DE PRIMER ATICORROSIVO, EN TODOS LOS ELEMENTOS, | KG | 649.21
MATERIALES, MANO DE OBRA, EQUIPO Y HERRAMIENTA.
ESTR-010 | SUMINISTRO Y COLOCACIÓN DE CUBIERTA A BASE DE LÁMINA LISA GALVANIZADA ACANALADA TRAPEZOIDAL, CAL. 26, CON TRASLAPE DE 10 CM, ANCLADA CON 2 PIJAS Y TORNILLOS DE 1/4"@75. INCLUYE: SUMINISTRO DE MATERIALES, ACARREOS, ELEVACIÓN, FIJACIÓN, MANO DE OBRA, | M2 | 391.4178
EQUIPO , HERRAMIENTA Y ANDAMIOS.
:
GOBIERNO DEL ESTADO DE OAXACA
INSTITUTO OAXAQUEÑO CONSTRUCTOR DE INFRAESTRUCTURA
FISICA EDUCATIVA
PRESUPUESTO DE OBRA | [5 empty] | CONV. PUBLICA ESTATAL No. 05/2022
NOMBRE DEL PROYECTO: BACHILLERATO INTEGRAL COMUNITARIO No. 09. |  |  |  |  | SUBPROGRAMA : 03 CONSTRUCCIÒN.
PROGRAMA: SJ INFRAESTRUCTURA EDUCATIVA. |  |  |  |  | DISTRITO : 23 SOLA DE VEGA.
REGION: 07 SIERRA SUR. |  |  |  |  | LOCALIDAD : 0009 SANTIAGO SOCHILTEPEC.
MUNICIPIO: 491 SANTIAGO TEXTITLAN. |  |  |  |  | FECHA: 2022/06/23
CODIGO: EO-920039998-N5-2022 |  |  |  |  | FOLIO :
METAS: CONSTRUCCIÒN DE TECHADO Y CANCHA DE USOS MULTIPLES EN EL ÀREA DE |  |  |  |  | CODIF. P.G.O.:
IMPARTICIÒN DE EDUCACIÒN FÌSICA EN BACHILLERATO INTEGRAL COMUNITARIO
Código | Concepto | Unidad | Cantidad | P. Unitario | Precio con letra | Importe
Total ESTRUCTURA METALICA
1. 5 | ALBAÑILERIA
31220 | PISO CONCRETO F'c=150 KG/CM2, 10 CM ESPESOR, ACABADO PULIDO O RAYADO CON BROCHA DE PELO, LOSAS DE 3.06x2M, JUNTAS FRIAS, ACAB. CON VOLTEA. INCL. CIMBRADO. | M2 | 96.88
Total ALBAÑILERIA
1. 6 | INSTALACIONES ELECTRICA
IEL-11-026 | SUMINISTRO Y COLOCACION DE CABLE AWG8 EN CENTRO DE CARGA EXISTENTE MEDIANTE CON TUBO CONDUIT DE PVC TIPO PESADO DE 35 MM; INCLUYE: MATERIALES DE FIJACION, CABLE AWG CAL. 8, CABLE DESNUDO CAL. 10, HERRAMIENTA , MATERIALES, ANDAMIOS, MANO DE OBRA, | ML | 60
PRUEBA, EQUIPO Y HERRAMIENTA.
IEL-07-115 | SALIDA ELECTRICA PARA LUMINARIA AUTOBALASTRADA TIPO CAMPANA , DE 250 W., 220V; INCLUYE: TENDIDO, FIJACION DE TUBO CONDUIT DE 27 MM, 21 MM Y 16 MM, CABLE AWG CAL. 10, CABLE DESNUDO CAL. 12, MATERIALES DE FIJACION, HERRAMIENTA , MATERIALES, ANDAMIOS, | SAL | 6
MANO DE OBRA, PRUEBA, EQUIPO Y HERRAMIENTA.
IEL-07-013 | INTERRUPTOR TERMOMAGNÉTICO DE 2X15 A, QO215 DE LA MARCA SQUARE'D, INCLUYE SUMINISTRO, INSTALACIÓN, MANO DE OBRA, EQUIPO Y HERRAMIENTA. | PZA | 5
:
GOBIERNO DEL ESTADO DE OAXACA
INSTITUTO OAXAQUEÑO CONSTRUCTOR DE INFRAESTRUCTURA
FISICA EDUCATIVA
PRESUPUESTO DE OBRA | [5 empty] | CONV. PUBLICA ESTATAL No. 05/2022
NOMBRE DEL PROYECTO: BACHILLERATO INTEGRAL COMUNITARIO No. 09. |  |  |  |  | SUBPROGRAMA : 03 CONSTRUCCIÒN.
PROGRAMA: SJ INFRAESTRUCTURA EDUCATIVA. |  |  |  |  | DISTRITO : 23 SOLA DE VEGA.
REGION: 07 SIERRA SUR. |  |  |  |  | LOCALIDAD : 0009 SANTIAGO SOCHILTEPEC.
MUNICIPIO: 491 SANTIAGO TEXTITLAN. |  |  |  |  | FECHA: 2022/06/23
CODIGO: EO-920039998-N5-2022 |  |  |  |  | FOLIO :
METAS: CONSTRUCCIÒN DE TECHADO Y CANCHA DE USOS MULTIPLES EN EL ÀREA DE |  |  |  |  | CODIF. P.G.O.:
IMPARTICIÒN DE EDUCACIÒN FÌSICA EN BACHILLERATO INTEGRAL COMUNITARIO
Código | Concepto | Unidad | Cantidad | P. Unitario | Precio con letra | Importe
IEL-187-332 | INTERRUPTOR TERMOMÁGNETICO DE 2X40 A, QO215 DE LA MARCA SQUARE'D, INCLUYE SUMINISTRO, INSTALACIÓN, MANO DE OBRA, EQUIPO Y HERRAMIENTA. | PZA | 1
IEL-07-207 | SUMINISTRO E INSTALACION DE CENTRO DE CARGA QO112L125 G , 2F-3H DE EMPOTRAR, EN GABINETE NEMA4, DE LA MARCA SQUARE D; INCLUYE: SUMINISTRO E INSTALACION, GABINETE DE PROTECCIÓN, MANO DE OBRA, EQUIPO Y HERRAMIENTA. | PZA | 1
INSE-005 | SUMINISTRO Y COLOCACION DE LAMPARA DE ADITIVOS METALICOS; MARCA "LJ ILUMINACION";MODELO CAMPANA CAT.- CIP-250-AM-220-LP-L O SIMILAR;INCLUYE: BRAZO DE TUBO COND. GALV. PARED GRUESA DE 16 MM DE SUJECCION, MATERIALES, MANO DE OBRA Y HERRAMIENTA. | PZA | 6
IEL-146 | SALIDA ELÉCTRICA PARA CONTACTO DUPLEX POLARIZADO CON CONEXION A TIERRA Y PROTECCIÓN CONTRA FALLA A TIERRA A BASE TUBO CONDUIT DE PVC TIPO PESADO 21 MM, CON CABLE AWG CAL. 10 Y CAL. 12 DESNUDO, CON UNA CAJA CUADRADA GALVANIZADA DE 21 Y UNA CAJA CHALUPA | SAL | 1
GALVANIZADA, INCLUYE: UN CODO, CONTACTO, PLACA Y TAPA PARA INTEMPERIE.
Total INSTALACIONES ELECTRICA
1. 8 | LIMPIEZAS
:
GOBIERNO DEL ESTADO DE OAXACA
INSTITUTO OAXAQUEÑO CONSTRUCTOR DE INFRAESTRUCTURA
FISICA EDUCATIVA
PRESUPUESTO DE OBRA | [5 empty] | CONV. PUBLICA ESTATAL No. 05/2022
NOMBRE DEL PROYECTO: BACHILLERATO INTEGRAL COMUNITARIO No. 09. |  |  |  |  | SUBPROGRAMA : 03 CONSTRUCCIÒN.
PROGRAMA: SJ INFRAESTRUCTURA EDUCATIVA. |  |  |  |  | DISTRITO : 23 SOLA DE VEGA.
REGION: 07 SIERRA SUR. |  |  |  |  | LOCALIDAD : 0009 SANTIAGO SOCHILTEPEC.
MUNICIPIO: 491 SANTIAGO TEXTITLAN. |  |  |  |  | FECHA: 2022/06/23
CODIGO: EO-920039998-N5-2022 |  |  |  |  | FOLIO :
METAS: CONSTRUCCIÒN DE TECHADO Y CANCHA DE USOS MULTIPLES EN EL ÀREA DE |  |  |  |  | CODIF. P.G.O.:
IMPARTICIÒN DE EDUCACIÒN FÌSICA EN BACHILLERATO INTEGRAL COMUNITARIO
Código | Concepto | Unidad | Cantidad | P. Unitario | Precio con letra | Importe
LIM-01-002 | LIMPIEZA FINA DE LA OBRA PARA ENTREGA, INCLUYE: MATERIALES, MANO DE OBRA, EQUIPO Y HERRAMIENTA. | M2 | 618.24
Total LIMPIEZAS
Total TECHADO A BASE DE COLUMNAS DE CONCRETO D
2 | CANCHA DE USOS MULTIPLES
2. 1 | CANCHA DE USOS MULTIPLES DE 19.20 X 31.50 MTS. (605 M2)
2. 1. 1 | CIMENTACION
11061 | LIMPIA, TRAZO Y NIVELACION DEL TERRENO (AREA DE EDIFICIOS). | M2 | 605
11071 | EXCAVACION A MANO,TERRENO INVESTIGADO EN OBRA A CUALQUIER PROFUNDIDAD. INC. AFINE DE TALUD Y ACARREO, DENTRO Y FUERA DE LA OBRA EN CAMION VOLTEO DE MATERIAL NO UTIL CARGADO A MANO. | M3 | 6
11080 | EXCAVACION A MANO CUALQUIER TERRENO P/FORMACION DE PISOS, PLAZAS CIVICAS Y CANCHAS DEPORTIVAS. INCL. ACARREO DENTRO Y FUERA DE LA OBRA DEL EN CAMION VOLTEO DEL 100 % DEL MATERIAL PRODUCTO DE LA EXCAVACION CARGADO A MANO. | M3 | 125
11101 | PLANTILLA DE CONCRETO HECHO EN OBRA F'c=100 KG/CM2 DE 6 CM DE ESPESOR. | M2 | 30
:
GOBIERNO DEL ESTADO DE OAXACA
INSTITUTO OAXAQUEÑO CONSTRUCTOR DE INFRAESTRUCTURA
FISICA EDUCATIVA
PRESUPUESTO DE OBRA | [5 empty] | CONV. PUBLICA ESTATAL No. 05/2022
NOMBRE DEL PROYECTO: BACHILLERATO INTEGRAL COMUNITARIO No. 09. |  |  |  |  | SUBPROGRAMA : 03 CONSTRUCCIÒN.
PROGRAMA: SJ INFRAESTRUCTURA EDUCATIVA. |  |  |  |  | DISTRITO : 23 SOLA DE VEGA.
REGION: 07 SIERRA SUR. |  |  |  |  | LOCALIDAD : 0009 SANTIAGO SOCHILTEPEC.
MUNICIPIO: 491 SANTIAGO TEXTITLAN. |  |  |  |  | FECHA: 2022/06/23
CODIGO: EO-920039998-N5-2022 |  |  |  |  | FOLIO :
METAS: CONSTRUCCIÒN DE TECHADO Y CANCHA DE USOS MULTIPLES EN EL ÀREA DE |  |  |  |  | CODIF. P.G.O.:
IMPARTICIÒN DE EDUCACIÒN FÌSICA EN BACHILLERATO INTEGRAL COMUNITARIO
Código | Concepto | Unidad | Cantidad | P. Unitario | Precio con letra | Importe
11121 | RELLENO Y COMPACTACION DE MATERIAL PRODUCTO DE EXCAVACION CON PISON Y AGUA EN CAPAS DE 20 CM. DE ESPESOR, INCL. ACARREO DENTRO DE LA OBRA, MEDIR COMPACTO. | M3 | 6
11131 | SUM. Y RELLENO DE MATERIAL INERTE COMPACTADO CON PISON Y AGUA EN CAPAS DE 20 CM. DE ESPESOR, INCL. ACARREO DENTRO DE LA OBRA, MEDIR COMPACTO. | M3 | 157.3
12076 | MURETE DE ENRASE EN CIMENTACION DE BLOCK DE CONCRETO DE 10X14X28 ASENTADO CON MORTERO CEM-ARENA 1:3 DE 15 CM. ESPESOR. | M2 | 45
Total CIMENTACION
2. 1. 2 | ALBAÑILERIA Y ACABADOS
38424 | SUMINISTRO Y COLOCACION DE MALLA ELECTROSOLDADA EN LOSAS O PISOS 6-6/10-10 INC. NIVELACION Y FIJACION, HERRAMIENTA Y MANO DE OBRA. | M2 | 605
312210 | PISO DE CONCRETO HIDRAULICO F'c= 200 KG/CM2 DE 12 CMS. DE ESPESOR, ACABADO PUIDO Ó RAYADO, LOSAS DE 2.20 X 2.20 MTS, JUNTAS FRIAS, ACAB. CON VOLTEADOR, INCL: MATERIALES, MANO DE OBRA, EQUIPO Y HERRAMIENTA. | M2 | 605
31250 | RODAPIE DE CONCRETO F'c=150 KG/CM2 SECCION PROMEDIO DE 15 X 20 CM ARMADA CON 5 VAR. #3 A.R. Y BASTON DE 1.4 M DE LONGITUD CON VAR. #2 A.C. 25 CM. | ML | 90
:
GOBIERNO DEL ESTADO DE OAXACA
INSTITUTO OAXAQUEÑO CONSTRUCTOR DE INFRAESTRUCTURA
FISICA EDUCATIVA
PRESUPUESTO DE OBRA | [5 empty] | CONV. PUBLICA ESTATAL No. 05/2022
NOMBRE DEL PROYECTO: BACHILLERATO INTEGRAL COMUNITARIO No. 09. |  |  |  |  | SUBPROGRAMA : 03 CONSTRUCCIÒN.
PROGRAMA: SJ INFRAESTRUCTURA EDUCATIVA. |  |  |  |  | DISTRITO : 23 SOLA DE VEGA.
REGION: 07 SIERRA SUR. |  |  |  |  | LOCALIDAD : 0009 SANTIAGO SOCHILTEPEC.
MUNICIPIO: 491 SANTIAGO TEXTITLAN. |  |  |  |  | FECHA: 2022/06/23
CODIGO: EO-920039998-N5-2022 |  |  |  |  | FOLIO :
METAS: CONSTRUCCIÒN DE TECHADO Y CANCHA DE USOS MULTIPLES EN EL ÀREA DE |  |  |  |  | CODIF. P.G.O.:
IMPARTICIÒN DE EDUCACIÒN FÌSICA EN BACHILLERATO INTEGRAL COMUNITARIO
Código | Concepto | Unidad | Cantidad | P. Unitario | Precio con letra | Importe
33070 | SUMINISTRO Y COLOCACIÓN DE TUBO NEGRO CEDULA 40 DE 2 1/2" DE DIAMETRO. INCL. CASQUILLOS DE TUBO DE 3" DE DIAMETRO DE 65 CMS DE ALTURA, PINTURA ANTICORROSIVA COLOR BLANCO AHOGADO EN BASE DE CONCRETO DE .30X .30 X.30 CMS SEGÚN PLANO No. OE-017-8 | PZA | 2
34056 | PINTURA ESMALTE ALKIDAL EN LINEAS DE CANCHA DE BASQUET BOL 0.05 CM DE ANCHO, A DOS MANOS DEJANDO SECAR LA SUPERFICIE ENTRE MANO Y MANO, DE LAS MARCAS COMEX ESMALTE-100, ACUARIO INDUSTRIAL 300 O TECNOBRIL, SHERWIN WILLIAMS P.A.B. GENERAL PAINT | ML | 239
RAYONITE, OPTIMUS ECO-EXPRESS O BONOL, ICI MAGICOLOR, PINTUMEX ESMALUX, BEREL BERALKID. DOAL COLOREK O 900. TRABAJO TERMINADO INC. TRAZO, LIMPIEZAS Y PREPARACION DE LA SUPERFICIE.
37005 | LIMPIEZA DE PISOS DE CONCRETO Y/O MOSAICO DE PASTA, CERAMICA, ETC. CON CEPILLO, AGUA Y ACIDO CLORHIDRICO. | M2 | 605
Total ALBAÑILERIA Y ACABADOS
2. 1. 3 | ADHERIDOS
S/C0030 | CANASTA DE BASQUETBOL DE 3.85 MTS. DE ALTURA FABRICADA CON TUBOS METALICOS OC DIAMETRO 114X6.01 MM. CON TABLERO PARA BASQETBOL COMERCIAL DE 1.80X1.05 MTS. CON ACRILICO DE 10 MM. DE ESPESOR DE ACUERDO A PROYECTO, PLANO ME-26, SE DEBERÁ CONSIDERAR PARA | PZA | 2
:
GOBIERNO DEL ESTADO DE OAXACA
INSTITUTO OAXAQUEÑO CONSTRUCTOR DE INFRAESTRUCTURA
FISICA EDUCATIVA
PRESUPUESTO DE OBRA | [5 empty] | CONV. PUBLICA ESTATAL No. 05/2022
NOMBRE DEL PROYECTO: BACHILLERATO INTEGRAL COMUNITARIO No. 09. |  |  |  |  | SUBPROGRAMA : 03 CONSTRUCCIÒN.
PROGRAMA: SJ INFRAESTRUCTURA EDUCATIVA. |  |  |  |  | DISTRITO : 23 SOLA DE VEGA.
REGION: 07 SIERRA SUR. |  |  |  |  | LOCALIDAD : 0009 SANTIAGO SOCHILTEPEC.
MUNICIPIO: 491 SANTIAGO TEXTITLAN. |  |  |  |  | FECHA: 2022/06/23
CODIGO: EO-920039998-N5-2022 |  |  |  |  | FOLIO :
METAS: CONSTRUCCIÒN DE TECHADO Y CANCHA DE USOS MULTIPLES EN EL ÀREA DE |  |  |  |  | CODIF. P.G.O.:
IMPARTICIÒN DE EDUCACIÒN FÌSICA EN BACHILLERATO INTEGRAL COMUNITARIO
Código | Concepto | Unidad | Cantidad | P. Unitario | Precio con letra | Importe
ÉSTE TRABAJO: EXCAVACION, PLANTILLA, CIMENTACION DE ZAPATAS, DADO DE CONCRETO, RELLENO, PLACA BASE, CARTABONES, ANCLAS DE VARILLA LISA, PLACA PARA MONTAJE DE TABLERO, TUERCAS, ROLDANAS, HERRAMIENTA, EQUIPO, PRIMARIO CON CROMATO DE ZINC COLOR AMARILLO,
DOS MANOS DE PINTURA DE ESMALTE ALQUIDALICO COLOR SEMIMATE SOBRE MUESTRA APROBADA EN OBRA, RED, ACARREOS, CORTES, DESPERDICIOS Y LIMPIEZA DEL AREA DE TRABAJO.
Total ADHERIDOS
Total CANCHA DE USOS MULTIPLES DE 19.20 X 31.5
Total CANCHA DE USOS MULTIPLES
SUBTOTAL
I.V.A. 16.00%
Total del presupuesto
: