## a)Precio con letra
GOBIERNO DEL ESTADO DE OAXACA
INSTITUTO OAXAQUEÑO CONSTRUCTOR DE INFRAESTRUCTURA
EDUCATIVA
PRESUPUESTO DE OBRA
NOMBRE DEL PROYECTO: INSTITUTO TECNOLOGICO SUPERIOR DE SAN MIGUEL EL GRANDE |  |  |  |  | SUBPROGRAMA : 03 CONSTRUCCION
PROGRAMA: SJ INFRAESTRUCTURA EDUCATIVA |  |  |  |  | DISTRITO : 16 TLAXIACO
REGION: 04 MIXTECA |  |  |  |  | LOCALIDAD : 0001 SAN MIGUEL EL GRANDE
MUNICIPIO: 269 SAN MIGUEL EL GRANDE |  |  |  |  | FECHA: 2023/06/20
METAS: CULMINACION DE EDIFICIO DE SERVICIOS ESTUDIANTILES EN INSTITUTO
TECNOLOGICO SUPERIOR DE SAN MIGUEL EL GRANDE CCT: 20EIT0002M.
Código | Concepto | Unidad | Cantidad | P. Unitario | Precio con letra | Importe
1 | SERV. ESTUDIANTILES EST. U-1C (2ª ETAPA)
1. 3 | ALBAÑILERIA Y ACABADOS
1. 3. 1 | CADENAS Y CASTILLOS
31040 | CEJA DE CONCRETO F'c=150 KG/CM2 SECC. PROM. 28x12CM ARMADO CON VAR. #3 A.R. Y BASTON #2 A.C 30 CM DE 54CM LONG., INCL. CIMBRA APARENTE. | ML | 68.62
31001.1 | CADENA DE CONCRETO F'c=250 KG/CM2 DE 14x10CM ARM C/2 VAR #3 Y GRAPAS #2 @20CM.. INCLUYE CIMBRA APARENTE. | ML | 108.27
31002.1 | CADENA DE CONCRETO F'C=250 KG/CM2 DE 21x10 CM. ARMADA CON 2 VARILLAS # 3 Y GRAPAS DEL # 2 A CADA 20 CMS. INC. CIMBRA APARENTE Y CRUCES DE VARILLA. | ML | 15.1
31017.1 | CASTILLO DE 15 X15 CMS FABRICADO CON CONCRETO F'C= 250 KG/CM2 R.N. AGREGADO MÁXIMO DE 19 MM. ARMADO CON 4 VARILLA DEL No. 3, ESTRIBOS A.C. 20 CM. DEL No. 2 INCL. CIMBRA ACABADO COMUN CIMBRADO Y DESCIMBRADO, ACARREO DE LOS MATERIALES AL SITIO DE LOS | ML | 236.06
TRABAJOS, DESPERDICIOS, GANCHOS, ANCLAJES, TRASLAPES, ALAMBRE RECOCIDO, LIMPIEZA, MANO DE OBRA Y HERRAMIENTA.
31021.1 | CADENA O CASTILLO DE CONCRETO F'c=250 KG/CM2 DE 20 X 20 CM ARMADO CON 4 VAR. #3 F Y=4200 KG/CM2 Y ESTRIBOS #2 A.C. 20 CM., INCL. CIMBRA COMUN Y CRUCES VARILLAS. | ML | 58.92
:
GOBIERNO DEL ESTADO DE OAXACA
INSTITUTO OAXAQUEÑO CONSTRUCTOR DE INFRAESTRUCTURA
EDUCATIVA
PRESUPUESTO DE OBRA
NOMBRE DEL PROYECTO: INSTITUTO TECNOLOGICO SUPERIOR DE SAN MIGUEL EL GRANDE |  |  |  |  | SUBPROGRAMA : 03 CONSTRUCCION
PROGRAMA: SJ INFRAESTRUCTURA EDUCATIVA |  |  |  |  | DISTRITO : 16 TLAXIACO
REGION: 04 MIXTECA |  |  |  |  | LOCALIDAD : 0001 SAN MIGUEL EL GRANDE
MUNICIPIO: 269 SAN MIGUEL EL GRANDE |  |  |  |  | FECHA: 2023/06/20
METAS: CULMINACION DE EDIFICIO DE SERVICIOS ESTUDIANTILES EN INSTITUTO
TECNOLOGICO SUPERIOR DE SAN MIGUEL EL GRANDE CCT: 20EIT0002M.
Código | Concepto | Unidad | Cantidad | P. Unitario | Precio con letra | Importe
31023.1 | CADENA O CASTILLO DE CONCRETO F'C=250 KG/CM2 DE 14 X 30 CM ARMADO CON 4 VAR. #3 F Y=4200 KG/CM2 Y ESTRIBOS #2 A.C. 20 CM., INCL. CIMBRA COMUN Y CRUCES DE VARILLAS. | ML | 2.5
Total CADENAS Y CASTILLOS
1. 3. 2 | MUROS
31105 | MURO DE TABIQUE ROJO COMUN DE 13 A 14 CM DE ESPESOR, ASENTADO CON MORTERO CEM-ARENA 1:3 ACABADO COMUN. | M2 | 350
31115 | MURO DE TABIQUE ROJO COMUN DE 20 A 21 CM DE ESPESOR ASENTADO CON MORTERO CEM-ARENA 1:3 ACABADO COMUN PARA ESTRUCTURA REGIONAL , ZONA DE ALTA SISMICIDAD. | M2 | 51.34
Total MUROS
1. 3. 3 | FIRMES Y PISOS
31220 | PISO CONCRETO F'c=150 KG/CM2, 10 CM ESPESOR, ACABADO PULIDO O RAYADO CON BROCHA DE PELO, LOSAS DE 3.06x2M, JUNTAS FRIAS, ACAB. CON VOLTEA. INCL. CIMBRADO. | M2 | 525.89
83034 | PISO DE LOSETA VITROPISO 30 X 30CM ANTIDERRAPANTE ASENTADO CON MORTERO CEMENTO ARENA 1:3 JUNTEADO CON CEMENTO BLANCO MCA. VITROMEX PARA TRAFICO PESADO. | M2 | 525.89
Total FIRMES Y PISOS
1. 3. 4 | RODAPIES Y FORJADOS
:
GOBIERNO DEL ESTADO DE OAXACA
INSTITUTO OAXAQUEÑO CONSTRUCTOR DE INFRAESTRUCTURA
EDUCATIVA
PRESUPUESTO DE OBRA
NOMBRE DEL PROYECTO: INSTITUTO TECNOLOGICO SUPERIOR DE SAN MIGUEL EL GRANDE |  |  |  |  | SUBPROGRAMA : 03 CONSTRUCCION
PROGRAMA: SJ INFRAESTRUCTURA EDUCATIVA |  |  |  |  | DISTRITO : 16 TLAXIACO
REGION: 04 MIXTECA |  |  |  |  | LOCALIDAD : 0001 SAN MIGUEL EL GRANDE
MUNICIPIO: 269 SAN MIGUEL EL GRANDE |  |  |  |  | FECHA: 2023/06/20
METAS: CULMINACION DE EDIFICIO DE SERVICIOS ESTUDIANTILES EN INSTITUTO
TECNOLOGICO SUPERIOR DE SAN MIGUEL EL GRANDE CCT: 20EIT0002M.
Código | Concepto | Unidad | Cantidad | P. Unitario | Precio con letra | Importe
31264 | FORJADO DE CANALON DE CONCRETO F'c=150 KG/CM2 DE 13 X 15 CM Y 8 CM ESPESOR, RECUBIERTO DE AZULEJO, INCL. CORTES RECTOS Y A 45 GRADOS. | ML | 13.19
31250 | RODAPIE DE CONCRETO F'c=150 KG/CM2 SECCION PROMEDIO DE 15 X 20 CM ARMADA CON 5 VAR. #3 A.R. Y BASTON DE 1.4 M DE LONGITUD CON VAR. #2 A.C. 25 CM. | ML | 46.16
31256 | FORJADO DE NARIZ EN BANQUETAS, SE INCLUYE UNICAMENTE CIMBRA Y MANO DE OBRA. | ML | 46.52
Total RODAPIES Y FORJADOS
1. 3. 5 | APLANADOS Y AZULEJOS
32031 | SUMINISTRO Y COLOCACION DE AZULEJO BLANCO ASENTADO CON MORTERO CEM-ARENA 1:5, JUNTEADO CEMENTO BLANCO., INCL. CORTES RECTOS, REMATES, EMBOQUILLADO A 45 GRADOS Y APLANADO BASE PARA RECIBIR AZULEJO. | M2 | 112.95
32001 | APLANADO MUROS CON MORTERO CEMENTO-CAL-ARENA 1:2:6 A PLOMO Y REGLA, ACABADO CON ESPONJA, INCL. REMATES Y EMBOQUILLADO. | M2 | 399.47
Total APLANADOS Y AZULEJOS
1. 3. 6 | PINTURA E IMPERMEABILIZACION
:
GOBIERNO DEL ESTADO DE OAXACA
INSTITUTO OAXAQUEÑO CONSTRUCTOR DE INFRAESTRUCTURA
EDUCATIVA
PRESUPUESTO DE OBRA
NOMBRE DEL PROYECTO: INSTITUTO TECNOLOGICO SUPERIOR DE SAN MIGUEL EL GRANDE |  |  |  |  | SUBPROGRAMA : 03 CONSTRUCCION
PROGRAMA: SJ INFRAESTRUCTURA EDUCATIVA |  |  |  |  | DISTRITO : 16 TLAXIACO
REGION: 04 MIXTECA |  |  |  |  | LOCALIDAD : 0001 SAN MIGUEL EL GRANDE
MUNICIPIO: 269 SAN MIGUEL EL GRANDE |  |  |  |  | FECHA: 2023/06/20
METAS: CULMINACION DE EDIFICIO DE SERVICIOS ESTUDIANTILES EN INSTITUTO
TECNOLOGICO SUPERIOR DE SAN MIGUEL EL GRANDE CCT: 20EIT0002M.
Código | Concepto | Unidad | Cantidad | P. Unitario | Precio con letra | Importe
35005.100 | SUMINISTRO Y APLICACION DE IMPERMEABILIZANTE EN LOSAS DE AZOTEA A BASE DE SISTEMA LAMINAR PREFABRICADO CON ASFALTOS MODIFICADOS SINTETICOS Y MEMBRANA DE REFUERZO DE ALTA ESTABILIDAD DIMENSIONAL APLICADO A TERMOFUSION. INC. LIMPIEZA DE LA SUPERFICIE, LA | M2 | 537.21
CUAL DEBERA ESTAR LIBRE DE POLVO Y PARTICULAS SUELTAS, OBSTACULOS, PROTUBERANCIAS Y PERFECTAMENTE SECA, APLICACION DE SELLADOR ASFALTICO BASE SOLVENTE Y SELLADO DE GRIETAS CON EL MISMO IMPERMEABILIZANTE FUNDIDO, DE 4.0 MM DE ESPESOR CON REFUERZO CENTRAL
DE TELA NO TEJIDA DE POLIESTER "SPOUND BONDED" DE 180 GRS/M2, RECUBIERTO POR AMBOS LADOS CON ASFALTO MODIFICADO APP (POLIPROPILENO ATACTICO) CON CONTENIDO EN 12% EN VOLUMEN, (PARA ZONAS CALIDAS Y TEMPLADAS), ACABADO CON GRAVILLA GRANULAR ESMALTADA AL
HORNO COLOR TERRACOTA. MARCAS CHOVATEK, IMPERQUIMIA, IMPAC, TEXSA, PASA, FESTER, SOPREMA MEXICO, GRUPO NORK INTERNACIONAL CON UNA GARANTIA DE 10 AÑOS. (DEBERA PRESENTAR UNA MUESTRA FISICA DEL SISTEMA A UTILIZAR PARA SU AUTORIZACION CORRESPONDIENTE).
34003.100 | PINTURA 100% ACRÍLICA CON LAS SIGUIENTES CARACTERÍSTICAS: BAJO DE CONTENIDO DE COMPUESTOS ORGÁNICOS VOLÁTILES (VOC MENOR A 100 G/L), FABRICADO CON MATERIAS PRIMAS QUE NO ESTAN ELABORADAS A BASE DE PLOMO NI MERCURIO, LIBRES DE SÍLICA CRISTALINA, NO | M2 | 1561.7339
:
GOBIERNO DEL ESTADO DE OAXACA
INSTITUTO OAXAQUEÑO CONSTRUCTOR DE INFRAESTRUCTURA
EDUCATIVA
PRESUPUESTO DE OBRA
NOMBRE DEL PROYECTO: INSTITUTO TECNOLOGICO SUPERIOR DE SAN MIGUEL EL GRANDE |  |  |  |  | SUBPROGRAMA : 03 CONSTRUCCION
PROGRAMA: SJ INFRAESTRUCTURA EDUCATIVA |  |  |  |  | DISTRITO : 16 TLAXIACO
REGION: 04 MIXTECA |  |  |  |  | LOCALIDAD : 0001 SAN MIGUEL EL GRANDE
MUNICIPIO: 269 SAN MIGUEL EL GRANDE |  |  |  |  | FECHA: 2023/06/20
METAS: CULMINACION DE EDIFICIO DE SERVICIOS ESTUDIANTILES EN INSTITUTO
TECNOLOGICO SUPERIOR DE SAN MIGUEL EL GRANDE CCT: 20EIT0002M.
Código | Concepto | Unidad | Cantidad | P. Unitario | Precio con letra | Importe
CONTIENE ALQUIL FENOL ETÓXILADOS (APE OS), DE BAJO OLOR, DENSIDAD 1.07-1.33 G/ML, SÓLIDOS EN PESO 43.0 -47.0 %, VISCOSIDAD 90-105 U. KREBBS, RESISTENCIA AL LAVADO MAYOR A 4,000 CICLOS, TIEMPO DE SECADO A 25 C (77 F Y 50 % DE HUMEDAD RELATIVA, LA PRIMER
MANO SECA AL TACTO EN 15 MINUTOS. ACABADO SATINADO DE 10.0 - 35 U.B. @ 85 , COLOR SEGÚN MUESTRA APROBADA.
Total PINTURA E IMPERMEABILIZACION
1. 3. 8 | CARPINTERIA
36201 | MUEBLE DIVISORIO PARA DIRECCION CON 2 LIBREROS, 1 VITRINA PARA BANDERA 2.10 X 2.45 X 0.4 M BASTIDOR DE MADERA DE PINO Y TRIPLAY CON CRISTAL DE 4MM. CHAPA, BARNIZ. | PZ | 1
Total CARPINTERIA
1. 3. 9 | DETALLES CONSTRUCTIVOS
38171 | SEPARACION MURO-COLUMNA CON CANAL LAMINA No.18 DE 0.28 MTS. DE DESARROLLO, CELOTEX DE 3/4" X 15 CMS. DE ANCHO, FIJADA A COLUMNA. INC. PINTURA ESMALTE. | ML | 63.32
Total DETALLES CONSTRUCTIVOS
1. 3.10 | LIMPIEZAS
37005 | LIMPIEZA DE PISOS DE CONCRETO Y/O MOSAICO DE PASTA, CERAMICA, ETC. CON CEPILLO, AGUA Y ACIDO CLORHIDRICO. | M2 | 389.29
:
GOBIERNO DEL ESTADO DE OAXACA
INSTITUTO OAXAQUEÑO CONSTRUCTOR DE INFRAESTRUCTURA
EDUCATIVA
PRESUPUESTO DE OBRA
NOMBRE DEL PROYECTO: INSTITUTO TECNOLOGICO SUPERIOR DE SAN MIGUEL EL GRANDE |  |  |  |  | SUBPROGRAMA : 03 CONSTRUCCION
PROGRAMA: SJ INFRAESTRUCTURA EDUCATIVA |  |  |  |  | DISTRITO : 16 TLAXIACO
REGION: 04 MIXTECA |  |  |  |  | LOCALIDAD : 0001 SAN MIGUEL EL GRANDE
MUNICIPIO: 269 SAN MIGUEL EL GRANDE |  |  |  |  | FECHA: 2023/06/20
METAS: CULMINACION DE EDIFICIO DE SERVICIOS ESTUDIANTILES EN INSTITUTO
TECNOLOGICO SUPERIOR DE SAN MIGUEL EL GRANDE CCT: 20EIT0002M.
Código | Concepto | Unidad | Cantidad | P. Unitario | Precio con letra | Importe
37030 | LIMPIEZA DE VIDRIOS Y TABLETAS POR AMBAS CARAS. | M2 | 92.99
37015 | LIMPIEZA DE RECUBRIMIENTO VIDRIADO CON CEPILLO, AGUA Y ACIDO. | M2 | 112.95
37035 | LIMPIEZA DE MUEBLES DE BAÑO. | PZA | 20
Total LIMPIEZAS
1. 3.11 | ACCESORIOS SANITARIOS
33001 | SUMINISTRO Y COLOCACION DE PAPELERA DE PORCELANA IDEAL STANDARD # 508. | PZA | 10
33004 | SUMINISTRO Y COLOCACION DE JABONERA SIN AGARRADERA DE PORCELANA IDEAL STANDARD. | PZA | 6
33007 | SUMINISTRO Y COLOCACION DE GANCHOS DE PORCELANA IDEAL STANDARD # 303 | PZA | 2
33009 | SUMINISTRO Y COLOCACON DE TOALLERO DE PORCELANA IDEAL STANDARD 502 O SIMILAR | PZA | 2
33015 | BARRA DE APOYO Y GANCHO PARA MULETAS EN EXCUSADO PARA MINUSVALIDOS A BASE DE TUBO Fo.Go. C-40 DE 1 1/4", SEGUN CROQUIS CECA. | PZA | 2
33016 | SUMINISTRO Y COLOCACION DE SOPORTE PARA LAVABO O VERTEDERO . TRABAJO TERMINADO. | PZA | 4
:
GOBIERNO DEL ESTADO DE OAXACA
INSTITUTO OAXAQUEÑO CONSTRUCTOR DE INFRAESTRUCTURA
EDUCATIVA
PRESUPUESTO DE OBRA
NOMBRE DEL PROYECTO: INSTITUTO TECNOLOGICO SUPERIOR DE SAN MIGUEL EL GRANDE |  |  |  |  | SUBPROGRAMA : 03 CONSTRUCCION
PROGRAMA: SJ INFRAESTRUCTURA EDUCATIVA |  |  |  |  | DISTRITO : 16 TLAXIACO
REGION: 04 MIXTECA |  |  |  |  | LOCALIDAD : 0001 SAN MIGUEL EL GRANDE
MUNICIPIO: 269 SAN MIGUEL EL GRANDE |  |  |  |  | FECHA: 2023/06/20
METAS: CULMINACION DE EDIFICIO DE SERVICIOS ESTUDIANTILES EN INSTITUTO
TECNOLOGICO SUPERIOR DE SAN MIGUEL EL GRANDE CCT: 20EIT0002M.
Código | Concepto | Unidad | Cantidad | P. Unitario | Precio con letra | Importe
33020 | SUMINISTRO Y COLOCACION DE ESPEJO DE 0.40 X 0.60 CM CON BASTIDOR DE TRIPLAY Y MARCO DE ALUMINIO. | PZA | 6
Total ACCESORIOS SANITARIOS
Total ALBAÑILERIA Y ACABADOS
1. 4 | HERRERIA
1. 4. 5 | PUERTAS
41306 | SUMINISTRO Y COLOCACION DE PUERTA CON TABLERO MULTIPANEL DE 1.00X2.50 DE ALTURA TOTAL INCL. ANTEPECHO DE VIDRIO FIJO DE 6MM DE 30 A 40 CMS. CON MARCO Y CONTRAMARCO DE ALUMINIO DE 2" Y CERRADURA TIPO CAPFCE | PZA | 5
42105 | PUERTA PARA MAMPARA PERFIL TUBULAR ESMALTADA A FUEG. 1 X 1 1/2" LAMINA TROQUELADA Y LISA (1.54 X 0.58 M) INC. HERRAJES, COLOC. CENTRO. DESAR. PLAN. 0101-66 | PZA | 2
Total PUERTAS
1. 4.10 | CANCELERIA
41001 | SUM., HAB. Y ARM. DE PERFIL TUBULAR COMERCIAL PARA PUERTAS Y CANCEL., INCL. BISAGRAS, HERRERIA, SOLD. PRIM. ROJO FLETES Y GASTOS DE TALLER. | KG | 13.68
41304 | COLOCACION DE MAMPARA Y PUERTA METALICA EN SANITARIOS CON MORTERO CEMENTO-ARENA PROP. 1:5 INC. PLOMEO Y NIVELACION. | M2 | 0.48
:
GOBIERNO DEL ESTADO DE OAXACA
INSTITUTO OAXAQUEÑO CONSTRUCTOR DE INFRAESTRUCTURA
EDUCATIVA
PRESUPUESTO DE OBRA
NOMBRE DEL PROYECTO: INSTITUTO TECNOLOGICO SUPERIOR DE SAN MIGUEL EL GRANDE |  |  |  |  | SUBPROGRAMA : 03 CONSTRUCCION
PROGRAMA: SJ INFRAESTRUCTURA EDUCATIVA |  |  |  |  | DISTRITO : 16 TLAXIACO
REGION: 04 MIXTECA |  |  |  |  | LOCALIDAD : 0001 SAN MIGUEL EL GRANDE
MUNICIPIO: 269 SAN MIGUEL EL GRANDE |  |  |  |  | FECHA: 2023/06/20
METAS: CULMINACION DE EDIFICIO DE SERVICIOS ESTUDIANTILES EN INSTITUTO
TECNOLOGICO SUPERIOR DE SAN MIGUEL EL GRANDE CCT: 20EIT0002M.
Código | Concepto | Unidad | Cantidad | P. Unitario | Precio con letra | Importe
41148 | SUMINISTRO Y COLOCACION DE CERRADURA DE SOBRE PONER CON CILINDRO AL EXTERIOR PHILLIPS MODELO 6301 L. | PZA | 3
41313 | SUMINISTRO Y COLOCACION DE CANCELERIA DE ALUMINIO ANODIZADO NATURAL LINEA 2"X1" INC.VIDRIO DE 6 MM.DE ESPESOR HERRAJES Y TODO LO NECESARIO PARA SU BUEN FUNCIONAMIENTO. | M2 | 96.621
41196 | SUMINISTRO Y COLOCACION DE CANCELERIA DE ALUMINIO SEGUN PLANO CAPCE EN INTERIORES. | M2 | 224.1225
Total CANCELERIA
Total HERRERIA
1. 5 | INSTALACIONES
1. 5. 1 | SALIDAS ELECTRICAS DE CENTRO
51002 | SALIDA DE CENTRO Y/O CONTACTO EN CAJA LAMINA CON TUBO DE Fo.Go. PARED DELGADA, Y CONDUCTORES TW CAL. 10 Y 12 MARCA CONDUMEX, CONDUCTORES MONTERREY, CONELEC O LATINCASA, INCL. APAGADOR. | SAL | 46
51048 | CONTACTO PARA INSTALACION EN MESAS DE TRABAJO (INCLUYE INSTALACION). | PZA | 13
51081 | SALIDA DE TELEFONO, INTERCOMUNICACION Y/O SONIDO EN CAJA DE LAMINA CON TUBO CONDUIT Fo.Go. PARED DELGADA. | SAL | 8
:
GOBIERNO DEL ESTADO DE OAXACA
INSTITUTO OAXAQUEÑO CONSTRUCTOR DE INFRAESTRUCTURA
EDUCATIVA
PRESUPUESTO DE OBRA
NOMBRE DEL PROYECTO: INSTITUTO TECNOLOGICO SUPERIOR DE SAN MIGUEL EL GRANDE |  |  |  |  | SUBPROGRAMA : 03 CONSTRUCCION
PROGRAMA: SJ INFRAESTRUCTURA EDUCATIVA |  |  |  |  | DISTRITO : 16 TLAXIACO
REGION: 04 MIXTECA |  |  |  |  | LOCALIDAD : 0001 SAN MIGUEL EL GRANDE
MUNICIPIO: 269 SAN MIGUEL EL GRANDE |  |  |  |  | FECHA: 2023/06/20
METAS: CULMINACION DE EDIFICIO DE SERVICIOS ESTUDIANTILES EN INSTITUTO
TECNOLOGICO SUPERIOR DE SAN MIGUEL EL GRANDE CCT: 20EIT0002M.
Código | Concepto | Unidad | Cantidad | P. Unitario | Precio con letra | Importe
51226 | SALIDAS ELECTRICAS DE FUERZA (26 TOTAL) CON TUBO CONDUIT DE Fo.Go. PARED GRUESA Y CONDUCTORES MARCA CONDUMEX, CONDUCTORES MONTERREY, CONELEC O LATINCASA, EN APLICACIONES MULTIPLES.CECAT | SAL | 18
Total SALIDAS ELECTRICAS DE CENTRO
1. 5. 2 | LUMINARIAS
51009-2 | SUMINSTRO Y COLOCACIÓN DE LUMINARIA DE ENERGIA T-5 SOBREPONER DE 2 LAMPARAS DE 24 WATTS EN DIMENCIONES DE 19 CM DE ANCHO POR 60 CM DE LARGO Y 7.5 CM DE ESPESOR MODELO GCII4-224 (LJCOMODINII), INCLUYE GABINETE METÁLICO A 127 VOLTS CON ACRILICO, | PZA | 40
ENVOLVENTE Y MATERIALES DE FIJACIÓN, HERRAMIENTA Y MANO DE OBRA .
Total LUMINARIAS
1. 5. 3 | SALIDAS ESPECIALES
51051 | SALIDA DE CONTACTO MONOFASICO POLARIZADO DUPLEX 15 AMP. AH.CON CAJA DE LAMINA Y TUBO CONDUIT P.D. INCL. CONDUCTORES MARCA CONDUMEX, CONDUCTORES MONTERREY, CONELEC O LATINCASA Y TODO PARA SU BUEN FUNCIONAMIENTO. | SAL | 15
51084 | SALIDA PARA SEÑAL DE COMPUTADORA EN CAJA DE LAMINA GALVANIZADA P.D. DE 25 MM. INCL. PLACA, ALAMBRE GUIA Y LO NECESARIO PARA SU BUEN FUNCIONAMIENTO. | SAL | 13
:
GOBIERNO DEL ESTADO DE OAXACA
INSTITUTO OAXAQUEÑO CONSTRUCTOR DE INFRAESTRUCTURA
EDUCATIVA
PRESUPUESTO DE OBRA
NOMBRE DEL PROYECTO: INSTITUTO TECNOLOGICO SUPERIOR DE SAN MIGUEL EL GRANDE |  |  |  |  | SUBPROGRAMA : 03 CONSTRUCCION
PROGRAMA: SJ INFRAESTRUCTURA EDUCATIVA |  |  |  |  | DISTRITO : 16 TLAXIACO
REGION: 04 MIXTECA |  |  |  |  | LOCALIDAD : 0001 SAN MIGUEL EL GRANDE
MUNICIPIO: 269 SAN MIGUEL EL GRANDE |  |  |  |  | FECHA: 2023/06/20
METAS: CULMINACION DE EDIFICIO DE SERVICIOS ESTUDIANTILES EN INSTITUTO
TECNOLOGICO SUPERIOR DE SAN MIGUEL EL GRANDE CCT: 20EIT0002M.
Código | Concepto | Unidad | Cantidad | P. Unitario | Precio con letra | Importe
Total SALIDAS ESPECIALES
1. 5. 5 | TABLEROS E INTERRUPTORES
51355 | SUMINISTRO Y COLOCACION DE TABLERO DE CONTROL PARA 8 CIRCUITOS MONOFASICOS (QO-8) | PZA | 1
51360 | TABLERO DE DISTRIBUCION NQOD-124- AB11 TIPO INDUSTRIAL CON ITERRUPTOR PRINCIPAL, INCL. MATERIAL DE FIJACION. | PZA | 1
51378 | SUMINISTRO Y COLOCACION DE INTERRUPTOR TERMOMAGNETICO DE 1 POLO DE 15 A 50 AMP. TIPO QO. INC. CONEXION Y PRUEBA. | PZA | 9
51379 | SUMINISTRO Y COLOCACION DE INTERRUPTOR TERMOMAGNETICO DE 2 POLOS DE 15 A 50 AMP. TIPO QO. | PZA | 2
Total TABLEROS E INTERRUPTORES
1. 5. 6 | AIRE ACONDICIONADO
51352 | S Y C. DE AIRE ACONDICIONADO MCA. CARRIER 32000 BTU S DE ENFRIAMIENTO. PARA 2 .5 TON. CORRIENTE DE 220, CONTROL MANUAL TIPO VENTANA. INC. MATERIAL DE FIJACION. PERFOR.EN MURO, CONTACTO Y BASE DE SOPORTE. | PZA | 4
Total AIRE ACONDICIONADO
1. 5. 7 | MUEBLE SANITARIO
52036 | SUMINISTRO DE LAVABO DE CERAMICA COLOR BLANCO MOD. VERACRUZ, IDEAL STANDARD, O MOD. SIMILAR MCA. ORION, INCL. CONTRA DE REJILLA Y CESPOL CROMADOS. | PZA | 2
:
GOBIERNO DEL ESTADO DE OAXACA
INSTITUTO OAXAQUEÑO CONSTRUCTOR DE INFRAESTRUCTURA
EDUCATIVA
PRESUPUESTO DE OBRA
NOMBRE DEL PROYECTO: INSTITUTO TECNOLOGICO SUPERIOR DE SAN MIGUEL EL GRANDE |  |  |  |  | SUBPROGRAMA : 03 CONSTRUCCION
PROGRAMA: SJ INFRAESTRUCTURA EDUCATIVA |  |  |  |  | DISTRITO : 16 TLAXIACO
REGION: 04 MIXTECA |  |  |  |  | LOCALIDAD : 0001 SAN MIGUEL EL GRANDE
MUNICIPIO: 269 SAN MIGUEL EL GRANDE |  |  |  |  | FECHA: 2023/06/20
METAS: CULMINACION DE EDIFICIO DE SERVICIOS ESTUDIANTILES EN INSTITUTO
TECNOLOGICO SUPERIOR DE SAN MIGUEL EL GRANDE CCT: 20EIT0002M.
Código | Concepto | Unidad | Cantidad | P. Unitario | Precio con letra | Importe
52037-1 | SUMINISTRO DE INODORO CON TANQUE BAJO DE CERAMICA DE COLOR BLANCO, MOD. CADET MARCA AMERICAN STANDARD INCL. PIJAS, CUELLO DE CERA Y HERRAJES DE BRONCE, | PZA | 2
52037-2 | SUMINISTRO DE TAZA A CODO Y TANQUE DE CERAMICA DE COLOR BLANCO, MOD. ESCORPION MARCA LAMOSA Y CODO EXTENSION DE COBRE PARA CONEXION AL TANQUE, SEGUN DETALLE EN PLANO HS-005, INCL. PIJAS, CUELLO DE CERA. DEMOLICION DE MURO (DE 10X10 CMS. APROX.) PARA | PZA | 8
COLOCACION DE PALANCA Y PLACA DE ALUMINIO CORTE DE AZULEJO, HERRAJES DE BRONCE, TRABAJO TERMINADO.
52038 | SUMINISTRO DE MINGITORIO DE CERAMICA DE COLOR BLANCO MOD. NIAGARA MCA. IDEAL ESTANDARD, MOD. AUSTRAL MCA. LAMOSA CON CESPOL INTEGRADO, INCL. PIJAS Y UNA LLAVE DE RESORTE CROMADA Y PRUEBAS. | PZA | 2
52039 | SUMINISTRO DE VERTEDERO DE ACERO INOXIDABLE DE 41 X 41 CM., INCL. CONTRA DE REJILLA, CESPOL Y LLAVE DE NARIZ CON CHAPETON CROMADOS | PZA | 2
52048 | SUMINISTRO DE LAVABO OVALIN PARA EMPOTRAR EN LOSA, INCL. CONTRA REJILLA Y CESPOL CROMADOS. | PZA | 4
:
GOBIERNO DEL ESTADO DE OAXACA
INSTITUTO OAXAQUEÑO CONSTRUCTOR DE INFRAESTRUCTURA
EDUCATIVA
PRESUPUESTO DE OBRA
NOMBRE DEL PROYECTO: INSTITUTO TECNOLOGICO SUPERIOR DE SAN MIGUEL EL GRANDE |  |  |  |  | SUBPROGRAMA : 03 CONSTRUCCION
PROGRAMA: SJ INFRAESTRUCTURA EDUCATIVA |  |  |  |  | DISTRITO : 16 TLAXIACO
REGION: 04 MIXTECA |  |  |  |  | LOCALIDAD : 0001 SAN MIGUEL EL GRANDE
MUNICIPIO: 269 SAN MIGUEL EL GRANDE |  |  |  |  | FECHA: 2023/06/20
METAS: CULMINACION DE EDIFICIO DE SERVICIOS ESTUDIANTILES EN INSTITUTO
TECNOLOGICO SUPERIOR DE SAN MIGUEL EL GRANDE CCT: 20EIT0002M.
Código | Concepto | Unidad | Cantidad | P. Unitario | Precio con letra | Importe
52051 | SUMINISTRO Y COLOCACION DE COLADERA HELVEX No.24 (PISO) | PZA | 7
52052 | SUMINISTRO Y COLOCACION DE COLADERA HELVEX #25 (PISO) | PZA | 2
52386 | SUMINISTRO Y TENDIDO TUBO SANITARIO PVC (ANGER) 1 CAMPANA DE 100 MM DIAM., INCL. CONEXION, TRAZO, EXCAVACION, CAMA DE ARENA, RELLENO, COMPACTACION, UNIDAD DE OBRA TERMINADA | ML | 22
52036-2 | SUMINISTRO Y COLOCACION DE LLAVE ECONOMIZADORA DE AGUA CROMADA CON SEGURO ANTIRROBO MODELO TV-105 MARCA HELVEX. INCLUYE: HERRAMIENTA Y MANO DE OBRA. | PZA | 4
84310 | S Y C DE CORTINA PLEGADIZA DE PVC 1.00X1.55 MTS.EN SERV.SANIT AAREA PARA DISCAPACITADOS INC.TUBO DE FIJACION,TAQUETES Y TORNILLOS | PZA | 2
Total MUEBLE SANITARIO
1. 5. 8 | SALIDAS HIDRAULICAS Y SANITARIAS
52027 | SALIDA PARA MUEBLE SANITARIO CON TUBO HIDRAULICO DE COBRE "M" Y SANITARIO PVC CON CAMP. ANGER Y LISO, INCL. COLOC. MUEBLE B.P. Y VALVULA CONTROL GENERAL. | SAL | 20
52031 | SALIDA HIDRAULICA Y SANITARIA EN LABORATORIO UNICO CON TUBO DE COBRE "M" Y PVC CAMPANA (ANGER) INC.VALVULA GENERAL Y TODO LO NECESARIO PARA SU BUEN FUNCIONAMIENTO. | SAL | 14
:
GOBIERNO DEL ESTADO DE OAXACA
INSTITUTO OAXAQUEÑO CONSTRUCTOR DE INFRAESTRUCTURA
EDUCATIVA
PRESUPUESTO DE OBRA
NOMBRE DEL PROYECTO: INSTITUTO TECNOLOGICO SUPERIOR DE SAN MIGUEL EL GRANDE |  |  |  |  | SUBPROGRAMA : 03 CONSTRUCCION
PROGRAMA: SJ INFRAESTRUCTURA EDUCATIVA |  |  |  |  | DISTRITO : 16 TLAXIACO
REGION: 04 MIXTECA |  |  |  |  | LOCALIDAD : 0001 SAN MIGUEL EL GRANDE
MUNICIPIO: 269 SAN MIGUEL EL GRANDE |  |  |  |  | FECHA: 2023/06/20
METAS: CULMINACION DE EDIFICIO DE SERVICIOS ESTUDIANTILES EN INSTITUTO
TECNOLOGICO SUPERIOR DE SAN MIGUEL EL GRANDE CCT: 20EIT0002M.
Código | Concepto | Unidad | Cantidad | P. Unitario | Precio con letra | Importe
52032 | CONEXION HIDRAULICA, SANITARIA Y GAS EN MESA CENTRAL DE LABORATORIO, INCL. COLOCACION DE TORRETAS. | PZA | 6
52033 | CONEXION HIDRAULICA Y SANITARIA EN MESA DE LAVADO LABORATORIO. | PZA | 6
52034 | CONEXION HIDRAULICA, SANITARIA Y GAS EN MESA DE DEMOSTRACION PARA LABORATORIO | PZA | 2
52035 | SALIDA DE GAS EN LABORATORIO UNICO CON TUBO DE COBRE TIPO "L" | PZA | 7
Total SALIDAS HIDRAULICAS Y SANITARIAS
Total INSTALACIONES
1. 7 | MONTAJE
1. 7. 1 | MOBILIARIO
79000 | FLETE, MANIOBRA, MONTAJE Y ENTREGA DE EQUIPO, MOBILIARIO Y ACCESORIOS SEGUN GUIA MECANICA ANEXA INCLUYE: FLETE DEL ALMACEN A LA OBRA. | LOT | 1
Total MOBILIARIO
Total MONTAJE
Total SERV. ESTUDIANTILES EST. U-1C (2ª ETAPA)
2 | OBRA EXTERIOR.
2. 1 | RED HIDRAULICA
2. 1. 3 | ALBAÑILERIA Y ACABADOS
:
GOBIERNO DEL ESTADO DE OAXACA
INSTITUTO OAXAQUEÑO CONSTRUCTOR DE INFRAESTRUCTURA
EDUCATIVA
PRESUPUESTO DE OBRA
NOMBRE DEL PROYECTO: INSTITUTO TECNOLOGICO SUPERIOR DE SAN MIGUEL EL GRANDE |  |  |  |  | SUBPROGRAMA : 03 CONSTRUCCION
PROGRAMA: SJ INFRAESTRUCTURA EDUCATIVA |  |  |  |  | DISTRITO : 16 TLAXIACO
REGION: 04 MIXTECA |  |  |  |  | LOCALIDAD : 0001 SAN MIGUEL EL GRANDE
MUNICIPIO: 269 SAN MIGUEL EL GRANDE |  |  |  |  | FECHA: 2023/06/20
METAS: CULMINACION DE EDIFICIO DE SERVICIOS ESTUDIANTILES EN INSTITUTO
TECNOLOGICO SUPERIOR DE SAN MIGUEL EL GRANDE CCT: 20EIT0002M.
Código | Concepto | Unidad | Cantidad | P. Unitario | Precio con letra | Importe
31299 | REGISTRO DE 40 X 40 X 100 CM CON BLOCK CEMENTO O TABIQUE, TAPA DE CONCRETO F'c=150 KG/CM2, MARCO Y CONTRAMARCO METALICO (PARA VALVULA). | PZA | 2
Total ALBAÑILERIA Y ACABADOS
2. 1. 5 | INSTALACIONES
52041 | S Y C LLAVE PARA MANGUERA | PZA | 1
52321 | SUMINISTRO Y TENDIDO TUBO Fo.Go. C-40 DE 13 MM DIAMETRO, INCL. CONEXIONES, TRAZO, EXCAV. Y RELLENO. | ML | 10
52322 | SUMINISTRO Y TENDIDO DE TUBO Fo.Go. C-40 DE 19 MM DE DIAMETRO, INCL. CONEXION, TRAZO, EXCAVACION Y RELENO. | ML | 5
52360 | SUMINISTRO Y COLOCACION DE VALVULA DE COMPUERTA DE 13 MM URREA FIG.22 O SIMILAR | PZA | 1
52361 | SUMINISTRO Y COLOCACION DE VALVULA DE COMPUERTA DE 19 MM MCA. URREA FIG. 22 O SIMILAR | PZA | 1
Total INSTALACIONES
Total RED HIDRAULICA
2. 2 | CISTERNA DE 5 M3
2. 2. 1 | CIMENTACION
11061 | LIMPIA, TRAZO Y NIVELACION DEL TERRENO (AREA DE EDIFICIOS). | M2 | 9.6
:
GOBIERNO DEL ESTADO DE OAXACA
INSTITUTO OAXAQUEÑO CONSTRUCTOR DE INFRAESTRUCTURA
EDUCATIVA
PRESUPUESTO DE OBRA
NOMBRE DEL PROYECTO: INSTITUTO TECNOLOGICO SUPERIOR DE SAN MIGUEL EL GRANDE |  |  |  |  | SUBPROGRAMA : 03 CONSTRUCCION
PROGRAMA: SJ INFRAESTRUCTURA EDUCATIVA |  |  |  |  | DISTRITO : 16 TLAXIACO
REGION: 04 MIXTECA |  |  |  |  | LOCALIDAD : 0001 SAN MIGUEL EL GRANDE
MUNICIPIO: 269 SAN MIGUEL EL GRANDE |  |  |  |  | FECHA: 2023/06/20
METAS: CULMINACION DE EDIFICIO DE SERVICIOS ESTUDIANTILES EN INSTITUTO
TECNOLOGICO SUPERIOR DE SAN MIGUEL EL GRANDE CCT: 20EIT0002M.
Código | Concepto | Unidad | Cantidad | P. Unitario | Precio con letra | Importe
11071 | EXCAVACION A MANO,TERRENO INVESTIGADO EN OBRA A CUALQUIER PROFUNDIDAD. INC. AFINE DE TALUD Y ACARREO, DENTRO DE LA OBRA A PRIMERA ESTACION DE 20 MTS DE MATERIAL NO UTIL CARGADO A MANO. | M3 | 18.7
11101 | PLANTILLA DE CONCRETO HECHO EN OBRA F'c=100 KG/CM2 DE 6 CM DE ESPESOR. | M2 | 8.8
11121 | RELLENO Y COMPACTACION DE MATERIAL PRODUCTO DE EXCAVACION CON PISON Y AGUA EN CAPAS DE 20 CM. DE ESPESOR, INCL. ACARREO DENTRO DE LA OBRA, MEDIR COMPACTO. | M3 | 4
12014 | CONCRETO F C=250KG/CM2 EN CIMENTACION T.M.A. 3/4" INC. COLADO, VIBRADO Y CURADO E IMPERMEABILIZANTE INTEGRAL FESTER GRAL. EN PROPORCION RECOMENDADA POR EL FABRICANTE. | M3 | 1.3
12021 | CIMBRA PARA CIMENTACION CON MADERA DE PINO DE 3a., ACABADO COMUN, INCL. CIMBRADO Y DESCIMBRADO. | M2 | 5
12034 | ACERO PARA REFUERZO EN CIMENTACION CON VARILLA #3 F'y=4200 KG/CM2, INCL. SUMINISTRO, HABILITADO, ARMADO, TRASLAPES, SILLETAS, GANCHOS Y DESPERDICIO. | KG | 108
12076 | MURETE DE ENRASE EN CIMENTACION DE BLOCK DE CONCRETO ASENTADO CON MORTERO CEM-ARENA 1:3 DE 15 CM. ESPESOR. | M2 | 15.6
:
GOBIERNO DEL ESTADO DE OAXACA
INSTITUTO OAXAQUEÑO CONSTRUCTOR DE INFRAESTRUCTURA
EDUCATIVA
PRESUPUESTO DE OBRA
NOMBRE DEL PROYECTO: INSTITUTO TECNOLOGICO SUPERIOR DE SAN MIGUEL EL GRANDE |  |  |  |  | SUBPROGRAMA : 03 CONSTRUCCION
PROGRAMA: SJ INFRAESTRUCTURA EDUCATIVA |  |  |  |  | DISTRITO : 16 TLAXIACO
REGION: 04 MIXTECA |  |  |  |  | LOCALIDAD : 0001 SAN MIGUEL EL GRANDE
MUNICIPIO: 269 SAN MIGUEL EL GRANDE |  |  |  |  | FECHA: 2023/06/20
METAS: CULMINACION DE EDIFICIO DE SERVICIOS ESTUDIANTILES EN INSTITUTO
TECNOLOGICO SUPERIOR DE SAN MIGUEL EL GRANDE CCT: 20EIT0002M.
Código | Concepto | Unidad | Cantidad | P. Unitario | Precio con letra | Importe
Total CIMENTACION
2. 2. 3 | ALBAÑILERIA Y ACABADOS
31420 | CHAFLAN DE CONCRETO F'c=100 KG/CM2 EN AZOTEA. DE 10 CMS DE ESPSOR EN CADA CATETO. | ML | 10.5
32001 | APLANADO MUROS CON MORTERO CEMENTO-CAL-ARENA 1:2:6 A PLOMO Y REGLA, ACABADO CON ESPONJA, INCL. REMATES Y EMBOQUILLADO. | M2 | 14.4
32005 | APLANADO EN MEZCLA ACABADO PULIDO CON MORTERO CEM-ARENA 1:5, INCL. REMATES Y EMBOQUILLADOS. | M2 | 18
34012 | PINTURA ESMALTE ALKIDAL EN PUERTAS Y MAMPARAS, LAMINA ESTRIADA,A DOS MANOS DEJANDO SECAR LA SUPERFICIE ENTRE MANO Y MANO, DE LAS MARCAS COMEX ESMALTE-100, ACUARIO INDUSTRIAL 300 O TECNOBRIL, SHERWIN WILLIAMS P.A.B. GENERAL PAINT RAYONITE, OPTIMUS | M2 | 6
ECO-EXPRESS O BONOL, ICI MAGICOLOR, PINTUMEX ESMALUX, BEREL BERALKID. DOAL COLOREK O 900.TRABAJO TERMINADO, INCL. LIMPIEZA Y REPARACION DE LA SUPERFICIE.
34101 | PINTURA EPOXICA APLICADA CON BROCHA EN INTERIORES DE CISTERNA Y/O TANQUE ELEVADO, INCL. PREPARACION DE LA SUPERFICIE. | M2 | 18
37005 | LIMPIEZA DE PISOS DE CONCRETO Y/O MOSAICO DE PASTA, CERAMICA, ETC. CON CEPILLO, AGUA Y ACIDO CLORHIDRICO. | M2 | 5
:
GOBIERNO DEL ESTADO DE OAXACA
INSTITUTO OAXAQUEÑO CONSTRUCTOR DE INFRAESTRUCTURA
EDUCATIVA
PRESUPUESTO DE OBRA
NOMBRE DEL PROYECTO: INSTITUTO TECNOLOGICO SUPERIOR DE SAN MIGUEL EL GRANDE |  |  |  |  | SUBPROGRAMA : 03 CONSTRUCCION
PROGRAMA: SJ INFRAESTRUCTURA EDUCATIVA |  |  |  |  | DISTRITO : 16 TLAXIACO
REGION: 04 MIXTECA |  |  |  |  | LOCALIDAD : 0001 SAN MIGUEL EL GRANDE
MUNICIPIO: 269 SAN MIGUEL EL GRANDE |  |  |  |  | FECHA: 2023/06/20
METAS: CULMINACION DE EDIFICIO DE SERVICIOS ESTUDIANTILES EN INSTITUTO
TECNOLOGICO SUPERIOR DE SAN MIGUEL EL GRANDE CCT: 20EIT0002M.
Código | Concepto | Unidad | Cantidad | P. Unitario | Precio con letra | Importe
31017.1 | CASTILLO DE 15 X15 CMS FABRICADO CON CONCRETO F'C= 250 KG/CM2 R.N. AGREGADO MÁXIMO DE 19 MM. ARMADO CON 4 VARILLA DEL No. 3, ESTRIBOS A.C. 20 CM. DEL No. 2 INCL. CIMBRA ACABADO COMUN CIMBRADO Y DESCIMBRADO, ACARREO DE LOS MATERIALES AL SITIO DE LOS | ML | 12
TRABAJOS, DESPERDICIOS, GANCHOS, ANCLAJES, TRASLAPES, ALAMBRE RECOCIDO, LIMPIEZA, MANO DE OBRA Y HERRAMIENTA.
31019.1 | CADENA O CASTILLO DE CONCRETO F C=250 KG/CM2 14 X 20 CMS ARM. C/4 VAR. #3 FY=4200 KG/CM2 EST. #2 @ 20 CM. INC. CIMBRA COMUN Y CRUCES DE VARILLA. | ML | 22
34003.100 | PINTURA 100% ACRÍLICA CON LAS SIGUIENTES CARACTERÍSTICAS: BAJO DE CONTENIDO DE COMPUESTOS ORGÁNICOS VOLÁTILES (VOC MENOR A 100 G/L), FABRICADO CON MATERIAS PRIMAS QUE NO ESTAN ELABORADAS A BASE DE PLOMO NI MERCURIO, LIBRES DE SÍLICA CRISTALINA, NO | M2 | 14.447
CONTIENE ALQUIL FENOL ETÓXILADOS (APE OS), DE BAJO OLOR, DENSIDAD 1.07-1.33 G/ML, SÓLIDOS EN PESO 43.0 -47.0 %, VISCOSIDAD 90-105 U. KREBBS, RESISTENCIA AL LAVADO MAYOR A 4,000 CICLOS, TIEMPO DE SECADO A 25 C (77 F Y 50 % DE HUMEDAD RELATIVA, LA PRIMER
MANO SECA AL TACTO EN 15 MINUTOS. ACABADO SATINADO DE 10.0 - 35 U.B. @ 85 , COLOR SEGÚN MUESTRA APROBADA.
:
GOBIERNO DEL ESTADO DE OAXACA
INSTITUTO OAXAQUEÑO CONSTRUCTOR DE INFRAESTRUCTURA
EDUCATIVA
PRESUPUESTO DE OBRA
NOMBRE DEL PROYECTO: INSTITUTO TECNOLOGICO SUPERIOR DE SAN MIGUEL EL GRANDE |  |  |  |  | SUBPROGRAMA : 03 CONSTRUCCION
PROGRAMA: SJ INFRAESTRUCTURA EDUCATIVA |  |  |  |  | DISTRITO : 16 TLAXIACO
REGION: 04 MIXTECA |  |  |  |  | LOCALIDAD : 0001 SAN MIGUEL EL GRANDE
MUNICIPIO: 269 SAN MIGUEL EL GRANDE |  |  |  |  | FECHA: 2023/06/20
METAS: CULMINACION DE EDIFICIO DE SERVICIOS ESTUDIANTILES EN INSTITUTO
TECNOLOGICO SUPERIOR DE SAN MIGUEL EL GRANDE CCT: 20EIT0002M.
Código | Concepto | Unidad | Cantidad | P. Unitario | Precio con letra | Importe
Total ALBAÑILERIA Y ACABADOS
2. 2. 4 | HERRERIA
41001 | SUM., HAB. Y ARM. DE PERFIL TUBULAR COMERCIAL PARA PUERTAS Y CANCEL., INCL. BISAGRAS, HERRERIA, SOLD. PRIM. ROJO FLETES Y GASTOS DE TALLER. | KG | 48
Total HERRERIA
2. 2. 5 | INSTALACIONES
51302 | SUMINISTRO DE BOMBA CENTRIFUGA CON MOTOR DE 1/2 H.P. | PZA | 1
51304 | SUMINISTRO Y COLOCACION DE ARRANCADOR MANUAL TIPO FG.1 SQUARE "D" | PZA | 1
52301 | SUCCION Y DESCARGA MOTOBOMBA CON TUBO DE FIERRO GALVANIZADO C-40 DE 51 X 25 MM, INC. CHECK, PICHANCHA Y VALVULA DE COMPUERTA . | PZA | 1
52305 | SUMINISTRO Y COLOCACION DE TUBO GALVANIZADO C-40 51 MM. DIAM. PARA VENTILACION DE CISTERNAS DE 57 CMS. DE LONGITUD CON 2 CODOS Y 1 NIPLE. | PZA | 1
52370 | S Y C VALVULA DE FLOTADOR DE ALTA PRESION DE 19 MM | PZA | 1
Total INSTALACIONES
Total CISTERNA DE 5 M3
2. 3 | RED SANITARIA
2. 3. 3 | ALBAÑILERIA Y ACABADOS
:
GOBIERNO DEL ESTADO DE OAXACA
INSTITUTO OAXAQUEÑO CONSTRUCTOR DE INFRAESTRUCTURA
EDUCATIVA
PRESUPUESTO DE OBRA
NOMBRE DEL PROYECTO: INSTITUTO TECNOLOGICO SUPERIOR DE SAN MIGUEL EL GRANDE |  |  |  |  | SUBPROGRAMA : 03 CONSTRUCCION
PROGRAMA: SJ INFRAESTRUCTURA EDUCATIVA |  |  |  |  | DISTRITO : 16 TLAXIACO
REGION: 04 MIXTECA |  |  |  |  | LOCALIDAD : 0001 SAN MIGUEL EL GRANDE
MUNICIPIO: 269 SAN MIGUEL EL GRANDE |  |  |  |  | FECHA: 2023/06/20
METAS: CULMINACION DE EDIFICIO DE SERVICIOS ESTUDIANTILES EN INSTITUTO
TECNOLOGICO SUPERIOR DE SAN MIGUEL EL GRANDE CCT: 20EIT0002M.
Código | Concepto | Unidad | Cantidad | P. Unitario | Precio con letra | Importe
31300 | REGISTRO DE 60 X 40 X 80 CM CON BLOCK CEMENTO O TABIQUE, APLANADO INTERIOR, MARCO Y CONTRAMARCO METALICO CON ANGULO DE 3/16 x 1 1/4" Y TAPA. | PZA | 1
Total ALBAÑILERIA Y ACABADOS
2. 3. 5 | INSTALACIONES
52386 | SUMINISTRO Y TENDIDO TUBO SANITARIO PVC (ANGER) 1 CAMPANA DE 100 MM DIAM., INCL. CONEXION, TRAZO, EXCAVACION, CAMA DE ARENA, RELLENO, COMPACTACION, UNIDAD DE OBRA TERMINADA | ML | 19
Total INSTALACIONES
Total RED SANITARIA
2. 4 | FOSA SEPTICA 5 M3
2. 4. 1 | CIMENTACION
11061 | LIMPIA, TRAZO Y NIVELACION DEL TERRENO (AREA DE EDIFICIOS). | M2 | 6
11071 | EXCAVACION A MANO,TERRENO INVESTIGADO EN OBRA A CUALQUIER PROFUNDIDAD. INC. AFINE DE TALUD Y ACARREO, DENTRO DE LA OBRA A PRIMERA ESTACION DE 20 MTS DE MATERIAL NO UTIL CARGADO A MANO. | M3 | 15
11101 | PLANTILLA DE CONCRETO HECHO EN OBRA F'c=100 KG/CM2 DE 6 CM DE ESPESOR. | M2 | 6
:
GOBIERNO DEL ESTADO DE OAXACA
INSTITUTO OAXAQUEÑO CONSTRUCTOR DE INFRAESTRUCTURA
EDUCATIVA
PRESUPUESTO DE OBRA
NOMBRE DEL PROYECTO: INSTITUTO TECNOLOGICO SUPERIOR DE SAN MIGUEL EL GRANDE |  |  |  |  | SUBPROGRAMA : 03 CONSTRUCCION
PROGRAMA: SJ INFRAESTRUCTURA EDUCATIVA |  |  |  |  | DISTRITO : 16 TLAXIACO
REGION: 04 MIXTECA |  |  |  |  | LOCALIDAD : 0001 SAN MIGUEL EL GRANDE
MUNICIPIO: 269 SAN MIGUEL EL GRANDE |  |  |  |  | FECHA: 2023/06/20
METAS: CULMINACION DE EDIFICIO DE SERVICIOS ESTUDIANTILES EN INSTITUTO
TECNOLOGICO SUPERIOR DE SAN MIGUEL EL GRANDE CCT: 20EIT0002M.
Código | Concepto | Unidad | Cantidad | P. Unitario | Precio con letra | Importe
11121 | RELLENO Y COMPACTACION DE MATERIAL PRODUCTO DE EXCAVACION CON PISON Y AGUA EN CAPAS DE 20 CM. DE ESPESOR, INCL. ACARREO DENTRO DE LA OBRA, MEDIR COMPACTO. | M3 | 4
12010 | CONCRETO F c=250KG/CM2 EN CIMENTACI N TMA. 3/4 HECHO EN OBRA INC. COLOCADO, VIBRADO Y CURADO. | M3 | 1.2
12021 | CIMBRA PARA CIMENTACION CON MADERA DE PINO DE 3a., ACABADO COMUN, INCL. CIMBRADO Y DESCIMBRADO. | M2 | 5.7
12034 | ACERO PARA REFUERZO EN CIMENTACION CON VARILLA #3 F'y=4200 KG/CM2, INCL. SUMINISTRO, HABILITADO, ARMADO, TRASLAPES, SILLETAS, GANCHOS Y DESPERDICIO. | KG | 31
12076 | MURETE DE ENRASE EN CIMENTACION DE BLOCK DE CONCRETO ASENTADO CON MORTERO CEM-ARENA 1:3 DE 15 CM. ESPESOR. | M2 | 18.5
Total CIMENTACION
2. 4. 3 | ALBAÑILERIA Y ACABADOS
31117 | MURO DE TABIQUE DE CEMENTO DE 7X12X22 CMS. JUNTEADO CON MORTERO CEMENTO:ARENA PROP. 1:3 DE 12 CMS. DE ESPESOR ACABADO COMUN. | M2 | 25
31420 | CHAFLAN DE CONCRETO F'c=100 KG/CM2 EN AZOTEA. DE 10 CMS DE ESPSOR EN CADA CATETO. | ML | 11
:
GOBIERNO DEL ESTADO DE OAXACA
INSTITUTO OAXAQUEÑO CONSTRUCTOR DE INFRAESTRUCTURA
EDUCATIVA
PRESUPUESTO DE OBRA
NOMBRE DEL PROYECTO: INSTITUTO TECNOLOGICO SUPERIOR DE SAN MIGUEL EL GRANDE |  |  |  |  | SUBPROGRAMA : 03 CONSTRUCCION
PROGRAMA: SJ INFRAESTRUCTURA EDUCATIVA |  |  |  |  | DISTRITO : 16 TLAXIACO
REGION: 04 MIXTECA |  |  |  |  | LOCALIDAD : 0001 SAN MIGUEL EL GRANDE
MUNICIPIO: 269 SAN MIGUEL EL GRANDE |  |  |  |  | FECHA: 2023/06/20
METAS: CULMINACION DE EDIFICIO DE SERVICIOS ESTUDIANTILES EN INSTITUTO
TECNOLOGICO SUPERIOR DE SAN MIGUEL EL GRANDE CCT: 20EIT0002M.
Código | Concepto | Unidad | Cantidad | P. Unitario | Precio con letra | Importe
32005 | APLANADO EN MEZCLA ACABADO PULIDO CON MORTERO CEM-ARENA 1:5, INCL. REMATES Y EMBOQUILLADOS. | M2 | 24
31017.1 | CASTILLO DE 15 X15 CMS FABRICADO CON CONCRETO F'C= 250 KG/CM2 R.N. AGREGADO MÁXIMO DE 19 MM. ARMADO CON 4 VARILLA DEL No. 3, ESTRIBOS A.C. 20 CM. DEL No. 2 INCL. CIMBRA ACABADO COMUN CIMBRADO Y DESCIMBRADO, ACARREO DE LOS MATERIALES AL SITIO DE LOS | ML | 17
TRABAJOS, DESPERDICIOS, GANCHOS, ANCLAJES, TRASLAPES, ALAMBRE RECOCIDO, LIMPIEZA, MANO DE OBRA Y HERRAMIENTA.
31019.1 | CADENA O CASTILLO DE CONCRETO F C=250 KG/CM2 14 X 20 CMS ARM. C/4 VAR. #3 FY=4200 KG/CM2 EST. #2 @ 20 CM. INC. CIMBRA COMUN Y CRUCES DE VARILLA. | ML | 21
Total ALBAÑILERIA Y ACABADOS
2. 4. 5 | INSTALACIONES
52387 | SUMINISTRO Y TENDIDO TUBO SANITARIO PVC (ANGER) 1 CAMPANA DE 150 MM DIAM., INCL. CONEXION, TRAZO, EXCAVACION, CAMA DE ARENA, RELLENO, COMPACTACION, UNIDAD DE OBRA TERMINADA | ML | 1.5
52391 | SUMINISTRO Y COLOCACION DE TEE DE TUBO SANITARIO DE PVC (ANGER) DE 150 MM DIAMETRO. | PZA | 4
Total INSTALACIONES
:
GOBIERNO DEL ESTADO DE OAXACA
INSTITUTO OAXAQUEÑO CONSTRUCTOR DE INFRAESTRUCTURA
EDUCATIVA
PRESUPUESTO DE OBRA
NOMBRE DEL PROYECTO: INSTITUTO TECNOLOGICO SUPERIOR DE SAN MIGUEL EL GRANDE |  |  |  |  | SUBPROGRAMA : 03 CONSTRUCCION
PROGRAMA: SJ INFRAESTRUCTURA EDUCATIVA |  |  |  |  | DISTRITO : 16 TLAXIACO
REGION: 04 MIXTECA |  |  |  |  | LOCALIDAD : 0001 SAN MIGUEL EL GRANDE
MUNICIPIO: 269 SAN MIGUEL EL GRANDE |  |  |  |  | FECHA: 2023/06/20
METAS: CULMINACION DE EDIFICIO DE SERVICIOS ESTUDIANTILES EN INSTITUTO
TECNOLOGICO SUPERIOR DE SAN MIGUEL EL GRANDE CCT: 20EIT0002M.
Código | Concepto | Unidad | Cantidad | P. Unitario | Precio con letra | Importe
Total FOSA SEPTICA 5 M3
2. 5 | POZO DE ABSORCION
2. 5. 1 | CIMENTACION
11061 | LIMPIA, TRAZO Y NIVELACION DEL TERRENO (AREA DE EDIFICIOS). | M2 | 4.9
11071 | EXCAVACION A MANO,TERRENO INVESTIGADO EN OBRA A CUALQUIER PROFUNDIDAD. INC. AFINE DE TALUD Y ACARREO, DENTRO DE LA OBRA A PRIMERA ESTACION DE 20 MTS DE MATERIAL NO UTIL CARGADO A MANO. | M3 | 13.48
11121 | RELLENO Y COMPACTACION DE MATERIAL PRODUCTO DE EXCAVACION CON PISON Y AGUA EN CAPAS DE 20 CM. DE ESPESOR, INCL. ACARREO DENTRO DE LA OBRA, MEDIR COMPACTO. | M3 | 0.69
12010 | CONCRETO F c=250KG/CM2 EN CIMENTACI N TMA. 3/4 HECHO EN OBRA INC. COLOCADO, VIBRADO Y CURADO. | M3 | 0.8
12021 | CIMBRA PARA CIMENTACION CON MADERA DE PINO DE 3a., ACABADO COMUN, INCL. CIMBRADO Y DESCIMBRADO. | M2 | 2.21
12034 | ACERO PARA REFUERZO EN CIMENTACION CON VARILLA #3 F'y=4200 KG/CM2, INCL. SUMINISTRO, HABILITADO, ARMADO, TRASLAPES, SILLETAS, GANCHOS Y DESPERDICIO. | KG | 32.35
:
GOBIERNO DEL ESTADO DE OAXACA
INSTITUTO OAXAQUEÑO CONSTRUCTOR DE INFRAESTRUCTURA
EDUCATIVA
PRESUPUESTO DE OBRA
NOMBRE DEL PROYECTO: INSTITUTO TECNOLOGICO SUPERIOR DE SAN MIGUEL EL GRANDE |  |  |  |  | SUBPROGRAMA : 03 CONSTRUCCION
PROGRAMA: SJ INFRAESTRUCTURA EDUCATIVA |  |  |  |  | DISTRITO : 16 TLAXIACO
REGION: 04 MIXTECA |  |  |  |  | LOCALIDAD : 0001 SAN MIGUEL EL GRANDE
MUNICIPIO: 269 SAN MIGUEL EL GRANDE |  |  |  |  | FECHA: 2023/06/20
METAS: CULMINACION DE EDIFICIO DE SERVICIOS ESTUDIANTILES EN INSTITUTO
TECNOLOGICO SUPERIOR DE SAN MIGUEL EL GRANDE CCT: 20EIT0002M.
Código | Concepto | Unidad | Cantidad | P. Unitario | Precio con letra | Importe
12076 | MURETE DE ENRASE EN CIMENTACION DE BLOCK DE CONCRETO ASENTADO CON MORTERO CEM-ARENA 1:3 DE 15 CM. ESPESOR. | M2 | 3.11
Total CIMENTACION
2. 5. 3 | ALBAÑILERIA Y ACABADOS
31204 | SUMINISTRO Y RELLENO DE GRAVA 3/4" EN PISOS Y COMO FILTRO. | M3 | 3.07
31315 | ADEME DE TABICON DE CONCRETO DE 10X14X28 CM DE ESPESOR ASENTADO SIN MEZCLA PARA POZO DE ABSORCION A CUALQUIER PROFUNDIDAD. | M2 | 8.71
Total ALBAÑILERIA Y ACABADOS
Total POZO DE ABSORCION
2. 6 | RED ELECTRICA
2. 6001 | ALBAÑILERIA Y ACABADOS
31316 | REGISTRO ELECTRICO DE 60 X 60 X 80 CM DE PROF. C/TAB/CONC.DE 10X14X 28 CON MUROS DE 14 CMS. DE ESPESOR, DESPLANTADA SOBRE UNA PLANTILLA DE CONCRETO F'C=100 KG/CM2, APLANADO PULIDO INTERIOR, APLANADO FINO EXTERIOR CON TAPA CONC. F'C= 150 KG/CM2 90 X 90 | PZA | 4
CM Y 7 CM DE ESPESOR ARM. CON VAR. #3, A CADA 20 CMS. INCL. CIMBRA COMUN.
Total ALBAÑILERIA Y ACABADOS
2. 6002 | INSTALACIONES
51405 | SUMINISTRO Y COLOCACION DE INTERRUPTOR DE NAVAJAS DE 3 X 60 AMP., INCL. FUSIBLES SQUARE-D O SIMILAR. | PZA | 1
:
GOBIERNO DEL ESTADO DE OAXACA
INSTITUTO OAXAQUEÑO CONSTRUCTOR DE INFRAESTRUCTURA
EDUCATIVA
PRESUPUESTO DE OBRA
NOMBRE DEL PROYECTO: INSTITUTO TECNOLOGICO SUPERIOR DE SAN MIGUEL EL GRANDE |  |  |  |  | SUBPROGRAMA : 03 CONSTRUCCION
PROGRAMA: SJ INFRAESTRUCTURA EDUCATIVA |  |  |  |  | DISTRITO : 16 TLAXIACO
REGION: 04 MIXTECA |  |  |  |  | LOCALIDAD : 0001 SAN MIGUEL EL GRANDE
MUNICIPIO: 269 SAN MIGUEL EL GRANDE |  |  |  |  | FECHA: 2023/06/20
METAS: CULMINACION DE EDIFICIO DE SERVICIOS ESTUDIANTILES EN INSTITUTO
TECNOLOGICO SUPERIOR DE SAN MIGUEL EL GRANDE CCT: 20EIT0002M.
Código | Concepto | Unidad | Cantidad | P. Unitario | Precio con letra | Importe
51408 | SUMINISTRO Y COLOCACION DE BASE SOQUET PARA MEDIDOR DE 5 X 100 AMP. | PZA | 1
51428 | SUMINISTRO Y TENDIDO TUBO CONDUIT PVC TIPO PESADO 19 MM DIAM., INCL. CONEXIONES, TRAZO, EXCAVACION Y RELLENO. | ML | 3.6
51429 | SUMINISTRO Y TENDIDO TUBO CONDUIT PVC TIPO PESADO 25 MM DIAM., INCL. CONEXIONES, TRAZO, EXCAVACION Y RELLENO. | ML | 60
51439 | SUMINISTRO Y TENDIDO TUBO COND. GALV. PG 32 MM DIAM., INCL. CONEXION, TRAZO, EXCAVACION, CAMA DE ARENA, RELLENO, COMPACTACION, UNIDAD DE OBRA TERMINADA. | ML | 3
51460 | SUMINISTRO Y COLOCACION DE MUFA SECA PARA ACOMETIDA CON ENTRADA DE TUBO DE 32 MM. | PZA | 1
51469 | SUMINISTRO Y CONEXION DE CABLE DE COBRE CON AISLANTE CAL. # 8 MARCA CONDUMEX, CONDUCTORES MONTERREY, CONELEC O LATINCASA, (3% DESPERDICIO Y 3% PUNTAS DE CONEXION.) INC. CINTA AISLANTE. | ML | 120
51493 | SUMINISTRO Y COLOCACION DE CABLE DESNUDO CALIBRE # 8 MARCA CONDUMEX, CONDUCTORES MONTERREY, CONELEC O LATINCASA, | ML | 60
:
GOBIERNO DEL ESTADO DE OAXACA
INSTITUTO OAXAQUEÑO CONSTRUCTOR DE INFRAESTRUCTURA
EDUCATIVA
PRESUPUESTO DE OBRA
NOMBRE DEL PROYECTO: INSTITUTO TECNOLOGICO SUPERIOR DE SAN MIGUEL EL GRANDE |  |  |  |  | SUBPROGRAMA : 03 CONSTRUCCION
PROGRAMA: SJ INFRAESTRUCTURA EDUCATIVA |  |  |  |  | DISTRITO : 16 TLAXIACO
REGION: 04 MIXTECA |  |  |  |  | LOCALIDAD : 0001 SAN MIGUEL EL GRANDE
MUNICIPIO: 269 SAN MIGUEL EL GRANDE |  |  |  |  | FECHA: 2023/06/20
METAS: CULMINACION DE EDIFICIO DE SERVICIOS ESTUDIANTILES EN INSTITUTO
TECNOLOGICO SUPERIOR DE SAN MIGUEL EL GRANDE CCT: 20EIT0002M.
Código | Concepto | Unidad | Cantidad | P. Unitario | Precio con letra | Importe
51498 | SUMINISTRO Y COLOCACION VARILLA DE TIERRA COOPER WELLD DE 3.00 M POR 19 MM DIAMETRO, INCLUYE: CONECTOR Y Y PUNTAS DE CONEXION. | PZA | 1
Total INSTALACIONES
Total RED ELECTRICA
Total OBRA EXTERIOR.
SUBTOTAL
I.V.A. 16.00%
Total del presupuesto
: