## a)Precio con letra
GOBIERNO DEL ESTADO DE OAXACA
INSTITUTO OAXAQUEÑO CONSTRUCTOR DE INFRAESTRUCTURA
EDUCATIVA
PRESUPUESTO DE OBRA
NOMBRE DEL PROYECTO: INSTITUTO TECNOLOGICO |  |  |  |  | SUBPROGRAMA : 03 CONSTRUCCION
PROGRAMA: SJ INFRAESTRUCTURA EDUCATIVA |  |  |  |  | DISTRITO : 06 TUXTEPEC
REGION: 05 PAPALOAPAM |  |  |  |  | LOCALIDAD : 0001 SAN JUAN BAUTISTA TUXTEPEC
MUNICIPIO: 184 SAN JUAN BAUTISTA TUXTEPEC |  |  |  |  | FECHA: 2023/05/08
METAS: CONCLUSION DE LABORATORIOS MULTIPLES Y SANITARIOS EN EL INSTITUTO
TECNOLOGICO
Código | Concepto | Unidad | Cantidad | P. Unitario | Precio con letra | Importe
1 | EDIFICIO " f " LAB.MULTP. Y SERV.SANIT.
1. 3 | ALBAÑILERIA Y ACABADOS
38403 | SUMINISTRO Y COLOCACION DE LOSETA VIDRIADA DE 30 X 30 CMS. ASENTADA CON PEGAZULEJO PROP.1:5 PARA TRANSITO PESADO JUNTEADO CON CEMENTO BLANCO. INC. CORTES, REMATES Y EMBOQUILLADOS. | M2 | 205.61
33001 | SUMINISTRO Y COLOCACION DE PAPELERA DE PORCELANA IDEAL STANDARD # 508. | PZA | 10
33004 | SUMINISTRO Y COLOCACION DE JABONERA SIN AGARRADERA DE PORCELANA IDEAL STANDARD. | PZA | 6
33007 | SUMINISTRO Y COLOCACION DE GANCHOS DE PORCELANA IDEAL STANDARD # 303 | PZA | 2
33013 | BARRA DE APOYO EN MINGITORIO PARA MINUSVALIDOS (1 BARRA DE 60 CMS. DE LONGITUD EN CADA NUCLEO) A BASE DE TUBO GALV. 1 1/4" C-40 SEGUN CROQUIS. | PZA | 1
33015 | BARRA DE APOYO Y GANCHO PARA MULETAS EN EXCUSADO PARA MINUSVALIDOS A BASE DE TUBO Fo.Go. C-40 DE 1 1/4", SEGUN CROQUIS CECA. | PZA | 4
33016 | SUMINISTRO Y COLOCACION DE SOPORTE PARA LAVABO O VERTEDERO . TRABAJO TERMINADO. | PZA | 2
33020 | SUMINISTRO Y COLOCACION DE ESPEJO DE 0.40 X 0.60 CM CON BASTIDOR DE TRIPLAY Y MARCO DE ALUMINIO. | PZA | 6
:
GOBIERNO DEL ESTADO DE OAXACA
INSTITUTO OAXAQUEÑO CONSTRUCTOR DE INFRAESTRUCTURA
EDUCATIVA
PRESUPUESTO DE OBRA
NOMBRE DEL PROYECTO: INSTITUTO TECNOLOGICO |  |  |  |  | SUBPROGRAMA : 03 CONSTRUCCION
PROGRAMA: SJ INFRAESTRUCTURA EDUCATIVA |  |  |  |  | DISTRITO : 06 TUXTEPEC
REGION: 05 PAPALOAPAM |  |  |  |  | LOCALIDAD : 0001 SAN JUAN BAUTISTA TUXTEPEC
MUNICIPIO: 184 SAN JUAN BAUTISTA TUXTEPEC |  |  |  |  | FECHA: 2023/05/08
METAS: CONCLUSION DE LABORATORIOS MULTIPLES Y SANITARIOS EN EL INSTITUTO
TECNOLOGICO
Código | Concepto | Unidad | Cantidad | P. Unitario | Precio con letra | Importe
34003 | PINTURA VINIL ACRILICA LAVABLE A DOS MANOS UNIFORMES PARA MUROS, ZOCLOS, COLUMNAS, TRABES Y PLAFONES, DEJANDO SECAR ENTRE MANO Y MANO MINIMO 60 MINUTOS, DE LAS MARCAS : VINIMEX DE COMEX, KEMTONE DE SHERWIN WILLIAMS, BERELEX SUPERSATIN DE BEREL, DULUX | M2 | 1139.4334
PROFESIONAL DE ICI O COLVIN OPTIMUS; PARA TONOS PASTEL O CONCENTRADOS DEBERA APLICAR PREVIAMENTE UN FONDO EN COLOR BLANCO DE LA MISMA CALIDAD DE LA PINTURA DE ACABADO; INCL. PREPARACION DE LA SUPERFICIE, REBABEAR, APLICACION DE SELLADOR VINILICO, PLASTE
CORRIDO, ANDAMIOS, HERRAMIENTA, EQUIPO Y MANO DE OBRA.
37005 | LIMPIEZA DE PISOS DE CONCRETO Y/O MOSAICO DE PASTA, CERAMICA, ETC. CON CEPILLO, AGUA Y ACIDO CLORHIDRICO. | M2 | 298.9896
37015 | LIMPIEZA DE RECUBRIMIENTO VIDRIADO CON CEPILLO, AGUA Y ACIDO. | M2 | 98.51
37030 | LIMPIEZA DE VIDRIOS Y TABLETAS POR AMBAS CARAS. | M2 | 54.6006
37035 | LIMPIEZA DE MUEBLES DE BAÑO. | PZA | 20
Total ALBAÑILERIA Y ACABADOS
1. 4 | HERRERIA
:
GOBIERNO DEL ESTADO DE OAXACA
INSTITUTO OAXAQUEÑO CONSTRUCTOR DE INFRAESTRUCTURA
EDUCATIVA
PRESUPUESTO DE OBRA
NOMBRE DEL PROYECTO: INSTITUTO TECNOLOGICO |  |  |  |  | SUBPROGRAMA : 03 CONSTRUCCION
PROGRAMA: SJ INFRAESTRUCTURA EDUCATIVA |  |  |  |  | DISTRITO : 06 TUXTEPEC
REGION: 05 PAPALOAPAM |  |  |  |  | LOCALIDAD : 0001 SAN JUAN BAUTISTA TUXTEPEC
MUNICIPIO: 184 SAN JUAN BAUTISTA TUXTEPEC |  |  |  |  | FECHA: 2023/05/08
METAS: CONCLUSION DE LABORATORIOS MULTIPLES Y SANITARIOS EN EL INSTITUTO
TECNOLOGICO
Código | Concepto | Unidad | Cantidad | P. Unitario | Precio con letra | Importe
41012 | PUERTA PARA DUCTO EN SERVICIOS SANITARIOS A BASE DE LAMINA TROQUELADA Y MARCO DE ANGULO DE 1"X1" CON REFUERZOS DIAGONALES DE CUADRADO DE 3/8", INCL. COLOCACION, PRIMER Y PINTURA ESMALTE. | M2 | 0.96
42106 | SUMINISTRO Y COLOCACION DE PUERTA PARA MAMPARA, A BASE DE PERFILES TUBULARES Y LAMINA ESTRIADA DE 0.60 X 1.50 M. INCLUYE PINTURA DE ESMALTE. | PZA | 8
Total HERRERIA
1. 5 | INSTALACIONES
51350 | SUMINISTRO Y COLOCACION . DE AIRE ACONDICIONADO MCA. YORK 24,000 BT S DE ENFRIAMIENTO. PARA 2 TON. CORRIENTE DE 220, CONTROL MANUAL TIPO VENTANA. INC. MATERIAL DE FIJACION. PERFOR.EN MURO, CONTACTO Y BASE METALICA DE SOPORTE. | PZA | 5
52036 | SUMINISTRO DE LAVABO DE CERAMICA COLOR BLANCO MOD. VERACRUZ, IDEAL STANDARD, O MOD. SIMILAR MCA. ORION, INCL. CONTRA DE REJILLA Y CESPOL CROMADOS. | PZA | 2
52036-2 | SUMINISTRO Y COLOCACION DE LLAVE ECONOMIZADORA DE AGUA CROMADA CON SEGURO ANTIRROBO MODELO TV-105 MARCA HELVEX. INCLUYE: HERRAMIENTA Y MANO DE OBRA. | PZA | 6
:
GOBIERNO DEL ESTADO DE OAXACA
INSTITUTO OAXAQUEÑO CONSTRUCTOR DE INFRAESTRUCTURA
EDUCATIVA
PRESUPUESTO DE OBRA
NOMBRE DEL PROYECTO: INSTITUTO TECNOLOGICO |  |  |  |  | SUBPROGRAMA : 03 CONSTRUCCION
PROGRAMA: SJ INFRAESTRUCTURA EDUCATIVA |  |  |  |  | DISTRITO : 06 TUXTEPEC
REGION: 05 PAPALOAPAM |  |  |  |  | LOCALIDAD : 0001 SAN JUAN BAUTISTA TUXTEPEC
MUNICIPIO: 184 SAN JUAN BAUTISTA TUXTEPEC |  |  |  |  | FECHA: 2023/05/08
METAS: CONCLUSION DE LABORATORIOS MULTIPLES Y SANITARIOS EN EL INSTITUTO
TECNOLOGICO
Código | Concepto | Unidad | Cantidad | P. Unitario | Precio con letra | Importe
52037 | SUMINISTRO DE W.C. TANQUE BAJO DE CERAMICA DE COLOR BLANCO, MARCA IDEAL STANDARD, ORION O DE CALIDAD SIMILAR. INCL. PIJAS, CUELLO DE CERA Y HERRAJES DE BRONCE. | PZA | 2
52037-2 | SUMINISTRO DE TAZA A CODO Y TANQUE DE CERAMICA DE COLOR BLANCO, MOD. ESCORPION MARCA LAMOSA Y CODO EXTENSION DE COBRE PARA CONEXION AL TANQUE, SEGUN DETALLE EN PLANO HS-005, INCL. PIJAS, CUELLO DE CERA. DEMOLICION DE MURO (DE 10X10 CMS. APROX.) PARA | PZA | 8
COLOCACION DE PALANCA Y PLACA DE ALUMINIO CORTE DE AZULEJO, HERRAJES DE BRONCE, TRABAJO TERMINADO.
52038 | SUMINISTRO DE MINGITORIO DE CERAMICA DE COLOR BLANCO MOD. NIAGARA MCA. IDEAL ESTANDARD, MOD. AUSTRAL MCA. LAMOSA CON CESPOL INTEGRADO, INCL. PIJAS Y UNA LLAVE DE RESORTE CROMADA Y PRUEBAS. | PZA | 2
52039 | SUMINISTRO DE VERTEDERO DE ACERO INOXIDABLE DE 41 X 41 CM., INCL. CONTRA DE REJILLA, CESPOL Y LLAVE DE NARIZ CON CHAPETON CROMADOS | PZA | 2
52043 | S Y C REGADERA DE EMERGENCIA DE BRONCE CROMADO 20 CM DIAM. CON LLAVE DE RESORTE DE 25 MM DIAM. | PZA | 5
:
GOBIERNO DEL ESTADO DE OAXACA
INSTITUTO OAXAQUEÑO CONSTRUCTOR DE INFRAESTRUCTURA
EDUCATIVA
PRESUPUESTO DE OBRA
NOMBRE DEL PROYECTO: INSTITUTO TECNOLOGICO |  |  |  |  | SUBPROGRAMA : 03 CONSTRUCCION
PROGRAMA: SJ INFRAESTRUCTURA EDUCATIVA |  |  |  |  | DISTRITO : 06 TUXTEPEC
REGION: 05 PAPALOAPAM |  |  |  |  | LOCALIDAD : 0001 SAN JUAN BAUTISTA TUXTEPEC
MUNICIPIO: 184 SAN JUAN BAUTISTA TUXTEPEC |  |  |  |  | FECHA: 2023/05/08
METAS: CONCLUSION DE LABORATORIOS MULTIPLES Y SANITARIOS EN EL INSTITUTO
TECNOLOGICO
Código | Concepto | Unidad | Cantidad | P. Unitario | Precio con letra | Importe
51801 | SUMINISTRO Y COLOCACION DE GABINETE METALICO PROFUNDO, COMPUERTA DELANTERA DE CRISTAL (NOMENCLATURA OPGA10420V) Y DOS RANURAS LATERALES, INCLUYE: MATERIALES, MANO DE OBRA, HERRAMIENTA Y EQUIPO, TRABAJO TERMINADO. | PZA | 2
51802 | SUMINISTRO Y COLOCACION SWITCH DE 48 PUERTOS CON DOS RANURAS DE FIBRA OPTICA, RANUR LC PARA MODULO SWICH MARCA HP V1910-48G 48 P 10 100+4P SFP ADMIN RACKGOS, INCLUYE: MATERIALES, MANO DE OBRA, EQUIPO Y HERRAMIENTA, TRABAJO TERMINADO. | PZA | 3
51803 | SUMISNITRO Y COLOCACION DE PANEL DE PARCHEO PANDUIT DE 48 PUERTOS, MODELO DP48688TGY, INCLUYE: MATERIAL Y MANO DE OBRA, TRABAJO TERMINADO. | PZA | 2
51804 | SUMINISTRO Y COLOCACION DE ORGANIZAOR HORIZONTAL DOBLE 1UR WMPSE MARCA PANDUIT, INCLUYE: MATERIALES, MANO DE OBRA, EQUIPO Y HERRAMIENTA. | PZA | 2
51805 | SUMINIATRO Y COLOCACION DE MODULO DE FIBRA OPTICA UFIBER SFP+10G, TRANSEPTOR MINIGIBIC MONOMODO 10 GB, INCLUYE: MATERIALES, MANO DE OBRA, HERRAMIENTA, TRABAJO TERMINADO. | PZA | 2
51806 | SUMINISTRO Y COLOCACION DE CONVERTIDORES DE MEDIOS LC A ST DE FIBRA MONOMANDO DUPLEX OS2 100/1000, INCLUYE: MATERIALES, MANO DE OBRA, HERRAMIENTA, TRABAJO TERMINADO. | PZA | 2
:
GOBIERNO DEL ESTADO DE OAXACA
INSTITUTO OAXAQUEÑO CONSTRUCTOR DE INFRAESTRUCTURA
EDUCATIVA
PRESUPUESTO DE OBRA
NOMBRE DEL PROYECTO: INSTITUTO TECNOLOGICO |  |  |  |  | SUBPROGRAMA : 03 CONSTRUCCION
PROGRAMA: SJ INFRAESTRUCTURA EDUCATIVA |  |  |  |  | DISTRITO : 06 TUXTEPEC
REGION: 05 PAPALOAPAM |  |  |  |  | LOCALIDAD : 0001 SAN JUAN BAUTISTA TUXTEPEC
MUNICIPIO: 184 SAN JUAN BAUTISTA TUXTEPEC |  |  |  |  | FECHA: 2023/05/08
METAS: CONCLUSION DE LABORATORIOS MULTIPLES Y SANITARIOS EN EL INSTITUTO
TECNOLOGICO
Código | Concepto | Unidad | Cantidad | P. Unitario | Precio con letra | Importe
51807 | SUMINISTRO Y COLOCACION DE CABLE UTP REFORZADO N63 COLOR GRIS, INCLUYE: PUNTAS DE CONEXION, MATERIALES, MANO DE OBRA | ML | 1200
51808 | SUMINISTRO Y COLOCACION DE JUMPER DE 3.00 MT. GRIS N6E, MARCA PANDUIT O SIMILAR, INCLUYE: MATRIALES, EQUIPO, HERRAMINETA Y MANO DE OBRA. | PZA | 42
51809 | SUMINISTRO Y COLOCACION DE JACK CAT 6 CJ688TGWH, INCLUYE: MATERIALES, MANO DE OBRA, HERRAMIENTA Y EQUIPO. | PZA | 42
51810 | SUMINISTRO Y COLOCACION DE TAPAS DOBLES CFPE2IW COLOR MARFIL, INCLUYE MATERIALES. EQUIPO Y HERRAMIENTA | PZA | 32
51811 | SUMINISTRO Y COLOCACION DE CAJA DE MONTAJE UNIVERSAL CON ADHESIVO DE COLOR MARFIL 5X3, INCLUYE: HERRAMIENTA Y EQUIPO. | PZA | 2
51812 | SUMINISTRO Y COLOCACION DE TRAMOS DE CABLE DE FIBRA OPTICA DE 150 MT. MULTIMODO CON CONECTORES ST A SC PARA ALIMENTACION DEL SAIT A CADA SEGMENTO, INCLUYE: HERRAMINTA Y EQUIPO. | PZA | 2
:
GOBIERNO DEL ESTADO DE OAXACA
INSTITUTO OAXAQUEÑO CONSTRUCTOR DE INFRAESTRUCTURA
EDUCATIVA
PRESUPUESTO DE OBRA
NOMBRE DEL PROYECTO: INSTITUTO TECNOLOGICO |  |  |  |  | SUBPROGRAMA : 03 CONSTRUCCION
PROGRAMA: SJ INFRAESTRUCTURA EDUCATIVA |  |  |  |  | DISTRITO : 06 TUXTEPEC
REGION: 05 PAPALOAPAM |  |  |  |  | LOCALIDAD : 0001 SAN JUAN BAUTISTA TUXTEPEC
MUNICIPIO: 184 SAN JUAN BAUTISTA TUXTEPEC |  |  |  |  | FECHA: 2023/05/08
METAS: CONCLUSION DE LABORATORIOS MULTIPLES Y SANITARIOS EN EL INSTITUTO
TECNOLOGICO
Código | Concepto | Unidad | Cantidad | P. Unitario | Precio con letra | Importe
51813 | IDENTIFICACION DE NODO DE TELECOMUNICACIONES MEDIANTE ETIQUETAS SEGUN STANDAR TIA-EIA-606 EN AMBOS EXTREMOS DEL NODO, TRAYECTORIAS Y ELABORACION DE MEMORIAS TECNICAS DE PLANOS DE RUTAS, DIAGRAMAS UNIFILARES Y DE DISTRIBUCION DE SISTEMAS DE CABLEADO | LTE | 1
ESTRUCTURADO.
Total INSTALACIONES
1. 8 | ADHERIDOS
84310 | S Y C DE CORTINA PLEGADIZA DE PVC 1.00X1.55 MTS.EN SERV.SANIT AAREA PARA DISCAPACITADOS INC.TUBO DE FIJACION,TAQUETES Y TORNILLOS | PZA | 2
85603 | SUMINISTRO Y COLOCACION DE VALVULA COMBINADA PARA MESA CENTRAL DE LABORATORIO , INCLUYE 2 VALVULAS PARA GAS Y PRUEBA | PZA | 22
8561.2 | SUMINISTRO Y COLOCACION DE PUERTA DE EMERGENCIA DE 2 HOJAS DE 1.90 MT. DE ANCHO POR 2.44 MT. DE ALTURA, FABRICADA CON DOS HOJAS DE LAMINA NEGRA CAL. 24 GALVANIZADA Y PINTADA CON ESMALTE DE POLIESTER CURADO AL HORNO, PRIMER ANTICORROSIVO (LAMINA PINTRO O | PZA | 5
EQUIVALENTE) UNIDAS CON UN NUCLEO DE ESPUMA DE POLIURETANO RIGIDO, REFORZADA CON MARCO PERIMETRAL DE MADERA ESTUFADA DE PINO, CON UNA SECCION MINIMA DE 30X38 MM. INLCUYE: BARRA ANTIPANICO DE 2" DE ALUMINIO TIPO NATURAL, SE DEBERA CONSIDERAR PARA ESTE
:
GOBIERNO DEL ESTADO DE OAXACA
INSTITUTO OAXAQUEÑO CONSTRUCTOR DE INFRAESTRUCTURA
EDUCATIVA
PRESUPUESTO DE OBRA
NOMBRE DEL PROYECTO: INSTITUTO TECNOLOGICO |  |  |  |  | SUBPROGRAMA : 03 CONSTRUCCION
PROGRAMA: SJ INFRAESTRUCTURA EDUCATIVA |  |  |  |  | DISTRITO : 06 TUXTEPEC
REGION: 05 PAPALOAPAM |  |  |  |  | LOCALIDAD : 0001 SAN JUAN BAUTISTA TUXTEPEC
MUNICIPIO: 184 SAN JUAN BAUTISTA TUXTEPEC |  |  |  |  | FECHA: 2023/05/08
METAS: CONCLUSION DE LABORATORIOS MULTIPLES Y SANITARIOS EN EL INSTITUTO
TECNOLOGICO
Código | Concepto | Unidad | Cantidad | P. Unitario | Precio con letra | Importe
TRABAJO: MARCO DE ALUMINIO ANODIZADO NATURAL DE 2" CONSISTENTE EN CABEZAL Y JAMBAS CON PERFIL BATIENTE, CERRADURA RIBETE DE CANAL DE ALUMINIO EXTRUIDO PEGADO CON ADESIVO DE CONTACTO, BISAGRAS DE LIBRO DE 3", MATERIALES, MANO DE OBRA, EQUIPO, HERRAMIENTA
Y FLETE.
Total ADHERIDOS
Total EDIFICIO " f " LAB.MULTP. Y SERV.SANIT.
3 | OBRA EXTERIOR
3. 4 | ANDADOR
3. 4. 1 | CIMENTACION
11061 | LIMPIA, TRAZO Y NIVELACION DEL TERRENO (AREA DE EDIFICIOS). | M2 | 350
11080 | EXCAVACION A MANO CUALQUIER TERRENO P/FORMACION DE PISOS, PLAZAS CIVICAS Y CANCHAS DEPORTIVAS. INCL. ACARREO DENTRO Y FUERA DE LA OBRA DEL EN CAMION VOLTEO DEL 100 % DEL MATERIAL PRODUCTO DE LA EXCAVACION CARGADO A MANO. | M3 | 10.5
11101 | PLANTILLA DE CONCRETO HECHO EN OBRA F'c=100 KG/CM2 DE 6 CM DE ESPESOR. | M2 | 26.25
11121 | RELLENO Y COMPACTACION DE MATERIAL PRODUCTO DE EXCAVACION CON PISON Y AGUA EN CAPAS DE 20 CM. DE ESPESOR, INCL. ACARREO DENTRO DE LA OBRA, MEDIR COMPACTO. | M3 | 10.5
:
GOBIERNO DEL ESTADO DE OAXACA
INSTITUTO OAXAQUEÑO CONSTRUCTOR DE INFRAESTRUCTURA
EDUCATIVA
PRESUPUESTO DE OBRA
NOMBRE DEL PROYECTO: INSTITUTO TECNOLOGICO |  |  |  |  | SUBPROGRAMA : 03 CONSTRUCCION
PROGRAMA: SJ INFRAESTRUCTURA EDUCATIVA |  |  |  |  | DISTRITO : 06 TUXTEPEC
REGION: 05 PAPALOAPAM |  |  |  |  | LOCALIDAD : 0001 SAN JUAN BAUTISTA TUXTEPEC
MUNICIPIO: 184 SAN JUAN BAUTISTA TUXTEPEC |  |  |  |  | FECHA: 2023/05/08
METAS: CONCLUSION DE LABORATORIOS MULTIPLES Y SANITARIOS EN EL INSTITUTO
TECNOLOGICO
Código | Concepto | Unidad | Cantidad | P. Unitario | Precio con letra | Importe
11131 | SUM. Y RELLENO DE MATERIAL INERTE COMPACTADO CON PISON Y AGUA EN CAPAS DE 20 CM. DE ESPESOR, INCL. ACARREO DENTRO DE LA OBRA, MEDIR COMPACTO. | M3 | 70
12076 | MURETE DE ENRASE EN CIMENTACION DE BLOCK DE CONCRETO ASENTADO CON MORTERO CEM-ARENA 1:3 DE 15 CM. ESPESOR. | M2 | 30
Total CIMENTACION
3. 4. 3 | ALBAÑILERIA Y ACABADOS
31220 | PISO CONCRETO F'c=150 KG/CM2, 10 CM ESPESOR, ACABADO PULIDO O RAYADO CON BROCHA DE PELO, LOSAS DE 3.06x2M, JUNTAS FRIAS, ACAB. CON VOLTEA. INCL. CIMBRADO. | M2 | 350
31250 | RODAPIE DE CONCRETO F'c=150 KG/CM2 SECCION PROMEDIO DE 15 X 20 CM ARMADA CON 5 VAR. #3 A.R. Y BASTON DE 1.4 M DE LONGITUD CON VAR. #2 A.C. 25 CM. | ML | 75
31256 | FORJADO DE NARIZ EN BANQUETAS, SE INCLUYE UNICAMENTE CIMBRA Y MANO DE OBRA. | ML | 75
37005 | LIMPIEZA DE PISOS DE CONCRETO Y/O MOSAICO DE PASTA, CERAMICA, ETC. CON CEPILLO, AGUA Y ACIDO CLORHIDRICO. | M2 | 350
Total ALBAÑILERIA Y ACABADOS
Total ANDADOR
3.15 | RED HIDRAULICA
:
GOBIERNO DEL ESTADO DE OAXACA
INSTITUTO OAXAQUEÑO CONSTRUCTOR DE INFRAESTRUCTURA
EDUCATIVA
PRESUPUESTO DE OBRA
NOMBRE DEL PROYECTO: INSTITUTO TECNOLOGICO |  |  |  |  | SUBPROGRAMA : 03 CONSTRUCCION
PROGRAMA: SJ INFRAESTRUCTURA EDUCATIVA |  |  |  |  | DISTRITO : 06 TUXTEPEC
REGION: 05 PAPALOAPAM |  |  |  |  | LOCALIDAD : 0001 SAN JUAN BAUTISTA TUXTEPEC
MUNICIPIO: 184 SAN JUAN BAUTISTA TUXTEPEC |  |  |  |  | FECHA: 2023/05/08
METAS: CONCLUSION DE LABORATORIOS MULTIPLES Y SANITARIOS EN EL INSTITUTO
TECNOLOGICO
Código | Concepto | Unidad | Cantidad | P. Unitario | Precio con letra | Importe
3.15. 3 | ALBAÑILERIA Y ACABADOS
31299 | REGISTRO DE 40 X 40 X 100 CM CON BLOCK CEMENTO O TABIQUE, TAPA DE CONCRETO F'c=150 KG/CM2, MARCO Y CONTRAMARCO METALICO (PARA VALVULA). | PZA | 1
Total ALBAÑILERIA Y ACABADOS
3.15. 5 | INSTALACIONES
52330 | SUMINISTRO Y TENDIDO DE TUBO DE COBRE TIPO M DE13 MM. DIAMETRO INCLUYE CONEXIONES, TRAZO, EXCAVACIONES Y RELLENO. | ML | 35
52331 | SUMINISTRO Y TENDIDO DE TUBO DE COBRE TIPO M DE 19 MM. DE DIAM. INCLUYE CONEXIONES, TRAZO, EXCAVACION Y RELLENO. | ML | 75
52332 | SUMINISTRO Y TENDIDO DE TUBO DE COBRE DE 25 MM DE DIAM.TIPO " M " INC. CONEXION, TRAZO, EXCAVACION Y RELLENO. | ML | 48
52362 | SUMINISTRO Y COLOCACION DE VALVULA DE COMPUERTA DE 25 MM MCA. URREA FIG. 22 O SIMILAR | PZA | 1
Total INSTALACIONES
Total RED HIDRAULICA
3.17 | CISTERNA DE 5 M3
3.17. 1 | CIMENTACION
11061 | LIMPIA, TRAZO Y NIVELACION DEL TERRENO (AREA DE EDIFICIOS). | M2 | 9.6
:
GOBIERNO DEL ESTADO DE OAXACA
INSTITUTO OAXAQUEÑO CONSTRUCTOR DE INFRAESTRUCTURA
EDUCATIVA
PRESUPUESTO DE OBRA
NOMBRE DEL PROYECTO: INSTITUTO TECNOLOGICO |  |  |  |  | SUBPROGRAMA : 03 CONSTRUCCION
PROGRAMA: SJ INFRAESTRUCTURA EDUCATIVA |  |  |  |  | DISTRITO : 06 TUXTEPEC
REGION: 05 PAPALOAPAM |  |  |  |  | LOCALIDAD : 0001 SAN JUAN BAUTISTA TUXTEPEC
MUNICIPIO: 184 SAN JUAN BAUTISTA TUXTEPEC |  |  |  |  | FECHA: 2023/05/08
METAS: CONCLUSION DE LABORATORIOS MULTIPLES Y SANITARIOS EN EL INSTITUTO
TECNOLOGICO
Código | Concepto | Unidad | Cantidad | P. Unitario | Precio con letra | Importe
11071 | EXCAVACION A MANO,TERRENO INVESTIGADO EN OBRA A CUALQUIER PROFUNDIDAD. INC. AFINE DE TALUD Y ACARREO DEL 40 % DEL MATERIAL PRODUCTO DE LA EXCAVACION Y EL ABUNDAMIENTO DENTRO Y FUERA DE LA OBRA EN CAMION VOLTEO DE MATERIAL NO UTIL CARGADO A MANO. | M3 | 18.7
11101 | PLANTILLA DE CONCRETO HECHO EN OBRA F'c=100 KG/CM2 DE 6 CM DE ESPESOR. | M2 | 8.8
11121 | RELLENO Y COMPACTACION DE MATERIAL PRODUCTO DE EXCAVACION CON PISON Y AGUA EN CAPAS DE 20 CM. DE ESPESOR, INCL. ACARREO DENTRO DE LA OBRA, MEDIR COMPACTO. | M3 | 4
12014 | CONCRETO F C=250KG/CM2 EN CIMENTACION T.M.A. 3/4" INC. COLADO, VIBRADO Y CURADO E IMPERMEABILIZANTE INTEGRAL FESTER GRAL. EN PROPORCION RECOMENDADA POR EL FABRICANTE. | M3 | 1.3
12021 | CIMBRA PARA CIMENTACION CON MADERA DE PINO DE 3a., ACABADO COMUN, INCL. CIMBRADO Y DESCIMBRADO. | M2 | 5
12034 | ACERO PARA REFUERZO EN CIMENTACION CON VARILLA #3 F'y=4200 KG/CM2, INCL. SUMINISTRO, HABILITADO, ARMADO, TRASLAPES, SILLETAS, GANCHOS Y DESPERDICIO. | KG | 108
12076 | MURETE DE ENRASE EN CIMENTACION DE BLOCK DE CONCRETO ASENTADO CON MORTERO CEM-ARENA 1:3 DE 15 CM. ESPESOR. | M2 | 15.6
:
GOBIERNO DEL ESTADO DE OAXACA
INSTITUTO OAXAQUEÑO CONSTRUCTOR DE INFRAESTRUCTURA
EDUCATIVA
PRESUPUESTO DE OBRA
NOMBRE DEL PROYECTO: INSTITUTO TECNOLOGICO |  |  |  |  | SUBPROGRAMA : 03 CONSTRUCCION
PROGRAMA: SJ INFRAESTRUCTURA EDUCATIVA |  |  |  |  | DISTRITO : 06 TUXTEPEC
REGION: 05 PAPALOAPAM |  |  |  |  | LOCALIDAD : 0001 SAN JUAN BAUTISTA TUXTEPEC
MUNICIPIO: 184 SAN JUAN BAUTISTA TUXTEPEC |  |  |  |  | FECHA: 2023/05/08
METAS: CONCLUSION DE LABORATORIOS MULTIPLES Y SANITARIOS EN EL INSTITUTO
TECNOLOGICO
Código | Concepto | Unidad | Cantidad | P. Unitario | Precio con letra | Importe
Total CIMENTACION
3.17. 3 | ALBAÑILERIA Y ACABADOS
31017 | CADENA O CASTILLO DE CONCRETO F'C=150 KG/CM2 DE 14 X 15 CM ARMADO CON 4 VAR. #3 F Y=4200 KG/CM2 Y ESTRIBOS #2 A.C. 15 CM., INCL. CIMBRA COMUN Y CRUCES DE VARILLAS. | ML | 12
31019 | CADENA O CASTILLO DE CONCRETO F C=150 KG/CM2 14 X 20 CMS ARM. C/4 VAR. #3 FY=4200 KG/CM2 EST. #2 @ 20 CM. INC. CIMBRA COMUN Y CRUCES DE VARILLA. | ML | 22
31420 | CHAFLAN DE CONCRETO F'c=100 KG/CM2 EN AZOTEA. DE 10 CMS DE ESPSOR EN CADA CATETO. | ML | 10.5
32001 | APLANADO MUROS CON MORTERO CEMENTO-CAL-ARENA 1:2:6 A PLOMO Y REGLA, ACABADO CON ESPONJA, INCL. REMATES Y EMBOQUILLADO. | M2 | 14.4
32005 | APLANADO EN MEZCLA ACABADO PULIDO CON MORTERO CEM-ARENA 1:5, INCL. REMATES Y EMBOQUILLADOS. | M2 | 18
34003 | PINTURA VINIL ACRILICA LAVABLE A DOS MANOS UNIFORMES PARA MUROS, ZOCLOS, COLUMNAS, TRABES Y PLAFONES, DEJANDO SECAR ENTRE MANO Y MANO MINIMO 60 MINUTOS, DE LAS MARCAS : VINIMEX DE COMEX, KEMTONE DE SHERWIN WILLIAMS, BERELEX SUPERSATIN DE BEREL, DULUX | M2 | 14.4
:
GOBIERNO DEL ESTADO DE OAXACA
INSTITUTO OAXAQUEÑO CONSTRUCTOR DE INFRAESTRUCTURA
EDUCATIVA
PRESUPUESTO DE OBRA
NOMBRE DEL PROYECTO: INSTITUTO TECNOLOGICO |  |  |  |  | SUBPROGRAMA : 03 CONSTRUCCION
PROGRAMA: SJ INFRAESTRUCTURA EDUCATIVA |  |  |  |  | DISTRITO : 06 TUXTEPEC
REGION: 05 PAPALOAPAM |  |  |  |  | LOCALIDAD : 0001 SAN JUAN BAUTISTA TUXTEPEC
MUNICIPIO: 184 SAN JUAN BAUTISTA TUXTEPEC |  |  |  |  | FECHA: 2023/05/08
METAS: CONCLUSION DE LABORATORIOS MULTIPLES Y SANITARIOS EN EL INSTITUTO
TECNOLOGICO
Código | Concepto | Unidad | Cantidad | P. Unitario | Precio con letra | Importe
PROFESIONAL DE ICI O COLVIN OPTIMUS; PARA TONOS PASTEL O CONCENTRADOS DEBERA APLICAR PREVIAMENTE UN FONDO EN COLOR BLANCO DE LA MISMA CALIDAD DE LA PINTURA DE ACABADO; INCL. PREPARACION DE LA SUPERFICIE, REBABEAR, APLICACION DE SELLADOR VINILICO, PLASTE
CORRIDO, ANDAMIOS, HERRAMIENTA, EQUIPO Y MANO DE OBRA.
34012 | PINTURA ESMALTE ALKIDAL EN PUERTAS Y MAMPARAS, LAMINA ESTRIADA,A DOS MANOS DEJANDO SECAR LA SUPERFICIE ENTRE MANO Y MANO, DE LAS MARCAS COMEX ESMALTE-100, ACUARIO INDUSTRIAL 300 O TECNOBRIL, SHERWIN WILLIAMS P.A.B. GENERAL PAINT RAYONITE, OPTIMUS | M2 | 6
ECO-EXPRESS O BONOL, ICI MAGICOLOR, PINTUMEX ESMALUX, BEREL BERALKID. DOAL COLOREK O 900.TRABAJO TERMINADO, INCL. LIMPIEZA Y REPARACION DE LA SUPERFICIE.
34101 | PINTURA EPOXICA APLICADA CON BROCHA EN INTERIORES DE CISTERNA Y/O TANQUE ELEVADO, INCL. PREPARACION DE LA SUPERFICIE. | M2 | 18
37005 | LIMPIEZA DE PISOS DE CONCRETO Y/O MOSAICO DE PASTA, CERAMICA, ETC. CON CEPILLO, AGUA Y ACIDO CLORHIDRICO. | M2 | 5
Total ALBAÑILERIA Y ACABADOS
3.17. 4 | HERRERIA
:
GOBIERNO DEL ESTADO DE OAXACA
INSTITUTO OAXAQUEÑO CONSTRUCTOR DE INFRAESTRUCTURA
EDUCATIVA
PRESUPUESTO DE OBRA
NOMBRE DEL PROYECTO: INSTITUTO TECNOLOGICO |  |  |  |  | SUBPROGRAMA : 03 CONSTRUCCION
PROGRAMA: SJ INFRAESTRUCTURA EDUCATIVA |  |  |  |  | DISTRITO : 06 TUXTEPEC
REGION: 05 PAPALOAPAM |  |  |  |  | LOCALIDAD : 0001 SAN JUAN BAUTISTA TUXTEPEC
MUNICIPIO: 184 SAN JUAN BAUTISTA TUXTEPEC |  |  |  |  | FECHA: 2023/05/08
METAS: CONCLUSION DE LABORATORIOS MULTIPLES Y SANITARIOS EN EL INSTITUTO
TECNOLOGICO
Código | Concepto | Unidad | Cantidad | P. Unitario | Precio con letra | Importe
41001 | SUM., HAB. Y ARM. DE PERFIL TUBULAR COMERCIAL PARA PUERTAS Y CANCEL., INCL. BISAGRAS, HERRERIA, SOLD. PRIM. ROJO FLETES Y GASTOS DE TALLER. | KG | 48
Total HERRERIA
3.17. 5 | INSTALACIONES
51302 | SUMINISTRO DE BOMBA CENTRIFUGA CON MOTOR DE 1/2 H.P. | PZA | 1
51304 | SUMINISTRO Y COLOCACION DE ARRANCADOR MANUAL TIPO FG.1 SQUARE "D" | PZA | 1
52301 | SUCCION Y DESCARGA MOTOBOMBA CON TUBO DE FIERRO GALVANIZADO C-40 DE 51 X 25 MM, INC. CHECK, PICHANCHA Y VALVULA DE COMPUERTA . | PZA | 1
52305 | SUMINISTRO Y COLOCACION DE TUBO GALVANIZADO C-40 51 MM. DIAM. PARA VENTILACION DE CISTERNAS DE 57 CMS. DE LONGITUD CON 2 CODOS Y 1 NIPLE. | PZA | 1
52370 | S Y C VALVULA DE FLOTADOR DE ALTA PRESION DE 19 MM | PZA | 1
Total INSTALACIONES
Total CISTERNA DE 5 M3
3.19 | RED ELECTRICA
3.19. 3 | ALBAÑILERIA Y ACABADOS
:
GOBIERNO DEL ESTADO DE OAXACA
INSTITUTO OAXAQUEÑO CONSTRUCTOR DE INFRAESTRUCTURA
EDUCATIVA
PRESUPUESTO DE OBRA
NOMBRE DEL PROYECTO: INSTITUTO TECNOLOGICO |  |  |  |  | SUBPROGRAMA : 03 CONSTRUCCION
PROGRAMA: SJ INFRAESTRUCTURA EDUCATIVA |  |  |  |  | DISTRITO : 06 TUXTEPEC
REGION: 05 PAPALOAPAM |  |  |  |  | LOCALIDAD : 0001 SAN JUAN BAUTISTA TUXTEPEC
MUNICIPIO: 184 SAN JUAN BAUTISTA TUXTEPEC |  |  |  |  | FECHA: 2023/05/08
METAS: CONCLUSION DE LABORATORIOS MULTIPLES Y SANITARIOS EN EL INSTITUTO
TECNOLOGICO
Código | Concepto | Unidad | Cantidad | P. Unitario | Precio con letra | Importe
31298.1 | REGISTRO ELECTRICO 1.00 X 1.00 X 0.80 MT. CON BLOCK DE CEMENTO O TABIQUE APLANADO INTERIOR, TAPA DE CONCRETO ARMADO CON 2 VARILLAS Y FONDO DE ARENA (TIPO BLANCA) | PZA | 10
Total ALBAÑILERIA Y ACABADOS
3.19. 5 | INSTALACIONES
51368.1 | SUMINISTRO Y COLOCACION DE TABLERO CONTROL I-LINE 3 FASES 4 HILOS, MODELO MG800M182B CON INTERRUPTOR PRINCIPAL. | PZA | 1
51384.1 | SUMINISTRO Y COLOCACION DE INTERRUPTOR TERMOMAGNETICO PARA TABLERO I-LINE 3 POLOS DE 50 A 125 AMP. | PZA | 8
51434 | SUMINISTRO Y TENDIDO TUBO CONDUIT PVC TIPO PESADO DE 75 MM DIAM., INCL. CONEXION, TRAZO, EXCAVACION CAMA ARENA, RELLENO, COMPACTACION, UNIDAD DE OBRA TERMINADA. | ML | 429
58123.1 | SUMINISTRO Y COLOCACION DE CABLE DE ALUMINIO 3+1 CAL-1/0, INCLUYE: CONECTORES, CINTA DE AISLANTE (3% DE PUNTAS Y 3% DE DESPERDICIO) | ML | 136
58124.1 | SUMINISTRO Y COLOCACION DE CABLE DE ALUMINIO 3+1 CAL-2/0, INCLUYE: CONECTORES, CINTA DE AISLANTE (3% DE PUNTAS Y 3% DE DESPERDICIO) | ML | 136
58125.1 | SUMINISTRO Y COLOCACION DE CABLE DE ALUMINIO 3+1 CAL-3/0, INCLUYE: CONECTORES, CINTA DE AISLANTE (3% DE PUNTAS Y 3% DE DESPERDICIO) | ML | 136
:
GOBIERNO DEL ESTADO DE OAXACA
INSTITUTO OAXAQUEÑO CONSTRUCTOR DE INFRAESTRUCTURA
EDUCATIVA
PRESUPUESTO DE OBRA
NOMBRE DEL PROYECTO: INSTITUTO TECNOLOGICO |  |  |  |  | SUBPROGRAMA : 03 CONSTRUCCION
PROGRAMA: SJ INFRAESTRUCTURA EDUCATIVA |  |  |  |  | DISTRITO : 06 TUXTEPEC
REGION: 05 PAPALOAPAM |  |  |  |  | LOCALIDAD : 0001 SAN JUAN BAUTISTA TUXTEPEC
MUNICIPIO: 184 SAN JUAN BAUTISTA TUXTEPEC |  |  |  |  | FECHA: 2023/05/08
METAS: CONCLUSION DE LABORATORIOS MULTIPLES Y SANITARIOS EN EL INSTITUTO
TECNOLOGICO
Código | Concepto | Unidad | Cantidad | P. Unitario | Precio con letra | Importe
51498 | SUMINISTRO Y COLOCACION VARILLA DE TIERRA COOPER WELLD DE 3.00 M POR 19 MM DIAMETRO, INCLUYE: CONECTOR Y Y PUNTAS DE CONEXION. | PZA | 3
Total INSTALACIONES
Total RED ELECTRICA
3.21 | RED SANITARIA
3.21. 3 | ALBAÑILERIA Y ACABADOS
31300 | REGISTRO DE 60 X 40 X 80 CM CON BLOCK CEMENTO O TABIQUE, APLANADO INTERIOR, MARCO Y CONTRAMARCO METALICO CON ANGULO DE 3/16 x 1 1/4" Y TAPA. | PZA | 4
Total ALBAÑILERIA Y ACABADOS
3.21. 5 | INSTALACIONES
52386 | SUMINISTRO Y TENDIDO TUBO SANITARIO PVC (ANGER) 1 CAMPANA DE 100 MM DIAM., INCL. CONEXION, TRAZO, EXCAVACION, CAMA DE ARENA, RELLENO, COMPACTACION, UNIDAD DE OBRA TERMINADA | ML | 64
Total INSTALACIONES
Total RED SANITARIA
3.22 | FOSA SEPTICA 5 M3
3.22. 1 | CIMENTACION
11061 | LIMPIA, TRAZO Y NIVELACION DEL TERRENO (AREA DE EDIFICIOS). | M2 | 6
:
GOBIERNO DEL ESTADO DE OAXACA
INSTITUTO OAXAQUEÑO CONSTRUCTOR DE INFRAESTRUCTURA
EDUCATIVA
PRESUPUESTO DE OBRA
NOMBRE DEL PROYECTO: INSTITUTO TECNOLOGICO |  |  |  |  | SUBPROGRAMA : 03 CONSTRUCCION
PROGRAMA: SJ INFRAESTRUCTURA EDUCATIVA |  |  |  |  | DISTRITO : 06 TUXTEPEC
REGION: 05 PAPALOAPAM |  |  |  |  | LOCALIDAD : 0001 SAN JUAN BAUTISTA TUXTEPEC
MUNICIPIO: 184 SAN JUAN BAUTISTA TUXTEPEC |  |  |  |  | FECHA: 2023/05/08
METAS: CONCLUSION DE LABORATORIOS MULTIPLES Y SANITARIOS EN EL INSTITUTO
TECNOLOGICO
Código | Concepto | Unidad | Cantidad | P. Unitario | Precio con letra | Importe
11071 | EXCAVACION A MANO,TERRENO INVESTIGADO EN OBRA A CUALQUIER PROFUNDIDAD. INC. AFINE DE TALUD Y ACARREO DEL 40 % DEL MATERIAL PRODUCTO DE LA EXCAVACION Y EL ABUNDAMIENTO DENTRO Y FUERA DE LA OBRA EN CAMION VOLTEO DE MATERIAL NO UTIL CARGADO A MANO. | M3 | 15
11101 | PLANTILLA DE CONCRETO HECHO EN OBRA F'c=100 KG/CM2 DE 6 CM DE ESPESOR. | M2 | 6
11121 | RELLENO Y COMPACTACION DE MATERIAL PRODUCTO DE EXCAVACION CON PISON Y AGUA EN CAPAS DE 20 CM. DE ESPESOR, INCL. ACARREO DENTRO DE LA OBRA, MEDIR COMPACTO. | M3 | 4
12010 | CONCRETO F c=250KG/CM2 EN CIMENTACI N TMA. 3/4 INC. COLOCADO, VIBRADO Y CURADO. | M3 | 1.2
12021 | CIMBRA PARA CIMENTACION CON MADERA DE PINO DE 3a., ACABADO COMUN, INCL. CIMBRADO Y DESCIMBRADO. | M2 | 5.7
12034 | ACERO PARA REFUERZO EN CIMENTACION CON VARILLA #3 F'y=4200 KG/CM2, INCL. SUMINISTRO, HABILITADO, ARMADO, TRASLAPES, SILLETAS, GANCHOS Y DESPERDICIO. | KG | 31
12076 | MURETE DE ENRASE EN CIMENTACION DE BLOCK DE CONCRETO ASENTADO CON MORTERO CEM-ARENA 1:3 DE 15 CM. ESPESOR. | M2 | 18.5
Total CIMENTACION
:
GOBIERNO DEL ESTADO DE OAXACA
INSTITUTO OAXAQUEÑO CONSTRUCTOR DE INFRAESTRUCTURA
EDUCATIVA
PRESUPUESTO DE OBRA
NOMBRE DEL PROYECTO: INSTITUTO TECNOLOGICO |  |  |  |  | SUBPROGRAMA : 03 CONSTRUCCION
PROGRAMA: SJ INFRAESTRUCTURA EDUCATIVA |  |  |  |  | DISTRITO : 06 TUXTEPEC
REGION: 05 PAPALOAPAM |  |  |  |  | LOCALIDAD : 0001 SAN JUAN BAUTISTA TUXTEPEC
MUNICIPIO: 184 SAN JUAN BAUTISTA TUXTEPEC |  |  |  |  | FECHA: 2023/05/08
METAS: CONCLUSION DE LABORATORIOS MULTIPLES Y SANITARIOS EN EL INSTITUTO
TECNOLOGICO
Código | Concepto | Unidad | Cantidad | P. Unitario | Precio con letra | Importe
3.22. 3 | ALBAÑILERIA Y ACABADOS
31017 | CADENA O CASTILLO DE CONCRETO F'C=150 KG/CM2 DE 14 X 15 CM ARMADO CON 4 VAR. #3 F Y=4200 KG/CM2 Y ESTRIBOS #2 A.C. 15 CM., INCL. CIMBRA COMUN Y CRUCES DE VARILLAS. | ML | 17
31019 | CADENA O CASTILLO DE CONCRETO F C=150 KG/CM2 14 X 20 CMS ARM. C/4 VAR. #3 FY=4200 KG/CM2 EST. #2 @ 20 CM. INC. CIMBRA COMUN Y CRUCES DE VARILLA. | ML | 21
31117 | MURO DE TABIQUE DE CEMENTO DE 7X12X22 CMS. JUNTEADO CON MORTERO CEMENTO:ARENA PROP. 1:3 DE 12 CMS. DE ESPESOR ACABADO COMUN. | M2 | 25
31420 | CHAFLAN DE CONCRETO F'c=100 KG/CM2 EN AZOTEA. DE 10 CMS DE ESPSOR EN CADA CATETO. | ML | 11
32005 | APLANADO EN MEZCLA ACABADO PULIDO CON MORTERO CEM-ARENA 1:5, INCL. REMATES Y EMBOQUILLADOS. | M2 | 24
Total ALBAÑILERIA Y ACABADOS
3.22. 5 | INSTALACIONES
52387 | SUMINISTRO Y TENDIDO TUBO SANITARIO PVC (ANGER) 1 CAMPANA DE 150 MM DIAM., INCL. CONEXION, TRAZO, EXCAVACION, CAMA DE ARENA, RELLENO, COMPACTACION, UNIDAD DE OBRA TERMINADA | ML | 1.5
:
GOBIERNO DEL ESTADO DE OAXACA
INSTITUTO OAXAQUEÑO CONSTRUCTOR DE INFRAESTRUCTURA
EDUCATIVA
PRESUPUESTO DE OBRA
NOMBRE DEL PROYECTO: INSTITUTO TECNOLOGICO |  |  |  |  | SUBPROGRAMA : 03 CONSTRUCCION
PROGRAMA: SJ INFRAESTRUCTURA EDUCATIVA |  |  |  |  | DISTRITO : 06 TUXTEPEC
REGION: 05 PAPALOAPAM |  |  |  |  | LOCALIDAD : 0001 SAN JUAN BAUTISTA TUXTEPEC
MUNICIPIO: 184 SAN JUAN BAUTISTA TUXTEPEC |  |  |  |  | FECHA: 2023/05/08
METAS: CONCLUSION DE LABORATORIOS MULTIPLES Y SANITARIOS EN EL INSTITUTO
TECNOLOGICO
Código | Concepto | Unidad | Cantidad | P. Unitario | Precio con letra | Importe
52391 | SUMINISTRO Y COLOCACION DE TEE DE TUBO SANITARIO DE PVC (ANGER) DE 150 MM DIAMETRO. | PZA | 4
Total INSTALACIONES
Total FOSA SEPTICA 5 M3
3.49 | POZO DE ABSORCION
3.49. 1 | CIMENTACION
11061 | LIMPIA, TRAZO Y NIVELACION DEL TERRENO (AREA DE EDIFICIOS). | M2 | 4.9
11071 | EXCAVACION A MANO,TERRENO INVESTIGADO EN OBRA A CUALQUIER PROFUNDIDAD. INC. AFINE DE TALUD Y ACARREO DEL 40 % DEL MATERIAL PRODUCTO DE LA EXCAVACION Y EL ABUNDAMIENTO DENTRO Y FUERA DE LA OBRA EN CAMION VOLTEO DE MATERIAL NO UTIL CARGADO A MANO. | M3 | 13.48
11121 | RELLENO Y COMPACTACION DE MATERIAL PRODUCTO DE EXCAVACION CON PISON Y AGUA EN CAPAS DE 20 CM. DE ESPESOR, INCL. ACARREO DENTRO DE LA OBRA, MEDIR COMPACTO. | M3 | 0.69
12010 | CONCRETO F c=250KG/CM2 EN CIMENTACI N TMA. 3/4 INC. COLOCADO, VIBRADO Y CURADO. | M3 | 0.8
12021 | CIMBRA PARA CIMENTACION CON MADERA DE PINO DE 3a., ACABADO COMUN, INCL. CIMBRADO Y DESCIMBRADO. | M2 | 2.21
:
GOBIERNO DEL ESTADO DE OAXACA
INSTITUTO OAXAQUEÑO CONSTRUCTOR DE INFRAESTRUCTURA
EDUCATIVA
PRESUPUESTO DE OBRA
NOMBRE DEL PROYECTO: INSTITUTO TECNOLOGICO |  |  |  |  | SUBPROGRAMA : 03 CONSTRUCCION
PROGRAMA: SJ INFRAESTRUCTURA EDUCATIVA |  |  |  |  | DISTRITO : 06 TUXTEPEC
REGION: 05 PAPALOAPAM |  |  |  |  | LOCALIDAD : 0001 SAN JUAN BAUTISTA TUXTEPEC
MUNICIPIO: 184 SAN JUAN BAUTISTA TUXTEPEC |  |  |  |  | FECHA: 2023/05/08
METAS: CONCLUSION DE LABORATORIOS MULTIPLES Y SANITARIOS EN EL INSTITUTO
TECNOLOGICO
Código | Concepto | Unidad | Cantidad | P. Unitario | Precio con letra | Importe
12034 | ACERO PARA REFUERZO EN CIMENTACION CON VARILLA #3 F'y=4200 KG/CM2, INCL. SUMINISTRO, HABILITADO, ARMADO, TRASLAPES, SILLETAS, GANCHOS Y DESPERDICIO. | KG | 32.35
12076 | MURETE DE ENRASE EN CIMENTACION DE BLOCK DE CONCRETO ASENTADO CON MORTERO CEM-ARENA 1:3 DE 15 CM. ESPESOR. | M2 | 3.11
Total CIMENTACION
3.49. 3 | ALBAÑILERIA Y ACABADOS
31204 | SUMINISTRO Y RELLENO DE GRAVA 3/4" EN PISOS Y COMO FILTRO. | M3 | 3.07
31315 | ADEME DE TABICON DE CONCRETO DE 10X14X28 CM DE ESPESOR ASENTADO SIN MEZCLA PARA POZO DE ABSORCION A CUALQUIER PROFUNDIDAD. | M2 | 8.71
Total ALBAÑILERIA Y ACABADOS
Total POZO DE ABSORCION
3.5 | CASETA PARA TANQUES DE GAS
3.50. 1 | CIMENTACION
11061 | LIMPIA, TRAZO Y NIVELACION DEL TERRENO (AREA DE EDIFICIOS). | M2 | 1.28
11071 | EXCAVACION A MANO,TERRENO INVESTIGADO EN OBRA A CUALQUIER PROFUNDIDAD. INC. AFINE DE TALUD Y ACARREO DEL 40 % DEL MATERIAL PRODUCTO DE LA EXCAVACION Y EL ABUNDAMIENTO DENTRO Y FUERA DE LA OBRA EN CAMION VOLTEO DE MATERIAL NO UTIL CARGADO A MANO. | M3 | 0.34
:
GOBIERNO DEL ESTADO DE OAXACA
INSTITUTO OAXAQUEÑO CONSTRUCTOR DE INFRAESTRUCTURA
EDUCATIVA
PRESUPUESTO DE OBRA
NOMBRE DEL PROYECTO: INSTITUTO TECNOLOGICO |  |  |  |  | SUBPROGRAMA : 03 CONSTRUCCION
PROGRAMA: SJ INFRAESTRUCTURA EDUCATIVA |  |  |  |  | DISTRITO : 06 TUXTEPEC
REGION: 05 PAPALOAPAM |  |  |  |  | LOCALIDAD : 0001 SAN JUAN BAUTISTA TUXTEPEC
MUNICIPIO: 184 SAN JUAN BAUTISTA TUXTEPEC |  |  |  |  | FECHA: 2023/05/08
METAS: CONCLUSION DE LABORATORIOS MULTIPLES Y SANITARIOS EN EL INSTITUTO
TECNOLOGICO
Código | Concepto | Unidad | Cantidad | P. Unitario | Precio con letra | Importe
11101 | PLANTILLA DE CONCRETO HECHO EN OBRA F'c=100 KG/CM2 DE 6 CM DE ESPESOR. | M2 | 1.32
11131 | SUM. Y RELLENO DE MATERIAL INERTE COMPACTADO CON PISON Y AGUA EN CAPAS DE 20 CM. DE ESPESOR, INCL. ACARREO DENTRO DE LA OBRA, MEDIR COMPACTO. | M3 | 0.1
Total CIMENTACION
3.50. 2 | ESTRUCTURA
21110 | CIMBRA PARA LOSAS, ACABADO APARENTE CON TRIPLAY DE PINO DE 16 MM., INCL. CIMBRADO, DESCIMBRADO, CHAFLAN, GOTERO Y FRENTES (OCHAVOS). | M2 | 1.93
21203 | ACERO DE REFUERZO EN ESTRUCTURA CON VARILLA #3 F'y=4200 KG/CM2, INCL. SUMINISTRO, HABILITADO, ARMADO, TRASLAPES, GANCHOS, SILLETA Y DESPERDICIO. | KG | 16.86
21301 | CONCRETO F'c=250 KG/CM2 EN ESTRUCTURAS Y LOSAS CON T.M.A. 3/4", INCL. VIBRADO Y CURADO EN LOSAS,INC. AFINE Y ACABADO PARA RECIBIR IMPERMEABILIZANTE. | M3 | 0.13
Total ESTRUCTURA
3.50. 3 | ALBAÑILERIA Y ACABADOS
:
GOBIERNO DEL ESTADO DE OAXACA
INSTITUTO OAXAQUEÑO CONSTRUCTOR DE INFRAESTRUCTURA
EDUCATIVA
PRESUPUESTO DE OBRA
NOMBRE DEL PROYECTO: INSTITUTO TECNOLOGICO |  |  |  |  | SUBPROGRAMA : 03 CONSTRUCCION
PROGRAMA: SJ INFRAESTRUCTURA EDUCATIVA |  |  |  |  | DISTRITO : 06 TUXTEPEC
REGION: 05 PAPALOAPAM |  |  |  |  | LOCALIDAD : 0001 SAN JUAN BAUTISTA TUXTEPEC
MUNICIPIO: 184 SAN JUAN BAUTISTA TUXTEPEC |  |  |  |  | FECHA: 2023/05/08
METAS: CONCLUSION DE LABORATORIOS MULTIPLES Y SANITARIOS EN EL INSTITUTO
TECNOLOGICO
Código | Concepto | Unidad | Cantidad | P. Unitario | Precio con letra | Importe
31017 | CADENA O CASTILLO DE CONCRETO F'C=150 KG/CM2 DE 14 X 15 CM ARMADO CON 4 VAR. #3 F Y=4200 KG/CM2 Y ESTRIBOS #2 A.C. 15 CM., INCL. CIMBRA COMUN Y CRUCES DE VARILLAS. | ML | 6.66
31105 | MURO DE TABIQUE ROJO COMUN DE 13 A 14 CM DE ESPESOR, ASENTADO CON MORTERO CEM-ARENA 1:3 ACABADO COMUN. | M2 | 3.42
31220 | PISO CONCRETO F'c=150 KG/CM2, 10 CM ESPESOR, ACABADO PULIDO O RAYADO CON BROCHA DE PELO, LOSAS DE 3.06x2M, JUNTAS FRIAS, ACAB. CON VOLTEA. INCL. CIMBRADO. | M2 | 0.68
31299 | REGISTRO DE 40 X 40 X 100 CM CON BLOCK CEMENTO O TABIQUE, TAPA DE CONCRETO F'c=150 KG/CM2, MARCO Y CONTRAMARCO METALICO (PARA VALVULA). | PZA | 1
32001 | APLANADO MUROS CON MORTERO CEMENTO-CAL-ARENA 1:2:6 A PLOMO Y REGLA, ACABADO CON ESPONJA, INCL. REMATES Y EMBOQUILLADO. | M2 | 8.83
34003 | PINTURA VINIL ACRILICA LAVABLE A DOS MANOS UNIFORMES PARA MUROS, ZOCLOS, COLUMNAS, TRABES Y PLAFONES, DEJANDO SECAR ENTRE MANO Y MANO MINIMO 60 MINUTOS, DE LAS MARCAS : VINIMEX DE COMEX, KEMTONE DE SHERWIN WILLIAMS, BERELEX SUPERSATIN DE BEREL, DULUX | M2 | 10.02
:
GOBIERNO DEL ESTADO DE OAXACA
INSTITUTO OAXAQUEÑO CONSTRUCTOR DE INFRAESTRUCTURA
EDUCATIVA
PRESUPUESTO DE OBRA
NOMBRE DEL PROYECTO: INSTITUTO TECNOLOGICO |  |  |  |  | SUBPROGRAMA : 03 CONSTRUCCION
PROGRAMA: SJ INFRAESTRUCTURA EDUCATIVA |  |  |  |  | DISTRITO : 06 TUXTEPEC
REGION: 05 PAPALOAPAM |  |  |  |  | LOCALIDAD : 0001 SAN JUAN BAUTISTA TUXTEPEC
MUNICIPIO: 184 SAN JUAN BAUTISTA TUXTEPEC |  |  |  |  | FECHA: 2023/05/08
METAS: CONCLUSION DE LABORATORIOS MULTIPLES Y SANITARIOS EN EL INSTITUTO
TECNOLOGICO
Código | Concepto | Unidad | Cantidad | P. Unitario | Precio con letra | Importe
PROFESIONAL DE ICI O COLVIN OPTIMUS; PARA TONOS PASTEL O CONCENTRADOS DEBERA APLICAR PREVIAMENTE UN FONDO EN COLOR BLANCO DE LA MISMA CALIDAD DE LA PINTURA DE ACABADO; INCL. PREPARACION DE LA SUPERFICIE, REBABEAR, APLICACION DE SELLADOR VINILICO, PLASTE
CORRIDO, ANDAMIOS, HERRAMIENTA, EQUIPO Y MANO DE OBRA.
34033 | PINTURA ESMALTE ALKIDAL EN MALLA DE ALAMBRE # 8 A 4 X 4 CM, A DOS MANOS, DEJANDO SECAR LA SUPERFICIE ENTRE MANO Y MANO, DE LAS MARCAS COMEX ESMALTE-100, ACUARIO INDUSTRIAL 300 O TECNOBRIL, SHERWIN WILLIAMS P.A.B. GENERAL PAINT RAYONITE, OPTIMUS | M2 | 1.79
ECO-EXPRESS O BONOL, ICI MAGICOLOR, PINTUMEX ESMALUX, BEREL BERALKID. DOAL COLOREK O 900.TRABAJO TERMINADO, INCL. LIMPIEZA Y PREPARACION DE LA SUPERFICIE.
37005 | LIMPIEZA DE PISOS DE CONCRETO Y/O MOSAICO DE PASTA, CERAMICA, ETC. CON CEPILLO, AGUA Y ACIDO CLORHIDRICO. | M2 | 0.68
Total ALBAÑILERIA Y ACABADOS
3.50. 4 | HERRERIA
41209 | SUMINISTRO DE PUERTA CON PERFIL TUBULAR COMERCIAL, MALLA TELA CICLON GALV. 55 X 55 MM, ALAM. CAL. 10.5 INCL. BISAGRAS, PASTA SOLDAR, PRIMARIO ROJO, FLETE Y GASTOS TALLER. | M2 | 1.79
:
GOBIERNO DEL ESTADO DE OAXACA
INSTITUTO OAXAQUEÑO CONSTRUCTOR DE INFRAESTRUCTURA
EDUCATIVA
PRESUPUESTO DE OBRA
NOMBRE DEL PROYECTO: INSTITUTO TECNOLOGICO |  |  |  |  | SUBPROGRAMA : 03 CONSTRUCCION
PROGRAMA: SJ INFRAESTRUCTURA EDUCATIVA |  |  |  |  | DISTRITO : 06 TUXTEPEC
REGION: 05 PAPALOAPAM |  |  |  |  | LOCALIDAD : 0001 SAN JUAN BAUTISTA TUXTEPEC
MUNICIPIO: 184 SAN JUAN BAUTISTA TUXTEPEC |  |  |  |  | FECHA: 2023/05/08
METAS: CONCLUSION DE LABORATORIOS MULTIPLES Y SANITARIOS EN EL INSTITUTO
TECNOLOGICO
Código | Concepto | Unidad | Cantidad | P. Unitario | Precio con letra | Importe
41319 | COLOCACION CANCELERIA DE CASETA GUARDA HERRAMIENTA CON MALLA O CRISTAL. | M2 | 1.79
Total HERRERIA
3.50. 5 | INSTALACIONES
52361 | SUMINISTRO Y COLOCACION DE VALVULA DE COMPUERTA DE 19 MM MCA. URREA FIG. 22 O SIMILAR | PZA | 1
52378 | SUMINISTRO Y COLOCACION DE 2 TANQUES PORTATILES PARA GAS DE 20 KG CADA UNO, INCL. REGULADOR BP. | JGO. | 1
Total INSTALACIONES
Total CASETA PARA TANQUES DE GAS
3.51 | RED DE GAS
3.51. 5 | INSTALACIONES
52337 | SUMINISTRO Y TENDIDO TUBO DE COBRE TIPO "L" DE 13 MM DE DIAMETRO, INCL. CONEXION, TRAZO, EXCAVACION Y RELLENO. | ML | 35
52338 | SUMINISTRO Y TENDIDO DE TUBO DE COBRE TIPO " L " DE 19 MM DE DIAM. INC. CONEXIONES, TRAZO, EXCAVACION Y RELLENO. | ML | 25
Total INSTALACIONES
Total RED DE GAS
Total OBRA EXTERIOR
SUBTOTAL
I.V.A. 16.00%
Total del presupuesto
: