## INSTRUCCIONES
Instrucciones para el Llenado de la Propuesta de Licitación
1.- Al abrir el archivo de Excel para el llenado de la propuesta verá un botón arriba de la barra de fórmulas
al cual deberá seleccionar(hacer click) para que el llenado opere correctamente.
El archivo requiere de ejecutar algunas macros de Excel. Haga clic en el botón de Opciones.
2.- Después de realizar el paso anterior, verá la siguiente ventana:
Marque la casilla de "Habilitar este contenido" y haga clic en el botón Aceptar.
3.- Cambie a la hoja de Presupuesto y llene los valores en las columnas Costo y Precio
4.- Al terminar el paso anterior, cambie a la hoja de Datos, y llene los espacios marcados en amarillo.
5.- Al terminar el paso anterior, ahí mismo en la hoja Datos y llene en la columna correspondiente los Porcentajes en los renglones para Indirectos de campo,
Indirectos centrales, Financiamiento, Utilidad y Cargos adicionales, según correspondan a la licitación.
6.- Una vez que haya terminado de llenar su propuesta para licitación, haga clic en el botón Guardar como y póngale al archivo el nombre de su empresa.
Por ejemplo: "Empresa Concursante 1", y guarde el archivo en una carpeta de fácil acceso para usted.
Recuerde hacer clic directamente sobre el archivo Guardar como, no elija ninguna de las opciones del submenú.
Es MUY IMPORTANTE que no actualice el formato del archivo, conservelo como .XLS (Excel 97-2003)
NOTA IMPORTANTE: Si por alguna razón guardó el archivo en un formato diferente. Ábralo nuevamente y en Guardar como
elija la opción Libro de Excel 97-2003.

## Datos
____ E M P R E S A ____
Nombre de la empresa
Nombre del responsable
Cargo del responsable
____ O B R A ____
Descripción | CONSTRUCCIÓN DE LA BARDA PERIMETRAL Y ACCESOS A LA UNIDAD DEMETRIO VALLEJO MARTINEZ. UBICACION: EL ESPINAL, EL ESPINAL, JUCHITÁN. META: CONSTRUCCIÓN DE LA BARDA PERIMETRAL Y ACCESO A LA UNIDAD DEMETRIO VALLEJO MARTINEZ, CONSTRUCCIÓN DE LA BARDA PERIMETRAL DE UNA LONGITUD DE 314 ML Y ACCESOS A LA UNIDAD DEMETRIO VALLEJO MARTINEZ PROYECTO QUE SERVIRA PARA BRINDAR SEGURIDAD Y RESGUARDO DE LA INFRAESTRUCTURA EDUCATIVA EXISTENTE Y A LA COMUNIDAD TECNOLÓGICA QUE SON ALUMNOS, ALUMNAS Y PERSONAL DOCE
Direccion
Ciudad | EL ESPINAL
Estado | OAX
Fecha de inicio | 2023-09-18
Fecha Tope | 2023-12-16
Fecha de termino | 2023-12-16
____ L I C I T A C I O N ____
Fecha de la licitación | 2023-08-22 12:00
Lugar de Celebración | OAXACA DE JUÁREZ, OAXACA
Version de licitación | 1
Número de licitación | EO--N5-2023-JA
Número de contrato
__OTROS DATOS__
Costo directo presupuesto | 0
Precio venta presupuesto | 0
Iva | 16%
Total presupuesto con IVA | 0
__I N D I R E C T O S__
Factor Indirecto total | #DIV/0!
Indirectos de campo | 0
Indirectos centrales | 0
Indirectos globales | 0
Financiamiento | 0
Utilidad | 0
Cargos adicionales | 0
__M O N E D A__
Descripción moneda | PESOS
Remate moneda | M.N.
Decimales redondeo | 2

## Indirectos
{concepto} | {factor/nota} | {resultado}
(CD) COSTO DIRECTO |  | 0
(CI) INDIRECTOS | 0% | 0
SUBTOTAL1 |  | 0
(CF) FINANCIAMIENTO | 0% | 0
SUBTOTAL2 |  | 0
(CU) UTILIDAD | 0% | 0
SUBTOTAL3 |  | 0
CARGOS ADICIONALES
(CA1) SFP 5 al millar = SUBTOTAL3 / (1-0.005) - SUBTOTAL3 |  | 0 | Precio auxiliar1 | 0 | Precio auxiliar2= | #NAME?
(CA2) ISN=IMPUESTO SOBRE NOMINA | #NAME? | #NAME? | %nomina x Mano de Obra Gravable
PRECIO UNITARIO (CD+ +CI+CF+CU+CA1+CA2) |  | #NAME?
nota: La fórmula de cálculo de SFP es=

## Presupuesto
WBS | Partida | Renglon | Código | Descripción | Unidad | Cantidad | Costo | Precio | Importe CD | Importe PV | Control
1.1.1 | 3. 9. 1 | 10 | BPR-2 | TRAZO Y NIVELACIÓN POR MEDIOS MANUALES DELTERRENO NATURAL CON UN ANCHO DE 1.00 MT. PARA DESPLANTE DE ESTRUCTURAS ESTABLECIENDO EJES Y REFERENCIAS AUXILIARES CON CRUCETAS Y MOJONERAS, INCLUYE: MATERIALES, PROTECCIONES, SEÑALIZACIONES, MANO DE OBRA HERRAMIENTA, EQUIPO Y ACARREOS. | M2 | 376.8 | 0 | 0 | 0 | 0 | 1
1.1.1 | 3. 9. 1 | 20 | 11071 | EXCAVACION A MANO,TERRENO INVESTIGADO EN OBRA A CUALQUIER PROFUNDIDAD. INC. AFINE DE TALUD Y ACARREO, DENTRO DE LA OBRA A PRIMERA ESTACION DE 20 MTS DE MATERIAL NO UTIL CARGADO A MANO. | M3 | 521.0336 | 0 | 0 | 0 | 0 | 2
1.1.1 | 3. 9. 1 | 30 | BCM-4 | RELLENO COMPACTADO EN CEPAS, MEDIDO EN SITIO CON PISÓN A MANO CON MATERIAL PRODUCTO DE LA EXCAVACIÓN EN CAPAS NO MAYORES DE 15 CMS.HUMEDECIENDO LA TIERRA. INCLUYE: SUMINISTRO DE MATERIAL, TENDIDO, COMPACTACIÓN, TRASPALEOS, AGUA, MANO DE OBRA, HERRAMIENTA, PRUEBAS, LIMPIEZA Y RETIRO DE SOBRANTES. | M3 | 342.6 | 0 | 0 | 0 | 0 | 3
1.1.1 | 3. 9. 1 | 40 | 11101 | PLANTILLA DE CONCRETO HECHO EN OBRA F'c=100 KG/CM2 DE 6 CM DE ESPESOR. | M2 | 314 | 0 | 0 | 0 | 0 | 4
1.1.1 | 3. 9. 1 | 50 | 12011 | CONCRETO F´C=200 KG/CM2, T.M.A 3/4" INC. COLADO, VIBRADO Y CURADO. | M3 | 47.1 | 0 | 0 | 0 | 0 | 5
1.1.1 | 3. 9. 1 | 60 | 12021 | CIMBRA PARA CIMENTACION CON MADERA DE PINO DE 3a., ACABADO COMUN, INCL. CIMBRADO Y DESCIMBRADO. | M2 | 94.2 | 0 | 0 | 0 | 0 | 6
1.1.1 | 3. 9. 1 | 70 | 12034 | ACERO PARA REFUERZO EN CIMENTACION CON VARILLA #3 F'y=4200 KG/CM2, INCL. SUMINISTRO, HABILITADO, ARMADO, TRASLAPES, SILLETAS, GANCHOS Y DESPERDICIO. | KG | 1380 | 0 | 0 | 0 | 0 | 7
1.1.1 | 3. 9. 1 | 80 | 12076 | MURETE DE ENRASE EN CIMENTACION DE BLOCK DE CONCRETO ASENTADO CON MORTERO CEM-ARENA 1:3 DE 15 CM. ESPESOR. | M2 | 350 | 0 | 0 | 0 | 0 | 8
1.1.2 | 3. 9. 3 | 10 | D-20 | CADENA DE CONCRETO TIPO CD (CADENA DE DESPLANTE) F´C=250 KG/CM2 DE 20 X 20 CMS. DE SECCION ARMADA CON 4 VAR. DEL #3 Y ESRIBOS DEL #2 @ 20 CMS. NCLUYE: CIMBRA APARENTE Y CRUCES DE VARILLA. | ML | 305 | 0 | 0 | 0 | 0 | 9
1.1.2 | 3. 9. 3 | 20 | D-21 | CADENA DE CONCRETO (CADENA DE CERRAMIENTO) F´C=250 KG/CM2 DE 15 X 20 CMS. DE SECCION ARMADA CON 4 VARILLAS DEL #3 Y ESTRIBOS DEL #2 @ 20 CMS. INCLUYE: CIMBRA APARENTE Y CRUCES DE VARILLA. | ML | 305 | 0 | 0 | 0 | 0 | 10
1.1.2 | 3. 9. 3 | 30 | D-22 | CASTILLO DE CONCRETO F´C=250 KG/CM2 DE 15 X 15 CMS. DE SECCION ARMADA CON 4 VARILLAS DEL #3 Y ESTRIBOS DEL #2 @ 20 CMS. INCLUYE: CIMBRA APARENTE Y CRUCES DE VARILLA. | ML | 410.4 | 0 | 0 | 0 | 0 | 11
1.1.2 | 3. 9. 3 | 40 | D-23 | CASTILLO DE CONCRETO F´C=250 KG/CM2 DE 20 X 20 CMS. DE SECCION ARMADA CON 4 VARILLAS DEL #4 Y ESTRIBOS DEL #2 @ 20 CMS. INCLUYE: CIMBRA APARENTE Y CRUCES DE VARILLAS. | ML | 410.4 | 0 | 0 | 0 | 0 | 12
1.1.2 | 3. 9. 3 | 50 | 31105 | MURO DE TABIQUE ROJO COMUN DE 13 A 14 CM DE ESPESOR, ASENTADO CON MORTERO CEM-ARENA 1:3 ACABADO COMUN. | M2 | 615 | 0 | 0 | 0 | 0 | 13
1.1.2 | 3. 9. 3 | 60 | 32001 | APLANADO MUROS CON MORTERO CEMENTO-CAL-ARENA 1:2:6 A PLOMO Y REGLA, ACABADO CON ESPONJA, INCL. REMATES Y EMBOQUILLADO. | M2 | 1230 | 0 | 0 | 0 | 0 | 14
1.1.2 | 3. 9. 3 | 70 | 34003 | PINTURA VINIL ACRILICA LAVABLE A DOS MANOS UNIFORMES PARA MUROS, ZOCLOS, COLUMNAS, TRABES Y PLAFONES, DEJANDO SECAR ENTRE MANO Y MANO MINIMO 60 MINUTOS, DE LAS MARCAS : VINIMEX DE COMEX, KEMTONE DE SHERWIN WILLIAMS, BERELEX SUPERSATIN DE BEREL, DULUX PROFESIONAL DE ICI O COLVIN OPTIMUS, COVER MASTER DE ACUARIO; PARA TONOS PASTEL O CONCENTRADOS DEBERA APLICAR PREVIAMENTE UN FONDO EN COLOR BLANCO DE LA MISMA CALIDAD DE LA PINTURA DE ACABADO; INCL. PREPARACION DE LA SUPERFICIE, REBABEAR, APLICACION DE SELLADOR VINILICO, PLASTE CORRIDO, ANDAMIOS, HERRAMIENTA, EQUIPO Y MANO DE OBRA. | M2 | 1476.8 | 0 | 0 | 0 | 0 | 15
1.1.3 | 3. 9. 4 | 10 | 41061 | SUMINISTRO Y COLOCACION DE PUERTA DE ACCESO VEHICULAR DE 2.50 MTS. DE ANCHO POR 6.00 MTS. DE ALTO, DE 2 HOJAS HABATIBLES CON MARCO DE PTR DE 2" X 3" POSTES DE TUBO NEGRO DE 3" A CADA 12 CMS. INCLUYE: PINTURA DE ESMALTE, BALERO DE CARGA, PASADOR AL PISO Y PORTA CANADADO, TRABAJO TERMINADO. | PZA | 1 | 0 | 0 | 0 | 0 | 16
1.1.4 | 3. 9. 8 | 10 | 38116.1 | SELLADO DE MURO DE TABIQUE ACABADO APARENTE CON DOS CAPAS DE SELLADOR 5X1 Y DOS MANOS DE BARNIZ TRANSPARENTE, INCLUYE: MATERIALES, EQUIPO, HERRAMIENTA, MANO DE OBRA Y TODO LO NECESARIO PARA SU CORRECTA EJECUCION. | M2 | 615 | 0 | 0 | 0 | 0 | 17
[9 empty] | 0 | 0

## Insumos (hidden)
Codigo | Descripción | Unidad | Costo | Cantidad | Importe
Cemento | Cemento gris | Ton | 324 | 1 | 324
Cemento | Cemento gris | Ton | 324 | 1 | 324
| (CD) Costo directo |  |  |  | 648

## Partidas
WBS | Partida | Descripción | Importe CD | Importe PV
1 | 3 | OBRA EXTERIOR | 0 | 0
1.1 | 3. 9 | BARDA PERIMETRAL 314 ML | 0 | 0
1.1.1 | 3. 9. 1 | CIMENTACION | 0 | 0
1.1.2 | 3. 9. 3 | ALBAÑILERIA Y ACABADOS | 0 | 0
1.1.3 | 3. 9. 4 | HERRERIA | 0 | 0
1.1.4 | 3. 9. 8 | ADHERIDOS | 0 | 0

## Reporte del presupuesto
Empresa | 0
Licitación no. EO--N5-2023-JA | Obra: | CONSTRUCCIÓN DE LA BARDA PERIMETRAL Y ACCESOS A LA UNIDAD DEMETRIO VALLEJO MARTINEZ. UBICACION: EL ESPINAL, EL ESPINAL, JUCHITÁN. META: CONSTRUCCIÓN DE LA BARDA PERIMETRAL Y ACCESO A LA UNIDAD DEMETRIO VALLEJO MARTINEZ, CONSTRUCCIÓN DE LA BARDA PERIMETRAL DE UNA LONGITUD DE 314 ML Y ACCESOS A LA UNIDAD DEMETRIO VALLEJO MARTINEZ PROYECTO QUE SERVIRA PARA BRINDAR SEGURIDAD Y RESGUARDO DE LA INFRAESTRUCTURA EDUCATIVA EXISTENTE Y A LA COMUNIDAD TECNOLÓGICA QUE SON ALUMNOS, ALUMNAS Y PERSONAL DOCE
Fecha 5/Elul/Tuesday
CODIGO | REN | DESCRIPCION | UNIDAD | CANTIDAD | PRECIO U. | % Par. | PRECIO CON LETRA | IMPORTE
3 |  | OBRA EXTERIOR
3. 9 |  | BARDA PERIMETRAL 314 ML
3. 9. 1 |  | CIMENTACION
BPR-2 | 10 | TRAZO Y NIVELACIÓN POR MEDIOS MANUALES DELTERRENO NATURAL CON UN ANCHO DE 1.00 MT. PARA DESPLANTE DE ESTRUCTURAS ESTABLECIENDO EJES Y REFERENCIAS AUXILIARES CON CRUCETAS Y MOJONERAS, INCLUYE: MATERIALES, PROTECCIONES, SEÑALIZACIONES, MANO DE OBRA HERRAMIENTA, EQUIPO Y ACARREOS. | M2 | 376.8 | 0 | #DIV/0! | #VALUE! | 0
11071 | 20 | EXCAVACION A MANO,TERRENO INVESTIGADO EN OBRA A CUALQUIER PROFUNDIDAD. INC. AFINE DE TALUD Y ACARREO, DENTRO DE LA OBRA A PRIMERA ESTACION DE 20 MTS DE MATERIAL NO UTIL CARGADO A MANO. | M3 | 521.0336 | 0 | #DIV/0! | #VALUE! | 0
BCM-4 | 30 | RELLENO COMPACTADO EN CEPAS, MEDIDO EN SITIO CON PISÓN A MANO CON MATERIAL PRODUCTO DE LA EXCAVACIÓN EN CAPAS NO MAYORES DE 15 CMS.HUMEDECIENDO LA TIERRA. INCLUYE: SUMINISTRO DE MATERIAL, TENDIDO, COMPACTACIÓN, TRASPALEOS, AGUA, MANO DE OBRA, HERRAMIENTA, PRUEBAS, LIMPIEZA Y RETIRO DE SOBRANTES. | M3 | 342.6 | 0 | #DIV/0! | #VALUE! | 0
11101 | 40 | PLANTILLA DE CONCRETO HECHO EN OBRA F'c=100 KG/CM2 DE 6 CM DE ESPESOR. | M2 | 314 | 0 | #DIV/0! | #VALUE! | 0
12011 | 50 | CONCRETO F´C=200 KG/CM2, T.M.A 3/4" INC. COLADO, VIBRADO Y CURADO. | M3 | 47.1 | 0 | #DIV/0! | #VALUE! | 0
12021 | 60 | CIMBRA PARA CIMENTACION CON MADERA DE PINO DE 3a., ACABADO COMUN, INCL. CIMBRADO Y DESCIMBRADO. | M2 | 94.2 | 0 | #DIV/0! | #VALUE! | 0
[7 empty] | Acumulado | Parcial
0 | 0 | [5 empty] | 0 | 0
12034 | 70 | ACERO PARA REFUERZO EN CIMENTACION CON VARILLA #3 F'y=4200 KG/CM2, INCL. SUMINISTRO, HABILITADO, ARMADO, TRASLAPES, SILLETAS, GANCHOS Y DESPERDICIO. | KG | 1380 | 0 | #DIV/0! | #VALUE! | 0
12076 | 80 | MURETE DE ENRASE EN CIMENTACION DE BLOCK DE CONCRETO ASENTADO CON MORTERO CEM-ARENA 1:3 DE 15 CM. ESPESOR. | M2 | 350 | 0 | #DIV/0! | #VALUE! | 0
3. 9. 1 |  | TOTAL CIMENTACION | [5 empty] | 0
3. 9. 3 |  | ALBAÑILERIA Y ACABADOS
D-20 | 10 | CADENA DE CONCRETO TIPO CD (CADENA DE DESPLANTE) F´C=250 KG/CM2 DE 20 X 20 CMS. DE SECCION ARMADA CON 4 VAR. DEL #3 Y ESRIBOS DEL #2 @ 20 CMS. NCLUYE: CIMBRA APARENTE Y CRUCES DE VARILLA. | ML | 305 | 0 | #DIV/0! | #VALUE! | 0
D-21 | 20 | CADENA DE CONCRETO (CADENA DE CERRAMIENTO) F´C=250 KG/CM2 DE 15 X 20 CMS. DE SECCION ARMADA CON 4 VARILLAS DEL #3 Y ESTRIBOS DEL #2 @ 20 CMS. INCLUYE: CIMBRA APARENTE Y CRUCES DE VARILLA. | ML | 305 | 0 | #DIV/0! | #VALUE! | 0
D-22 | 30 | CASTILLO DE CONCRETO F´C=250 KG/CM2 DE 15 X 15 CMS. DE SECCION ARMADA CON 4 VARILLAS DEL #3 Y ESTRIBOS DEL #2 @ 20 CMS. INCLUYE: CIMBRA APARENTE Y CRUCES DE VARILLA. | ML | 410.4 | 0 | #DIV/0! | #VALUE! | 0
[7 empty] | Acumulado | Parcial
0 | 0 | [5 empty] | 0 | 0
D-23 | 40 | CASTILLO DE CONCRETO F´C=250 KG/CM2 DE 20 X 20 CMS. DE SECCION ARMADA CON 4 VARILLAS DEL #4 Y ESTRIBOS DEL #2 @ 20 CMS. INCLUYE: CIMBRA APARENTE Y CRUCES DE VARILLAS. | ML | 410.4 | 0 | #DIV/0! | #VALUE! | 0
31105 | 50 | MURO DE TABIQUE ROJO COMUN DE 13 A 14 CM DE ESPESOR, ASENTADO CON MORTERO CEM-ARENA 1:3 ACABADO COMUN. | M2 | 615 | 0 | #DIV/0! | #VALUE! | 0
32001 | 60 | APLANADO MUROS CON MORTERO CEMENTO-CAL-ARENA 1:2:6 A PLOMO Y REGLA, ACABADO CON ESPONJA, INCL. REMATES Y EMBOQUILLADO. | M2 | 1230 | 0 | #DIV/0! | #VALUE! | 0
34003 | 70 | PINTURA VINIL ACRILICA LAVABLE A DOS MANOS UNIFORMES PARA MUROS, ZOCLOS, COLUMNAS, TRABES Y PLAFONES, DEJANDO SECAR ENTRE MANO Y MANO MINIMO 60 MINUTOS, DE LAS MARCAS : VINIMEX DE COMEX, KEMTONE DE SHERWIN WILLIAMS, BERELEX SUPERSATIN DE BEREL, DULUX PROFESIONAL DE ICI O COLVIN OPTIMUS, COVER MASTER DE ACUARIO; PARA TONOS PASTEL O CONCENTRADOS DEBERA APLICAR PREVIAMENTE UN FONDO EN COLOR BLANCO DE LA MISMA CALIDAD DE LA PINTURA DE ACABADO; INCL. PREPARACION DE LA SUPERFICIE, REBABEAR, | M2 | 1476.8 | 0 | #DIV/0! | #VALUE! | 0
APLICACION DE SELLADOR VINILICO, PLASTE CORRIDO, ANDAMIOS, HERRAMIENTA, EQUIPO Y MANO DE OBRA.
3. 9. 3 |  | TOTAL ALBAÑILERIA Y ACABADOS | [5 empty] | 0
3. 9. 4 |  | HERRERIA
41061 | 10 | SUMINISTRO Y COLOCACION DE PUERTA DE ACCESO VEHICULAR DE 2.50 MTS. DE ANCHO POR 6.00 MTS. DE ALTO, DE 2 HOJAS HABATIBLES CON MARCO DE PTR DE 2" X 3" POSTES DE TUBO NEGRO DE 3" A CADA 12 CMS. INCLUYE: PINTURA DE ESMALTE, BALERO DE CARGA, PASADOR AL PISO Y PORTA CANADADO, TRABAJO TERMINADO. | PZA | 1 | 0 | #DIV/0! | #VALUE! | 0
3. 9. 4 |  | TOTAL HERRERIA | [5 empty] | 0
[7 empty] | Acumulado | Parcial
0 | 0 | [5 empty] | 0 | 0
3. 9. 8 |  | ADHERIDOS
38116.1 | 10 | SELLADO DE MURO DE TABIQUE ACABADO APARENTE CON DOS CAPAS DE SELLADOR 5X1 Y DOS MANOS DE BARNIZ TRANSPARENTE, INCLUYE: MATERIALES, EQUIPO, HERRAMIENTA, MANO DE OBRA Y TODO LO NECESARIO PARA SU CORRECTA EJECUCION. | M2 | 615 | 0 | #DIV/0! | #VALUE! | 0
3. 9. 8 |  | TOTAL ADHERIDOS | [5 empty] | 0
3. 9 |  | TOTAL BARDA PERIMETRAL 314 ML | [5 empty] | 0
3 |  | TOTAL OBRA EXTERIOR | [5 empty] | 0
|  | TOTAL PRESUPUESTO |  |  |  |  | #VALUE! | 0
|  | IVA 16% |  |  |  |  | #VALUE! | 0
|  | TOTAL PRESUPUESTO CON IVA |  |  |  |  | #VALUE! | 0
[7 empty] | Acumulado | Parcial
0 | 0 | [5 empty] | 0 | 0