## INSTRUCCIONES
Instrucciones para el Llenado de la Propuesta de Licitación
1.- Al abrir el archivo de Excel para el llenado de la propuesta verá un botón arriba de la barra de fórmulas
al cual deberá seleccionar(hacer click) para que el llenado opere correctamente.
El archivo requiere de ejecutar algunas macros de Excel. Haga clic en el botón de Opciones.
2.- Después de realizar el paso anterior, verá la siguiente ventana:
Marque la casilla de "Habilitar este contenido" y haga clic en el botón Aceptar.
3.- Cambie a la hoja de Presupuesto y llene los valores en las columnas Costo y Precio
4.- Al terminar el paso anterior, cambie a la hoja de Datos, y llene los espacios marcados en amarillo.
5.- Al terminar el paso anterior, ahí mismo en la hoja Datos y llene en la columna correspondiente los Porcentajes en los renglones para Indirectos de campo,
Indirectos centrales, Financiamiento, Utilidad y Cargos adicionales, según correspondan a la licitación.
6.- Una vez que haya terminado de llenar su propuesta para licitación, haga clic en el botón Guardar como y póngale al archivo el nombre de su empresa.
Por ejemplo: "Empresa Concursante 1", y guarde el archivo en una carpeta de fácil acceso para usted.
Recuerde hacer clic directamente sobre el archivo Guardar como, no elija ninguna de las opciones del submenú.
Es MUY IMPORTANTE que no actualice el formato del archivo, conservelo como .XLS (Excel 97-2003)
NOTA IMPORTANTE: Si por alguna razón guardó el archivo en un formato diferente. Ábralo nuevamente y en Guardar como
elija la opción Libro de Excel 97-2003.

## Datos
____ E M P R E S A ____
Nombre de la empresa
Nombre del responsable
Cargo del responsable
____ O B R A ____
Descripción | CONSTRUCCIÓN DE OBRA EXTERIOR EN LA UNIDAD DEMETRIO VALLEJO MARTINEZ. UBICACION: EL ESPINAL, EL ESPINAL, JUCHITÁN. META: CONSTRUCCIÓN DE OBRA EXTERIOR EN LA UNIDAD DEMETRIO VALLEJO MARTINEZ, CONSISTENTE EN: (PLAZA CIVICA Y CISTERNA), PROYECTO QUE SERVIRÁ PARA CONSOLIDAR LA INFRAESTRUCTURA EDUCATIVA EXISTENTE ACORDE A LA NORMATIVIDAD DE CONSTRUCCIÓN DE INIFED EN NIVEL SUPERIOR Y SERVIRÁ A LA COMUNIDAD TECNOLÓGICA, LOS TRABAJOS A REALIZAR SON: CIMENTACIÓN, ALBAÑILERIA Y ACABADOS, HERRERIA E INST
Direccion
Ciudad | EL ESPINAL
Estado | OAX
Fecha de inicio | 2023-09-18
Fecha Tope | 2023-12-16
Fecha de termino | 2023-12-16
____ L I C I T A C I O N ____
Fecha de la licitación | 2023-08-22 13:14
Lugar de Celebración | OAXACA DE JUÁREZ, OAXACA
Version de licitación | 1
Número de licitación | EO-920039998-N6-2023
Número de contrato
__OTROS DATOS__
Costo directo presupuesto | 0
Precio venta presupuesto | 0
Iva | 16%
Total presupuesto con IVA | 0
__I N D I R E C T O S__
Factor Indirecto total | #DIV/0!
Indirectos de campo | 0
Indirectos centrales | 0
Indirectos globales | 0
Financiamiento | 0
Utilidad | 0
Cargos adicionales | 0
__M O N E D A__
Descripción moneda | PESOS
Remate moneda | M.N.
Decimales redondeo | 2

## Indirectos
{concepto} | {factor/nota} | {resultado}
(CD) COSTO DIRECTO |  | 0
(CI) INDIRECTOS | 0% | 0
SUBTOTAL1 |  | 0
(CF) FINANCIAMIENTO | 0% | 0
SUBTOTAL2 |  | 0
(CU) UTILIDAD | 0% | 0
SUBTOTAL3 |  | 0
CARGOS ADICIONALES
(CA1) SFP 5 al millar = SUBTOTAL3 / (1-0.005) - SUBTOTAL3 |  | 0 | Precio auxiliar1 | 0 | Precio auxiliar2= | #NAME?
(CA2) ISN=IMPUESTO SOBRE NOMINA | #NAME? | #NAME? | %nomina x Mano de Obra Gravable
PRECIO UNITARIO (CD+ +CI+CF+CU+CA1+CA2) |  | #NAME?
nota: La fórmula de cálculo de SFP es=

## Presupuesto
WBS | Partida | Renglon | Código | Descripción | Unidad | Cantidad | Costo | Precio | Importe CD | Importe PV | Control
1.1.1 | 3. 3. 1 | 10 | 11061 | LIMPIA, TRAZO Y NIVELACION DEL TERRENO (AREA DE EDIFICIOS). | M2 | 2000 | 0 | 0 | 0 | 0 | 1
1.1.1 | 3. 3. 1 | 20 | 11101 | PLANTILLA DE CONCRETO HECHO EN OBRA F'c=100 KG/CM2 DE 6 CM DE ESPESOR. | M2 | 145.5 | 0 | 0 | 0 | 0 | 2
1.1.1 | 3. 3. 1 | 30 | 11121 | RELLENO Y COMPACTACION DE MATERIAL PRODUCTO DE EXCAVACION CON PISON Y AGUA EN CAPAS DE 20 CM. DE ESPESOR, INCL. ACARREO DENTRO DE LA OBRA, MEDIR COMPACTO. | M3 | 125.5 | 0 | 0 | 0 | 0 | 3
1.1.1 | 3. 3. 1 | 40 | 11131 | SUM. Y RELLENO DE MATERIAL INERTE COMPACTADO CON PISON Y AGUA EN CAPAS DE 20 CM. DE ESPESOR, INCL. ACARREO DENTRO DE LA OBRA, MEDIR COMPACTO. | M3 | 880 | 0 | 0 | 0 | 0 | 4
1.1.1 | 3. 3. 1 | 50 | 12076 | MURETE DE ENRASE EN CIMENTACION DE BLOCK DE CONCRETO ASENTADO CON MORTERO CEM-ARENA 1:3 DE 15 CM. ESPESOR. | M2 | 205.58 | 0 | 0 | 0 | 0 | 5
1.1.1 | 3. 3. 1 | 60 | 11071 | EXCAVACION A MANO,TERRENO INVESTIGADO EN OBRA A CUALQUIER PROFUNDIDAD. INC. AFINE DE TALUD Y ACARREO, DENTRO DE LA OBRA A PRIMERA ESTACION DE 20 MTS DE MATERIAL NO UTIL CARGADO A MANO. | M3 | 184.58 | 0 | 0 | 0 | 0 | 6
1.1.2 | 3. 3. 3 | 10 | 31250 | RODAPIE DE CONCRETO F'c=150 KG/CM2 SECCION PROMEDIO DE 15 X 20 CM ARMADA CON 5 VAR. #3 A.R. Y BASTON DE 1.4 M DE LONGITUD CON VAR. #2 A.C. 25 CM. | ML | 245.5 | 0 | 0 | 0 | 0 | 7
1.1.2 | 3. 3. 3 | 20 | 31256 | FORJADO DE NARIZ EN BANQUETAS, SE INCLUYE UNICAMENTE CIMBRA Y MANO DE OBRA. | ML | 44 | 0 | 0 | 0 | 0 | 8
1.1.2 | 3. 3. 3 | 30 | 37005 | LIMPIEZA DE PISOS DE CONCRETO Y/O MOSAICO DE PASTA, CERAMICA, ETC. CON CEPILLO, AGUA Y ACIDO CLORHIDRICO. | M2 | 2000 | 0 | 0 | 0 | 0 | 9
1.1.2 | 3. 3. 3 | 40 | 31260 | ESCALON DE CONCRETO F'c=200 KG/CM2 DE 7 X 30 CM CON VARILLA DEL No.3 Y ESTRIBOS DEL No.2 @ 15 CMS. COLADO EN EL LUGAR, INCLUYE CIMBRA APARENTE. | ML | 155 | 0 | 0 | 0 | 0 | 10
1.1.2 | 3. 3. 3 | 50 | 31220.1 | PISO DE CONCRETO ESTAMPADO F'C=150 KG/CM2, DE 10 CMS DE ESPESOR, REFORZADO CON MALLA ELECTROSOLDADA 6-6/10-10, CON MOLDE TIPO LAVA, COLOR A ELEGIR DE ACUERDO A PROCESO ANEXO, INCLUYE: DESMOLDANTE, COLOR, MOLDES, LIMPIEZA, EQUIPO, HERRAMIENTA Y MANO DE OBRA, TRABAJO TERMINADO. | M2 | 2000 | 0 | 0 | 0 | 0 | 11
1.1.2 | 3. 3. 3 | 60 | 11122.1 | SUMINISTRO Y RELLENO DE GRAVA TRITURADA DE 3/4" COLOR BLANCO EN CAPAS DE 10 CMS. | M3 | 133.6496 | 0 | 0 | 0 | 0 | 12
1.1.2 | 3. 3. 3 | 70 | 11122.2 | CINTILLA DE GRAVA BLANCA DE 3/4" DE 10 CMS DE ANCHO CON CONCRETO DE F'C=150 KG/CM2 | ML | 1120 | 0 | 0 | 0 | 0 | 13
1.2.1 | 3.17. 1 | 10 | 11061 | LIMPIA, TRAZO Y NIVELACION DEL TERRENO (AREA DE EDIFICIOS). | M2 | 16.0003 | 0 | 0 | 0 | 0 | 14
1.2.1 | 3.17. 1 | 20 | 11071 | EXCAVACION A MANO,TERRENO INVESTIGADO EN OBRA A CUALQUIER PROFUNDIDAD. INC. AFINE DE TALUD Y ACARREO, DENTRO DE LA OBRA A PRIMERA ESTACION DE 20 MTS DE MATERIAL NO UTIL CARGADO A MANO. | M3 | 32.5 | 0 | 0 | 0 | 0 | 15
1.2.1 | 3.17. 1 | 30 | 11101 | PLANTILLA DE CONCRETO HECHO EN OBRA F'c=100 KG/CM2 DE 6 CM DE ESPESOR. | M2 | 28.52 | 0 | 0 | 0 | 0 | 16
1.2.1 | 3.17. 1 | 40 | 11121 | RELLENO Y COMPACTACION DE MATERIAL PRODUCTO DE EXCAVACION CON PISON Y AGUA EN CAPAS DE 20 CM. DE ESPESOR, INCL. ACARREO DENTRO DE LA OBRA, MEDIR COMPACTO. | M3 | 6.27 | 0 | 0 | 0 | 0 | 17
1.2.1 | 3.17. 1 | 50 | 12014 | CONCRETO F´C=250KG/CM2 EN CIMENTACION T.M.A. 3/4" INC. COLADO, VIBRADO Y CURADO E IMPERMEABILIZANTE INTEGRAL FESTER GRAL. EN PROPORCION RECOMENDADA POR EL FABRICANTE. | M3 | 2.4 | 0 | 0 | 0 | 0 | 18
1.2.1 | 3.17. 1 | 60 | 12021 | CIMBRA PARA CIMENTACION CON MADERA DE PINO DE 3a., ACABADO COMUN, INCL. CIMBRADO Y DESCIMBRADO. | M2 | 68.89 | 0 | 0 | 0 | 0 | 19
1.2.1 | 3.17. 1 | 70 | 12034 | ACERO PARA REFUERZO EN CIMENTACION CON VARILLA #3 F'y=4200 KG/CM2, INCL. SUMINISTRO, HABILITADO, ARMADO, TRASLAPES, SILLETAS, GANCHOS Y DESPERDICIO. | KG | 548.15 | 0 | 0 | 0 | 0 | 20
1.2.1 | 3.17. 1 | 80 | 12076 | MURETE DE ENRASE EN CIMENTACION DE BLOCK DE CONCRETO ASENTADO CON MORTERO CEM-ARENA 1:3 DE 15 CM. ESPESOR. | M2 | 28.5 | 0 | 0 | 0 | 0 | 21
1.2.1 | 3.17. 1 | 90 | 12032 | ACERO PARA REFUERZO EN CIMENTACION CON ALAMBRON #2 F'y=2530 KG/CM2 INCL. SUMINISTRO, HABILITADO, ARMADO, TRASLAPES, GANCHOS Y DESPERDICIOS. | KG | 55.55 | 0 | 0 | 0 | 0 | 22
1.2.2 | 3.17. 3 | 10 | 31017 | CADENA O CASTILLO DE CONCRETO F'C=150 KG/CM2 DE 14 X 15 CM ARMADO CON 4 VAR. #3 F´Y=4200 KG/CM2 Y ESTRIBOS #2 A.C. 15 CM., INCL. CIMBRA COMUN Y CRUCES DE VARILLAS. | ML | 1.7 | 0 | 0 | 0 | 0 | 23
1.2.2 | 3.17. 3 | 20 | 31019 | CADENA O CASTILLO DE CONCRETO F´C=150 KG/CM2 14 X 20 CMS ARM. C/4 VAR. #3 FY=4200 KG/CM2 EST. #2 @ 20 CM. INC. CIMBRA COMUN Y CRUCES DE VARILLA. | ML | 3.78 | 0 | 0 | 0 | 0 | 24
1.2.2 | 3.17. 3 | 30 | 32001 | APLANADO MUROS CON MORTERO CEMENTO-CAL-ARENA 1:2:6 A PLOMO Y REGLA, ACABADO CON ESPONJA, INCL. REMATES Y EMBOQUILLADO. | M2 | 7.71 | 0 | 0 | 0 | 0 | 25
1.2.2 | 3.17. 3 | 40 | 34003 | PINTURA VINIL ACRILICA LAVABLE A DOS MANOS UNIFORMES PARA MUROS, ZOCLOS, COLUMNAS, TRABES Y PLAFONES, DEJANDO SECAR ENTRE MANO Y MANO MINIMO 60 MINUTOS, DE LAS MARCAS : VINIMEX DE COMEX, KEMTONE DE SHERWIN WILLIAMS, BERELEX SUPERSATIN DE BEREL, DULUX PROFESIONAL DE ICI O COLVIN OPTIMUS, COVER MASTER DE ACUARIO; PARA TONOS PASTEL O CONCENTRADOS DEBERA APLICAR PREVIAMENTE UN FONDO EN COLOR BLANCO DE LA MISMA CALIDAD DE LA PINTURA DE ACABADO; INCL. PREPARACION DE LA SUPERFICIE, REBABEAR, APLICACION DE SELLADOR VINILICO, PLASTE CORRIDO, ANDAMIOS, HERRAMIENTA, EQUIPO Y MANO DE OBRA. | M2 | 10.36 | 0 | 0 | 0 | 0 | 26
1.2.2 | 3.17. 3 | 50 | 34101 | PINTURA EPOXICA APLICADA CON BROCHA EN INTERIORES DE CISTERNA Y/O TANQUE ELEVADO, INCL. PREPARACION DE LA SUPERFICIE. | M2 | 40.19 | 0 | 0 | 0 | 0 | 27
1.2.2 | 3.17. 3 | 60 | 37005 | LIMPIEZA DE PISOS DE CONCRETO Y/O MOSAICO DE PASTA, CERAMICA, ETC. CON CEPILLO, AGUA Y ACIDO CLORHIDRICO. | M2 | 16 | 0 | 0 | 0 | 0 | 28
1.2.2 | 3.17. 3 | 70 | 32007 | APLANADO DE MEZCLA ACABADO PULIDO CON MORTERO CEMENTO-ARENA PROPORCION 1:4 CON IMPERMEABILIZANTE INTEGRAL, INC. REMATES Y EMBOQUILLADOS. | M2 | 40 | 0 | 0 | 0 | 0 | 29
1.2.3 | 3.17. 4 | 10 | 41008 | VENTILACION C/MALLA TIPO ARENERO EN CARCAMO SECO DE CISTERNA CON MARCO DE ANGULO DE 1 1/2" X 1 1/2" CON TAQUETE Y TORNILLO. | M2 | 0.88 | 0 | 0 | 0 | 0 | 30
1.2.3 | 3.17. 4 | 20 | 42111 | SUMINISTRO Y COLOCACION DE TAPA PARA CARCAMO SECO DE CISTERNA CON PERFIL ESTRUCTURAL Y LAMINA ANTIDERRAPANTE 1.12 X 1.64 MTS ( DIVIDIDO EN DOS HOJAS ) INCLUYE PINTURA. | PZA | 1 | 0 | 0 | 0 | 0 | 31
1.2.3 | 3.17. 4 | 30 | 42112 | SUMINISTRO Y COLOCACION DE TAPA PARA REGISTRO DE VALVULA PASO PARA CISTERNA CON PERFILES ESTRUCTURALES Y LAMINA ANTIDERRAPANTE DE 50 X 50 CMS. INC. PINTURA ESMALTE, SEGUN PLANO DE CISTERNA. | PZA | 1 | 0 | 0 | 0 | 0 | 32
1.2.3 | 3.17. 4 | 40 | 45027 | SUMINISTRO Y COLOCACION DE GRAPA PARA ESCALERA MARINA CON VARILLA DE 3/4" DE 1.30 MTS DE LONG. ANCLADA AL MURO INC. PINTURA EPOXICA. | PZA | 5 | 0 | 0 | 0 | 0 | 33
1.2.3 | 3.17. 4 | 50 | 42110 | SUMINISTRO Y COLOCACION DE TAPA METALICA PARA REGISTRO DE CISTERNA DE 72 X 72 CMS. CON ANGULO Y LAMINA ANTIDERRAPANTE CAL. 24 INC. PINTURA ESMALTE. | PZA | 1 | 0 | 0 | 0 | 0 | 34
1.2.4 | 3.17. 5 | 10 | 51302 | SUMINISTRO DE BOMBA CENTRIFUGA CON MOTOR DE 1/2 H.P. | PZA | 2 | 0 | 0 | 0 | 0 | 35
1.2.4 | 3.17. 5 | 20 | 51304 | SUMINISTRO Y COLOCACION DE ARRANCADOR MANUAL TIPO FG.1 SQUARE "D" | PZA | 1 | 0 | 0 | 0 | 0 | 36
1.2.4 | 3.17. 5 | 30 | 52301 | SUCCION Y DESCARGA MOTOBOMBA CON TUBO DE FIERRO GALVANIZADO C-40 DE 51 X 25 MM, INC. CHECK, PICHANCHA Y VALVULA DE COMPUERTA . | PZA | 2 | 0 | 0 | 0 | 0 | 37
1.2.4 | 3.17. 5 | 40 | 52305 | SUMINISTRO Y COLOCACION DE TUBO GALVANIZADO C-40 51 MM. DIAM. PARA VENTILACION DE CISTERNAS DE 57 CMS. DE LONGITUD CON 2 CODOS Y 1 NIPLE. | PZA | 1 | 0 | 0 | 0 | 0 | 38
1.2.4 | 3.17. 5 | 50 | 52370 | S Y C VALVULA DE FLOTADOR DE ALTA PRESION DE 19 MM | PZA | 1 | 0 | 0 | 0 | 0 | 39
1.2.4 | 3.17. 5 | 60 | 51310 | SUMINISTRO Y COLOCACION DE ALTERNADOR SIMULTEANADOR DE BOMBAS DE 1/2 O 3/4 H.P. PARA BOMBEO DE CISTERNAS A TINACOS. | PZA | 1 | 0 | 0 | 0 | 0 | 40
1.2.4 | 3.17. 5 | 70 | 52306 | SUMINISTRO Y COLOCACION DE TUBO GALVANIZADO C-40 101 MM DE DIAMETRO PARA VENTILACION DE CISTERNAS, 57 CMS. DE LONG. CON 2 CODOS Y 1 NIPLE SEGUN PLANO CAPCE DE CISTERNAS. | PZA | 1 | 0 | 0 | 0 | 0 | 41
[9 empty] | 0 | 0

## Insumos (hidden)
Codigo | Descripción | Unidad | Costo | Cantidad | Importe
Cemento | Cemento gris | Ton | 324 | 1 | 324
Cemento | Cemento gris | Ton | 324 | 1 | 324
| (CD) Costo directo |  |  |  | 648

## Partidas
WBS | Partida | Descripción | Importe CD | Importe PV
1 | 3 | OBRA EXTERIOR | 0 | 0
1.1 | 3. 3 | PLAZA CIVICA | 0 | 0
1.1.1 | 3. 3. 1 | CIMENTACION | 0 | 0
1.1.2 | 3. 3. 3 | ALBAÑILERIA Y ACABADOS | 0 | 0
1.2 | 3.17 | CISTERNA | 0 | 0
1.2.1 | 3.17. 1 | CIMENTACION | 0 | 0
1.2.2 | 3.17. 3 | ALBAÑILERIA Y ACABADOS | 0 | 0
1.2.3 | 3.17. 4 | HERRERIA | 0 | 0
1.2.4 | 3.17. 5 | INSTALACIONES | 0 | 0

## Reporte del presupuesto
Empresa | 0
Licitación no. EO-920039998-N6-2023 | Obra: | CONSTRUCCIÓN DE OBRA EXTERIOR EN LA UNIDAD DEMETRIO VALLEJO MARTINEZ. UBICACION: EL ESPINAL, EL ESPINAL, JUCHITÁN. META: CONSTRUCCIÓN DE OBRA EXTERIOR EN LA UNIDAD DEMETRIO VALLEJO MARTINEZ, CONSISTENTE EN: (PLAZA CIVICA Y CISTERNA), PROYECTO QUE SERVIRÁ PARA CONSOLIDAR LA INFRAESTRUCTURA EDUCATIVA EXISTENTE ACORDE A LA NORMATIVIDAD DE CONSTRUCCIÓN DE INIFED EN NIVEL SUPERIOR Y SERVIRÁ A LA COMUNIDAD TECNOLÓGICA, LOS TRABAJOS A REALIZAR SON: CIMENTACIÓN, ALBAÑILERIA Y ACABADOS, HERRERIA E INST
Fecha 5/Elul/Tuesday
CODIGO | REN | DESCRIPCION | UNIDAD | CANTIDAD | PRECIO U. | % Par. | PRECIO CON LETRA | IMPORTE
3 |  | OBRA EXTERIOR
3. 3 |  | PLAZA CIVICA
3. 3. 1 |  | CIMENTACION
11061 | 10 | LIMPIA, TRAZO Y NIVELACION DEL TERRENO (AREA DE EDIFICIOS). | M2 | 2000 | 0 | #DIV/0! | #VALUE! | 0
11101 | 20 | PLANTILLA DE CONCRETO HECHO EN OBRA F'c=100 KG/CM2 DE 6 CM DE ESPESOR. | M2 | 145.5 | 0 | #DIV/0! | #VALUE! | 0
11121 | 30 | RELLENO Y COMPACTACION DE MATERIAL PRODUCTO DE EXCAVACION CON PISON Y AGUA EN CAPAS DE 20 CM. DE ESPESOR, INCL. ACARREO DENTRO DE LA OBRA, MEDIR COMPACTO. | M3 | 125.5 | 0 | #DIV/0! | #VALUE! | 0
11131 | 40 | SUM. Y RELLENO DE MATERIAL INERTE COMPACTADO CON PISON Y AGUA EN CAPAS DE 20 CM. DE ESPESOR, INCL. ACARREO DENTRO DE LA OBRA, MEDIR COMPACTO. | M3 | 880 | 0 | #DIV/0! | #VALUE! | 0
12076 | 50 | MURETE DE ENRASE EN CIMENTACION DE BLOCK DE CONCRETO ASENTADO CON MORTERO CEM-ARENA 1:3 DE 15 CM. ESPESOR. | M2 | 205.58 | 0 | #DIV/0! | #VALUE! | 0
11071 | 60 | EXCAVACION A MANO,TERRENO INVESTIGADO EN OBRA A CUALQUIER PROFUNDIDAD. INC. AFINE DE TALUD Y ACARREO, DENTRO DE LA OBRA A PRIMERA ESTACION DE 20 MTS DE MATERIAL NO UTIL CARGADO A MANO. | M3 | 184.58 | 0 | #DIV/0! | #VALUE! | 0
3. 3. 1 |  | TOTAL CIMENTACION | [5 empty] | 0
3. 3. 3 |  | ALBAÑILERIA Y ACABADOS
31250 | 10 | RODAPIE DE CONCRETO F'c=150 KG/CM2 SECCION PROMEDIO DE 15 X 20 CM ARMADA CON 5 VAR. #3 A.R. Y BASTON DE 1.4 M DE LONGITUD CON VAR. #2 A.C. 25 CM. | ML | 245.5 | 0 | #DIV/0! | #VALUE! | 0
[7 empty] | Acumulado | Parcial
0 | 0 | [5 empty] | 0 | 0
31256 | 20 | FORJADO DE NARIZ EN BANQUETAS, SE INCLUYE UNICAMENTE CIMBRA Y MANO DE OBRA. | ML | 44 | 0 | #DIV/0! | #VALUE! | 0
37005 | 30 | LIMPIEZA DE PISOS DE CONCRETO Y/O MOSAICO DE PASTA, CERAMICA, ETC. CON CEPILLO, AGUA Y ACIDO CLORHIDRICO. | M2 | 2000 | 0 | #DIV/0! | #VALUE! | 0
31260 | 40 | ESCALON DE CONCRETO F'c=200 KG/CM2 DE 7 X 30 CM CON VARILLA DEL No.3 Y ESTRIBOS DEL No.2 @ 15 CMS. COLADO EN EL LUGAR, INCLUYE CIMBRA APARENTE. | ML | 155 | 0 | #DIV/0! | #VALUE! | 0
31220.1 | 50 | PISO DE CONCRETO ESTAMPADO F'C=150 KG/CM2, DE 10 CMS DE ESPESOR, REFORZADO CON MALLA ELECTROSOLDADA 6-6/10-10, CON MOLDE TIPO LAVA, COLOR A ELEGIR DE ACUERDO A PROCESO ANEXO, INCLUYE: DESMOLDANTE, COLOR, MOLDES, LIMPIEZA, EQUIPO, HERRAMIENTA Y MANO DE OBRA, TRABAJO TERMINADO. | M2 | 2000 | 0 | #DIV/0! | #VALUE! | 0
11122.1 | 60 | SUMINISTRO Y RELLENO DE GRAVA TRITURADA DE 3/4" COLOR BLANCO EN CAPAS DE 10 CMS. | M3 | 133.6496 | 0 | #DIV/0! | #VALUE! | 0
11122.2 | 70 | CINTILLA DE GRAVA BLANCA DE 3/4" DE 10 CMS DE ANCHO CON CONCRETO DE F'C=150 KG/CM2 | ML | 1120 | 0 | #DIV/0! | #VALUE! | 0
3. 3. 3 |  | TOTAL ALBAÑILERIA Y ACABADOS | [5 empty] | 0
3. 3 |  | TOTAL PLAZA CIVICA | [5 empty] | 0
3.17 |  | CISTERNA
3.17. 1 |  | CIMENTACION
11061 | 10 | LIMPIA, TRAZO Y NIVELACION DEL TERRENO (AREA DE EDIFICIOS). | M2 | 16.0003 | 0 | #DIV/0! | #VALUE! | 0
11071 | 20 | EXCAVACION A MANO,TERRENO INVESTIGADO EN OBRA A CUALQUIER PROFUNDIDAD. INC. AFINE DE TALUD Y ACARREO, DENTRO DE LA OBRA A PRIMERA ESTACION DE 20 MTS DE MATERIAL NO UTIL CARGADO A MANO. | M3 | 32.5 | 0 | #DIV/0! | #VALUE! | 0
[7 empty] | Acumulado | Parcial
0 | 0 | [5 empty] | 0 | 0
11101 | 30 | PLANTILLA DE CONCRETO HECHO EN OBRA F'c=100 KG/CM2 DE 6 CM DE ESPESOR. | M2 | 28.52 | 0 | #DIV/0! | #VALUE! | 0
11121 | 40 | RELLENO Y COMPACTACION DE MATERIAL PRODUCTO DE EXCAVACION CON PISON Y AGUA EN CAPAS DE 20 CM. DE ESPESOR, INCL. ACARREO DENTRO DE LA OBRA, MEDIR COMPACTO. | M3 | 6.27 | 0 | #DIV/0! | #VALUE! | 0
12014 | 50 | CONCRETO F´C=250KG/CM2 EN CIMENTACION T.M.A. 3/4" INC. COLADO, VIBRADO Y CURADO E IMPERMEABILIZANTE INTEGRAL FESTER GRAL. EN PROPORCION RECOMENDADA POR EL FABRICANTE. | M3 | 2.4 | 0 | #DIV/0! | #VALUE! | 0
12021 | 60 | CIMBRA PARA CIMENTACION CON MADERA DE PINO DE 3a., ACABADO COMUN, INCL. CIMBRADO Y DESCIMBRADO. | M2 | 68.89 | 0 | #DIV/0! | #VALUE! | 0
12034 | 70 | ACERO PARA REFUERZO EN CIMENTACION CON VARILLA #3 F'y=4200 KG/CM2, INCL. SUMINISTRO, HABILITADO, ARMADO, TRASLAPES, SILLETAS, GANCHOS Y DESPERDICIO. | KG | 548.15 | 0 | #DIV/0! | #VALUE! | 0
12076 | 80 | MURETE DE ENRASE EN CIMENTACION DE BLOCK DE CONCRETO ASENTADO CON MORTERO CEM-ARENA 1:3 DE 15 CM. ESPESOR. | M2 | 28.5 | 0 | #DIV/0! | #VALUE! | 0
12032 | 90 | ACERO PARA REFUERZO EN CIMENTACION CON ALAMBRON #2 F'y=2530 KG/CM2 INCL. SUMINISTRO, HABILITADO, ARMADO, TRASLAPES, GANCHOS Y DESPERDICIOS. | KG | 55.55 | 0 | #DIV/0! | #VALUE! | 0
3.17. 1 |  | TOTAL CIMENTACION | [5 empty] | 0
3.17. 3 |  | ALBAÑILERIA Y ACABADOS
[7 empty] | Acumulado | Parcial
0 | 0 | [5 empty] | 0 | 0
31017 | 10 | CADENA O CASTILLO DE CONCRETO F'C=150 KG/CM2 DE 14 X 15 CM ARMADO CON 4 VAR. #3 F´Y=4200 KG/CM2 Y ESTRIBOS #2 A.C. 15 CM., INCL. CIMBRA COMUN Y CRUCES DE VARILLAS. | ML | 1.7 | 0 | #DIV/0! | #VALUE! | 0
31019 | 20 | CADENA O CASTILLO DE CONCRETO F´C=150 KG/CM2 14 X 20 CMS ARM. C/4 VAR. #3 FY=4200 KG/CM2 EST. #2 @ 20 CM. INC. CIMBRA COMUN Y CRUCES DE VARILLA. | ML | 3.78 | 0 | #DIV/0! | #VALUE! | 0
32001 | 30 | APLANADO MUROS CON MORTERO CEMENTO-CAL-ARENA 1:2:6 A PLOMO Y REGLA, ACABADO CON ESPONJA, INCL. REMATES Y EMBOQUILLADO. | M2 | 7.71 | 0 | #DIV/0! | #VALUE! | 0
34003 | 40 | PINTURA VINIL ACRILICA LAVABLE A DOS MANOS UNIFORMES PARA MUROS, ZOCLOS, COLUMNAS, TRABES Y PLAFONES, DEJANDO SECAR ENTRE MANO Y MANO MINIMO 60 MINUTOS, DE LAS MARCAS : VINIMEX DE COMEX, KEMTONE DE SHERWIN WILLIAMS, BERELEX SUPERSATIN DE BEREL, DULUX PROFESIONAL DE ICI O COLVIN OPTIMUS, COVER MASTER DE ACUARIO; PARA TONOS PASTEL O CONCENTRADOS DEBERA APLICAR PREVIAMENTE UN FONDO EN COLOR BLANCO DE LA MISMA CALIDAD DE LA PINTURA DE ACABADO; INCL. PREPARACION DE LA SUPERFICIE, REBABEAR, | M2 | 10.36 | 0 | #DIV/0! | #VALUE! | 0
APLICACION DE SELLADOR VINILICO, PLASTE CORRIDO, ANDAMIOS, HERRAMIENTA, EQUIPO Y MANO DE OBRA.
34101 | 50 | PINTURA EPOXICA APLICADA CON BROCHA EN INTERIORES DE CISTERNA Y/O TANQUE ELEVADO, INCL. PREPARACION DE LA SUPERFICIE. | M2 | 40.19 | 0 | #DIV/0! | #VALUE! | 0
37005 | 60 | LIMPIEZA DE PISOS DE CONCRETO Y/O MOSAICO DE PASTA, CERAMICA, ETC. CON CEPILLO, AGUA Y ACIDO CLORHIDRICO. | M2 | 16 | 0 | #DIV/0! | #VALUE! | 0
32007 | 70 | APLANADO DE MEZCLA ACABADO PULIDO CON MORTERO CEMENTO-ARENA PROPORCION 1:4 CON IMPERMEABILIZANTE INTEGRAL, INC. REMATES Y EMBOQUILLADOS. | M2 | 40 | 0 | #DIV/0! | #VALUE! | 0
3.17. 3 |  | TOTAL ALBAÑILERIA Y ACABADOS | [5 empty] | 0
3.17. 4 |  | HERRERIA
41008 | 10 | VENTILACION C/MALLA TIPO ARENERO EN CARCAMO SECO DE CISTERNA CON MARCO DE ANGULO DE 1 1/2" X 1 1/2" CON TAQUETE Y TORNILLO. | M2 | 0.88 | 0 | #DIV/0! | #VALUE! | 0
[7 empty] | Acumulado | Parcial
0 | 0 | [5 empty] | 0 | 0
42111 | 20 | SUMINISTRO Y COLOCACION DE TAPA PARA CARCAMO SECO DE CISTERNA CON PERFIL ESTRUCTURAL Y LAMINA ANTIDERRAPANTE 1.12 X 1.64 MTS ( DIVIDIDO EN DOS HOJAS ) INCLUYE PINTURA. | PZA | 1 | 0 | #DIV/0! | #VALUE! | 0
42112 | 30 | SUMINISTRO Y COLOCACION DE TAPA PARA REGISTRO DE VALVULA PASO PARA CISTERNA CON PERFILES ESTRUCTURALES Y LAMINA ANTIDERRAPANTE DE 50 X 50 CMS. INC. PINTURA ESMALTE, SEGUN PLANO DE CISTERNA. | PZA | 1 | 0 | #DIV/0! | #VALUE! | 0
45027 | 40 | SUMINISTRO Y COLOCACION DE GRAPA PARA ESCALERA MARINA CON VARILLA DE 3/4" DE 1.30 MTS DE LONG. ANCLADA AL MURO INC. PINTURA EPOXICA. | PZA | 5 | 0 | #DIV/0! | #VALUE! | 0
42110 | 50 | SUMINISTRO Y COLOCACION DE TAPA METALICA PARA REGISTRO DE CISTERNA DE 72 X 72 CMS. CON ANGULO Y LAMINA ANTIDERRAPANTE CAL. 24 INC. PINTURA ESMALTE. | PZA | 1 | 0 | #DIV/0! | #VALUE! | 0
3.17. 4 |  | TOTAL HERRERIA | [5 empty] | 0
3.17. 5 |  | INSTALACIONES
51302 | 10 | SUMINISTRO DE BOMBA CENTRIFUGA CON MOTOR DE 1/2 H.P. | PZA | 2 | 0 | #DIV/0! | #VALUE! | 0
51304 | 20 | SUMINISTRO Y COLOCACION DE ARRANCADOR MANUAL TIPO FG.1 SQUARE "D" | PZA | 1 | 0 | #DIV/0! | #VALUE! | 0
52301 | 30 | SUCCION Y DESCARGA MOTOBOMBA CON TUBO DE FIERRO GALVANIZADO C-40 DE 51 X 25 MM, INC. CHECK, PICHANCHA Y VALVULA DE COMPUERTA . | PZA | 2 | 0 | #DIV/0! | #VALUE! | 0
52305 | 40 | SUMINISTRO Y COLOCACION DE TUBO GALVANIZADO C-40 51 MM. DIAM. PARA VENTILACION DE CISTERNAS DE 57 CMS. DE LONGITUD CON 2 CODOS Y 1 NIPLE. | PZA | 1 | 0 | #DIV/0! | #VALUE! | 0
52370 | 50 | S Y C VALVULA DE FLOTADOR DE ALTA PRESION DE 19 MM | PZA | 1 | 0 | #DIV/0! | #VALUE! | 0
51310 | 60 | SUMINISTRO Y COLOCACION DE ALTERNADOR SIMULTEANADOR DE BOMBAS DE 1/2 O 3/4 H.P. PARA BOMBEO DE CISTERNAS A TINACOS. | PZA | 1 | 0 | #DIV/0! | #VALUE! | 0
52306 | 70 | SUMINISTRO Y COLOCACION DE TUBO GALVANIZADO C-40 101 MM DE DIAMETRO PARA VENTILACION DE CISTERNAS, 57 CMS. DE LONG. CON 2 CODOS Y 1 NIPLE SEGUN PLANO CAPCE DE CISTERNAS. | PZA | 1 | 0 | #DIV/0! | #VALUE! | 0
3.17. 5 |  | TOTAL INSTALACIONES | [5 empty] | 0
3.17 |  | TOTAL CISTERNA | [5 empty] | 0
[7 empty] | Acumulado | Parcial
0 | 0 | [5 empty] | 0 | 0
3 |  | TOTAL OBRA EXTERIOR | [5 empty] | 0
|  | TOTAL PRESUPUESTO |  |  |  |  | #VALUE! | 0
|  | IVA 16% |  |  |  |  | #VALUE! | 0
|  | TOTAL PRESUPUESTO CON IVA |  |  |  |  | #VALUE! | 0
[7 empty] | Acumulado | Parcial
0 | 0 | [5 empty] | 0 | 0