## a)Precio con letra
GOBIERNO DEL ESTADO DE OAXACA
INSTITUTO OAXAQUEÑO CONSTRUCTOR DE INFRAESTRUCTURA
EDUCATIVA
PRESUPUESTO DE OBRA
NOMBRE DEL PROYECTO: INSTITUTO TECNOLÓGICO DEL VALLE DE ETLA. |  |  |  |  | SUBPROGRAMA : 03 CONSTRUCCION
PROGRAMA: SJ INFRAESTRUCTURA EDUCATIVA |  |  |  |  | DISTRITO : 11 ETLA
REGION: 08 VALLES CENTRALES |  |  |  |  | LOCALIDAD : 0001 SANTIAGO SUCHILQUITONGO
MUNICIPIO: 483 SANTIAGO SUCHILQUITONGO |  |  |  |  | FECHA: 2023/04/26
METAS: CONSTRUCCION DE CAFETERIA 206 COMENSALES Y OBRA EXTERIOR EN INSTITUTO
TECNOLOGICO DEL VALLE DE ETLA.
Código | Concepto | Unidad | Cantidad | P. Unitario | Precio con letra | Importe
1 | EDIFICIO CAFETERIA 206 COMENSALES
1. 1 | CIMENTACIÓN
10001 | DESPALME DEL TERRENO PARA ELIMINAR CAPA VEGETAL, ESPESOR DE 5 A 20 CMS. | M2 | 849
11074 | EXCAVACION A MAQUINA EN TERRENO INVESTIGADO EN OBRA, INCL. AFINE DE TALUD Y ACARREO DENTRO DE LA OBRA A PRIMERA ESTACION DE 20 MTS. DE MAT. NO UTIL. | M3 | 699.5
11148.2 | ACARREO EN CAMION VOLTEO 1er. KM, CON CARGA A MAQUINA. INCLUYE: EQUIPO Y HERRAMIENTA. | M3 | 699.5
S/C001 | TRAZO Y NIVELACIÓN DE EDIFICIOS CON EQUIPO DE INGENIERIA, ESTABLECIENDO EJES DE REFERENCIA Y BANCOS DE NIVEL | M2 | 590
11101 | PLANTILLA DE CONCRETO HECHO EN OBRA F'c=100 KG/CM2 DE 6 CM DE ESPESOR. F'c=100 KG/CM2 DE 6 CM DE ESPESOR. F'c=100 KG/CM2 DE 6 CM DE ESPESOR. F'c=100 KG/CM2 DE 6 CM DE ESPESOR. F'c=100 KG/CM2 DE 6 CM DE ESPESOR. | M2 | 399.5
12032 | ACERO PARA REFUERZO EN CIMENTACION CON ALAMBRON #2 F'y=2530 KG/CM2 INCL. SUMINISTRO, HABILITADO, ARMADO, TRASLAPES, GANCHOS Y DESPERDICIOS. | KG | 217.62
12034 | ACERO PARA REFUERZO EN CIMENTACION CON VARILLA #3 F'y=4200 KG/CM2, INCL. SUMINISTRO, HABILITADO, ARMADO, TRASLAPES, SILLETAS, GANCHOS Y DESPERDICIO. | KG | 4059.29
:
GOBIERNO DEL ESTADO DE OAXACA
INSTITUTO OAXAQUEÑO CONSTRUCTOR DE INFRAESTRUCTURA
EDUCATIVA
PRESUPUESTO DE OBRA
NOMBRE DEL PROYECTO: INSTITUTO TECNOLÓGICO DEL VALLE DE ETLA. |  |  |  |  | SUBPROGRAMA : 03 CONSTRUCCION
PROGRAMA: SJ INFRAESTRUCTURA EDUCATIVA |  |  |  |  | DISTRITO : 11 ETLA
REGION: 08 VALLES CENTRALES |  |  |  |  | LOCALIDAD : 0001 SANTIAGO SUCHILQUITONGO
MUNICIPIO: 483 SANTIAGO SUCHILQUITONGO |  |  |  |  | FECHA: 2023/04/26
METAS: CONSTRUCCION DE CAFETERIA 206 COMENSALES Y OBRA EXTERIOR EN INSTITUTO
TECNOLOGICO DEL VALLE DE ETLA.
Código | Concepto | Unidad | Cantidad | P. Unitario | Precio con letra | Importe
12035 | ACERO PARA REFUERZO EN CIMENTACION CON VARILLA #4 F'y=4200 KG/CM2, INCL. SUMINISTRO, HABILITADO, ARMADO, TRASLAPES, SILLETAS, GANCHOS Y DESPERDICIO. | KG | 1369
12036 | ACERO PARA REFUERZO EN CIMENTACION CON VARILLA #5 F'y=4200 KG/CM2, INCL. SUMINISTRO, HABILITADO, ARMADO, TRASLAPES, SILLETAS, GANCHOS Y DESPERDICIO. | KG | 125.55
12037 | ACERO PARA REFUERZO EN CIMENTACION CON VARILLA DEL #6 AL #12 F'y=4200 KG/CM2, INCL. SUMINISTRO, HABILITADO, ARMADO, TRASLAPES, SILLETAS, GANCHOS Y DESPERDICIO. | KG | 3749.41
12021 | CIMBRA PARA CIMENTACION CON MADERA DE PINO DE 3a., ACABADO COMUN, INCL. CIMBRADO Y DESCIMBRADO. | M2 | 895.47
12010 | CONCRETO F c=250KG/CM2 EN CIMENTACI N TMA. 3/4 INC. COLOCADO, VIBRADO Y CURADO. 3/4 INC. COLOCADO, VIBRADO Y CURADO. 3/4 INC. COLOCADO, VIBRADO Y CURADO. | M3 | 110.5
12076 | MURETE DE ENRASE EN CIMENTACION DE BLOCK DE CONCRETO ASENTADO CON MORTERO CEM-ARENA 1:3 DE 15 CM. ESPESOR. DE CONCRETO ASENTADO CON MORTERO DE CONCRETO ASENTADO CON MORTERO CEM-ARENA 1:3 DE 15 CM. ESPESOR. DE CONCRETO ASENTADO CON MORTERO CEM-ARENA 1:3 | M2 | 140
:
GOBIERNO DEL ESTADO DE OAXACA
INSTITUTO OAXAQUEÑO CONSTRUCTOR DE INFRAESTRUCTURA
EDUCATIVA
PRESUPUESTO DE OBRA
NOMBRE DEL PROYECTO: INSTITUTO TECNOLÓGICO DEL VALLE DE ETLA. |  |  |  |  | SUBPROGRAMA : 03 CONSTRUCCION
PROGRAMA: SJ INFRAESTRUCTURA EDUCATIVA |  |  |  |  | DISTRITO : 11 ETLA
REGION: 08 VALLES CENTRALES |  |  |  |  | LOCALIDAD : 0001 SANTIAGO SUCHILQUITONGO
MUNICIPIO: 483 SANTIAGO SUCHILQUITONGO |  |  |  |  | FECHA: 2023/04/26
METAS: CONSTRUCCION DE CAFETERIA 206 COMENSALES Y OBRA EXTERIOR EN INSTITUTO
TECNOLOGICO DEL VALLE DE ETLA.
Código | Concepto | Unidad | Cantidad | P. Unitario | Precio con letra | Importe
DE 15 CM. ESPESOR.
12111 | CADENA TIPO CD-1, CON CONCRETO F'c=150 KG/CM2 DE 14 X 20 CM ARMADA CON 4 VAR.# 3 Y ESTRIBOS # 2 A.C. 20 CM INCL. CIMBRA APARENTE Y CRUCES DE VARILLA. | ML | 89.54
11121 | RELLENO Y COMPACTACION DE MATERIAL PRODUCTO DE EXCAVACION CON PISON Y AGUA EN CAPAS DE 20 CM. DE ESPESOR, INCL. ACARREO DENTRO DE LA OBRA, MEDIR COMPACTO. : PRODUCTO DE EXCAVACION CON PISON Y AGUA EN CAPAS DE 20 CM. DE ESPESOR, INCL. ACARREO DENTRO DE | M3 | 498.5
LA OBRA, MEDIR COMPACTO. : PRODUCTO DE EXCAVACION CON PISON Y AGUA EN CAPAS DE 20 CM. DE ESPESOR, INCL. ACARREO DENTRO DE LA OBRA, MEDIR COMPACTO. : PRODUCTO DE EXCAVACION CON PISON Y AGUA EN CAPAS DE 20 CM. DE ESPESOR, INCL. ACARREO DENTRO DE LA OBRA,
MEDIR COMPACTO. : PRODUCTO DE EXCAVACION CON PISON Y AGUA EN CAPAS DE 20 CM. DE ESPESOR, INCL. ACARREO DENTRO DE LA OBRA, MEDIR COMPACTO. :
11131 | SUM. Y RELLENO DE MATERIAL INERTE COMPACTADO CON PISON Y AGUA EN CAPAS DE 20 CM. DE ESPESOR, INCL. ACARREO DENTRO DE LA OBRA, MEDIR COMPACTO. | M3 | 140.5
Total CIMENTACIÓN
1. 2 | ESTRUCTURA
:
GOBIERNO DEL ESTADO DE OAXACA
INSTITUTO OAXAQUEÑO CONSTRUCTOR DE INFRAESTRUCTURA
EDUCATIVA
PRESUPUESTO DE OBRA
NOMBRE DEL PROYECTO: INSTITUTO TECNOLÓGICO DEL VALLE DE ETLA. |  |  |  |  | SUBPROGRAMA : 03 CONSTRUCCION
PROGRAMA: SJ INFRAESTRUCTURA EDUCATIVA |  |  |  |  | DISTRITO : 11 ETLA
REGION: 08 VALLES CENTRALES |  |  |  |  | LOCALIDAD : 0001 SANTIAGO SUCHILQUITONGO
MUNICIPIO: 483 SANTIAGO SUCHILQUITONGO |  |  |  |  | FECHA: 2023/04/26
METAS: CONSTRUCCION DE CAFETERIA 206 COMENSALES Y OBRA EXTERIOR EN INSTITUTO
TECNOLOGICO DEL VALLE DE ETLA.
Código | Concepto | Unidad | Cantidad | P. Unitario | Precio con letra | Importe
21115 | CIMBRA APARENTE EN TRABES CON TRIPLAY DE PINO DE 16 MM., INCL. CIMBRADO, DESCIMBRADO Y CHAFLANES U OCHAVOS Y FRENTES. | M2 | 118
21110 | CIMBRA PARA LOSAS, ACABADO APARENTE CON TRIPLAY DE PINO DE 16 MM., INCL. CIMBRADO, DESCIMBRADO, CHAFLAN, GOTERO Y FRENTES (OCHAVOS). | M2 | 420
21101 | CIMBRA EN COLUMNAS Y MUROS, ACABADO APARENTE CON TRIPLAY DE PINO DE 16 MM., INCL. CIMBRADO, DESCIMBRADO, HABILITADO Y CHAFLANES U OCHAVOS. APARENTE CON TRIPLAY DE PINO DE 16 MM., INCL. CIMBRADO, DESCIMBRADO, HABILITADO Y CHAFLANES U OCHAVOS. | M2 | 500.48
21201 | ACERO REFUERZO EN ESTRUCTURA CON ALAMBRON Fy=2530 KG/CM2., INCL. SUMINISTRO, HABILITADO Y ARMADO, TRASLAPES, GANCHOS, SILLETA Y DESPERDICIO. | KG | 136.1
21203 | ACERO DE REFUERZO EN ESTRUCTURA CON VARILLA #3 F'y=4200 KG/CM2, INCL. SUMINISTRO, HABILITADO, ARMADO, TRASLAPES, GANCHOS, SILLETA Y DESPERDICIO. VARILLA #3 F'y=4200 KG/CM2, INCL. SUMINISTRO, HABILITADO, ARMADO, TRASLAPES, GANCHOS, SILLETA Y DESPERDICIO. | KG | 7187.62
21204 | ACERO DE REFUERZO EN ESTRUCTURA CON VARILLA #4 F'y=4200 KG/CM2, INCL. SUMINISTRO, HABILITADO, ARMADO, TRASLAPES, GANCHOS, SILLETA Y DESPERDICIO. | KG | 914.12
:
GOBIERNO DEL ESTADO DE OAXACA
INSTITUTO OAXAQUEÑO CONSTRUCTOR DE INFRAESTRUCTURA
EDUCATIVA
PRESUPUESTO DE OBRA
NOMBRE DEL PROYECTO: INSTITUTO TECNOLÓGICO DEL VALLE DE ETLA. |  |  |  |  | SUBPROGRAMA : 03 CONSTRUCCION
PROGRAMA: SJ INFRAESTRUCTURA EDUCATIVA |  |  |  |  | DISTRITO : 11 ETLA
REGION: 08 VALLES CENTRALES |  |  |  |  | LOCALIDAD : 0001 SANTIAGO SUCHILQUITONGO
MUNICIPIO: 483 SANTIAGO SUCHILQUITONGO |  |  |  |  | FECHA: 2023/04/26
METAS: CONSTRUCCION DE CAFETERIA 206 COMENSALES Y OBRA EXTERIOR EN INSTITUTO
TECNOLOGICO DEL VALLE DE ETLA.
Código | Concepto | Unidad | Cantidad | P. Unitario | Precio con letra | Importe
21205 | ACERO DE REFUERZO EN ESTRUCTURA CON VARILLA #5 F'y=4200 KG/CM2, INCL. SUMINISTRO, HABILITADO, ARMADO, TRASLAPES, GANCHOS, SILLETA Y DESPERDICIO. | KG | 481.39
21206 | ACERO DE REFUERZO EN ESTRUCTURA DIAM. No. 6 AL 12 F Y=4200 KG/CM2 INC. SUMINISTRO, HABILITADO, ARMADO, TRASLAPES, GANCHOS , SILLETAS Y DESPERDICIOS. | KG | 6175.86
21301 | CONCRETO F'c=250 KG/CM2 EN ESTRUCTURAS Y LOSAS CON T.M.A. 3/4", INCL. VIBRADO Y CURADO EN LOSAS,INC. AFINE Y ACABADO PARA RECIBIR IMPERMEABILIZANTE. | M3 | 115.85
24100 | CADENA O CASTILLO DE CONCRETO F C= 150 KG/CM2 14X30CMS.ARMADAS CON 6 VARILLAS #4 ESTRIBOS #2 A/C 20 CMS. INC.CIMBRA APARENTE Y CRUCES DE VARILLAS. | ML | 5.45
Total ESTRUCTURA
1. 3 | ALBAÑILERIA Y ACABADOS
S/CX1 | IMPERMEABILIZACION DE DALAS DE DESPLANTE CON UNA CAPA DE MICROPRIMER, UNA MEMBRANA DE REFUERZO Y UNA SEGUNDA CAPA DE MICROPRIMER. | M2 | 34.04
S/CX2 | CIMBRA EN COLUMNAS CON SONOTUBO CON UN DIAMETRO DE 60 cm. INCLUYE, PUNTALES, PATAS DE GALLO, CONTRAVENTEO Y TODO LO NECESARIO PARA SU REALIZACION. | ML | 62.5
:
GOBIERNO DEL ESTADO DE OAXACA
INSTITUTO OAXAQUEÑO CONSTRUCTOR DE INFRAESTRUCTURA
EDUCATIVA
PRESUPUESTO DE OBRA
NOMBRE DEL PROYECTO: INSTITUTO TECNOLÓGICO DEL VALLE DE ETLA. |  |  |  |  | SUBPROGRAMA : 03 CONSTRUCCION
PROGRAMA: SJ INFRAESTRUCTURA EDUCATIVA |  |  |  |  | DISTRITO : 11 ETLA
REGION: 08 VALLES CENTRALES |  |  |  |  | LOCALIDAD : 0001 SANTIAGO SUCHILQUITONGO
MUNICIPIO: 483 SANTIAGO SUCHILQUITONGO |  |  |  |  | FECHA: 2023/04/26
METAS: CONSTRUCCION DE CAFETERIA 206 COMENSALES Y OBRA EXTERIOR EN INSTITUTO
TECNOLOGICO DEL VALLE DE ETLA.
Código | Concepto | Unidad | Cantidad | P. Unitario | Precio con letra | Importe
31009.1 | DALA DE CORONAMIENTO CD DE CONCRETO PREMEZCLADO CON UNA RESISTENCIA DE F C= 250 KG/CM2, SECCION DE 15x40 CM. (COLANDO SOLO 15x28 CM.) ARMADO CON 4 DIAM. DE 3/8" , ESTRIBOS DE 1/4 A CADA 20 CM. INCLUYE: SUMINISTRO DE MATERIALES, HABILITADO Y COLOCADO, | ML | 59.35
CIMBRADO Y DESCIMBRADO COMUN , FABRICACION DE CONCRETO, BOMBEO, VACIADO, VIBRADO, MANO DE OBRA, HERRAMIENTA Y TODO LO NECESARIO PARA SU CORRECTA EJECUCION.
S/CX5 | GANCHOS DE VARILLA DEL # 4 @ 50 CM. DE 30 CM DE LONGITUD, ANCLADOS EN DALA DE CERRAMIENTO (MURO) Y LOSA DE AZOTEA. INCLUYE: CASQUILLO DE TUBO DE PVC DE 16 MM AHOGADO EN DALA DE CERRAMIENTO, MATERIAL, MANO DE OBRA, HERRAMIENTA Y TODO LO NECESARIO PARA | PZA | 26
SU CORRECTA EJECUCION . SU CORRECTA EJECUCION . SU CORRECTA EJECUCION .
31214 | FIRME DE CONCRETO F'C=150 KG/CM2 DE 8 CM DE ESPESOR, INCL. NIVELACION Y COMPATACION. ESPESOR, INCL. NIVELACION Y COMPATACION. | M2 | 352.96
31001 | CADENA DE CONCRETO F'c=250 KG/CM2 DE 14x10CM ARM C/2 VAR #3 Y GRAPAS #2 @20CM.. INCLUYE CIMBRA APARENTE. | ML | 43.3
:
GOBIERNO DEL ESTADO DE OAXACA
INSTITUTO OAXAQUEÑO CONSTRUCTOR DE INFRAESTRUCTURA
EDUCATIVA
PRESUPUESTO DE OBRA
NOMBRE DEL PROYECTO: INSTITUTO TECNOLÓGICO DEL VALLE DE ETLA. |  |  |  |  | SUBPROGRAMA : 03 CONSTRUCCION
PROGRAMA: SJ INFRAESTRUCTURA EDUCATIVA |  |  |  |  | DISTRITO : 11 ETLA
REGION: 08 VALLES CENTRALES |  |  |  |  | LOCALIDAD : 0001 SANTIAGO SUCHILQUITONGO
MUNICIPIO: 483 SANTIAGO SUCHILQUITONGO |  |  |  |  | FECHA: 2023/04/26
METAS: CONSTRUCCION DE CAFETERIA 206 COMENSALES Y OBRA EXTERIOR EN INSTITUTO
TECNOLOGICO DEL VALLE DE ETLA.
Código | Concepto | Unidad | Cantidad | P. Unitario | Precio con letra | Importe
31017 | CADENA O CASTILLO DE CONCRETO F'C=250 KG/CM2 DE 14 X 15 CM ARMADO CON 4 VAR. #3 F Y=4200 KG/CM2 Y ESTRIBOS #2 A.C. 15 CM., INCL. CIMBRA COMUN Y CRUCES DE VARILLAS. | ML | 163.5
31023 | CADENA O CASTILLO DE CONCRETO F'C=250 KG/CM2 DE 14 X 30 CM ARMADO CON 4 VAR. #3 F Y=4200 KG/CM2 Y ESTRIBOS #2 A.C. 20 CM., INCL. CIMBRA COMUN Y CRUCES DE VARILLAS. | ML | 5.45
S/C-EK3 | CASTILLO DE 15 X 47 CM -K 3-, DE CONCRETO F`C= 250KG/CM2 ARMADO CON 6 3/8" Y ESRIBOS 1/4" @ 15 CM INCLUYE: CIMBRADO Y DESCIMBRADO, ARMADO, FABRICACION DE CONCRETO, COLADO, VIBRADO Y CURADO DE CONCRETO, SUMINISTRO DE MATERIALES, MANO DE OBRA, | ML | 5.45
HERRAMIENTA Y TODO LO NECESARIO PARA LA CORRECTA EJECUCION DE LOS TRABAJOS.
S/C-EK4 | CASTILLO DE 20 X 60 CM -K 4-, DE CONCRETO F`C= 250KG/CM2 ARMADO CON 4 5/8" Y ESRIBOS 1/4" @ 15 CM INCLUYE: CIMBRADO Y DESCIMBRADO, ARMADO, FABRICACION DE CONCRETO, COLADO, VIBRADO Y CURADO DE CONCRETO, SUMINISTRO DE MATERIALES, MANO DE OBRA, | ML | 5.45
HERRAMIENTA Y TODO LO NECESARIO PARA LA CORRECTA EJECUCION DE LOS TRABAJOS. HERRAMIENTA Y TODO LO NECESARIO PARA LA CORRECTA EJECUCION DE LOS TRABAJOS.
:
GOBIERNO DEL ESTADO DE OAXACA
INSTITUTO OAXAQUEÑO CONSTRUCTOR DE INFRAESTRUCTURA
EDUCATIVA
PRESUPUESTO DE OBRA
NOMBRE DEL PROYECTO: INSTITUTO TECNOLÓGICO DEL VALLE DE ETLA. |  |  |  |  | SUBPROGRAMA : 03 CONSTRUCCION
PROGRAMA: SJ INFRAESTRUCTURA EDUCATIVA |  |  |  |  | DISTRITO : 11 ETLA
REGION: 08 VALLES CENTRALES |  |  |  |  | LOCALIDAD : 0001 SANTIAGO SUCHILQUITONGO
MUNICIPIO: 483 SANTIAGO SUCHILQUITONGO |  |  |  |  | FECHA: 2023/04/26
METAS: CONSTRUCCION DE CAFETERIA 206 COMENSALES Y OBRA EXTERIOR EN INSTITUTO
TECNOLOGICO DEL VALLE DE ETLA.
Código | Concepto | Unidad | Cantidad | P. Unitario | Precio con letra | Importe
S/Ck6 | CASTILLO K6 DE 15X24CM. EN FORMA SEMICIRCULAR, DE CONCRETO F C=250 KG/CM2. ARMADA CON 6 VAR DE 3/8", ESTRIBOS Y GRAPAS DE 1/4" A CADA 15 CM. INCLUYE: CIMBRA, DESCIMBRA, MATERIAL, MANO DE OBRA Y HERRAMIENTA. : | ML | 10.9
31105 | MURO DE TABIQUE ROJO COMUN DE 13 A 14 CM DE ESPESOR, ASENTADO CON MORTERO CEM-ARENA 1:3 ACABADO COMUN. | M2 | 245.37
S/CX6 | ACABADO MARTELINADO AL EXTERIOS EN MURO DE CONCRETO APRENTE RECUBIERTO CON SELALDOR REPELENTE A HONGOS Y ALCANTARILALDO, ACABADO NATURAL MARCA PERDURA O SIMILAR, INLCUYE MANO DE OBRA, HERAMIENTA Y TODO LO NECESARIO PARA SU CORRECTA , EJECUCION. | M2 | 85.16
31251 | GUARNICION DE CONCRETO F C=150 KG/CM2 DE 15 X 30 CMS. SIN ARMAR. INCLUYE: CIMBRA. | ML | 63.9
31260 | ESCALON DE CONCRETO F'c=200 KG/CM2 DE 7 X 30 CM CON VARILLA DEL No.3 Y ESTRIBOS DEL No.2 @ 15 CMS. COLADO EN EL LUGAR, INCLUYE CIMBRA APARENTE. | ML | 11.58
S/CX10 | CONSTRUCCION DE RAMPA PARA MINUSVALIDOS DE 1.20 MTS. DE ANCHO EN ACCESO PPAL. Y SALIDA DE EMERGENCIA, CONCRETO F`C=200 KG/CM2, ESTRIAS CON VARILLA DE 3/8" @ 10 CMS, SARDINEL DE CONCRETO REFORZADO CON ALAMBRON DE 7.0 X 7.0 CMS. CON CONCRETO DE F`C= | ML | 8.2
:
GOBIERNO DEL ESTADO DE OAXACA
INSTITUTO OAXAQUEÑO CONSTRUCTOR DE INFRAESTRUCTURA
EDUCATIVA
PRESUPUESTO DE OBRA
NOMBRE DEL PROYECTO: INSTITUTO TECNOLÓGICO DEL VALLE DE ETLA. |  |  |  |  | SUBPROGRAMA : 03 CONSTRUCCION
PROGRAMA: SJ INFRAESTRUCTURA EDUCATIVA |  |  |  |  | DISTRITO : 11 ETLA
REGION: 08 VALLES CENTRALES |  |  |  |  | LOCALIDAD : 0001 SANTIAGO SUCHILQUITONGO
MUNICIPIO: 483 SANTIAGO SUCHILQUITONGO |  |  |  |  | FECHA: 2023/04/26
METAS: CONSTRUCCION DE CAFETERIA 206 COMENSALES Y OBRA EXTERIOR EN INSTITUTO
TECNOLOGICO DEL VALLE DE ETLA.
Código | Concepto | Unidad | Cantidad | P. Unitario | Precio con letra | Importe
200 KG/CM2, ACABADO PELO DE BROCHA, ESPESOR DE LOSA DE 12CMS. CIMBRADO Y DESCIMBRADO, VIBRADO Y CURADO, AFINES, SUMINISTRO DE MATERIALES, MANO DE OBRA, HERRAMIENTA Y TODO LO NECESARIO PARA SU CORRECTA EJECUCION. KG/CM2, ACABADO PELO DE BROCHA, ESPESOR
DE LOSA DE 12CMS. CIMBRADO Y DESCIMBRADO, VIBRADO Y CURADO, AFINES, SUMINISTRO DE MATERIALES, MANO DE OBRA, HERRAMIENTA Y TODO LO NECESARIO PARA SU CORRECTA EJECUCION.
S/C20121 | FORJADO DE BARRA DE CONCRETO F C=150 KG/CM2 DE 3.30 X 0.60 X 0.10 MTS INC. FALDON DE CONCRETO DE 30 CMS FORRADO DE AZULEJO, 3 LAVABOS OVALINES, CIMBRA COMUN, ACERO DE REFUERZO DEL No 3 @ 20 CMS, TRABAJO TERMINADO. | PZA | 1
S/C-Z001 | SUMINISTRO Y COLOCACIÓN DE CADENA GOTERO TRAPEZOIDAL -REPIZON- DE 30 CM, EN BASE A CADENA DE 15 X 15 CM, E # 2 15 Y NARIZ GOTERO 1 # 3, CON CONCRETO F C = 150 Kg / cm2, INCLUYE CIMBRADO Y DESCIMBRADO, AFINES SUMINISTRO DE MATERIALES, MANO DE OBRA, | ML | 30.3
HERRAMIENTAS Y TODO LO NECESARIO PARA SU CORRECTA EJECUCION. VER PLANO DE CORTES Y DETALLES ( PLANO E-2), CORTE 3 - 3 .
S/C-Z002 | SUMINISTRO Y COLOCACIÓN DE CADENA GOTERO TRAPEZOIDAL -REPIZON- DE 15 CM DE ANCHO POR 10 A 8 CM DE ALTO, EN BASE A CADENA DE 15 X 15 CM, E # 2 15 Y NARIZ GOTERO 1 # 3, CON CONCRETO F C = 150 Kg / cm2, INCLUYE CIMBRADO Y DESCIMBRADO, AFINES SUMINISTRO | ML | 72.08
:
GOBIERNO DEL ESTADO DE OAXACA
INSTITUTO OAXAQUEÑO CONSTRUCTOR DE INFRAESTRUCTURA
EDUCATIVA
PRESUPUESTO DE OBRA
NOMBRE DEL PROYECTO: INSTITUTO TECNOLÓGICO DEL VALLE DE ETLA. |  |  |  |  | SUBPROGRAMA : 03 CONSTRUCCION
PROGRAMA: SJ INFRAESTRUCTURA EDUCATIVA |  |  |  |  | DISTRITO : 11 ETLA
REGION: 08 VALLES CENTRALES |  |  |  |  | LOCALIDAD : 0001 SANTIAGO SUCHILQUITONGO
MUNICIPIO: 483 SANTIAGO SUCHILQUITONGO |  |  |  |  | FECHA: 2023/04/26
METAS: CONSTRUCCION DE CAFETERIA 206 COMENSALES Y OBRA EXTERIOR EN INSTITUTO
TECNOLOGICO DEL VALLE DE ETLA.
Código | Concepto | Unidad | Cantidad | P. Unitario | Precio con letra | Importe
DE MATERIALES, MANO DE OBRA, HERRAMIENTAS Y TODO LO NECESARIO PARA SU CORRECTA EJECUCION. VER PLANO DE CORTES Y DETALLES ( PLANO E-2), CORTE 3 - 3 .
S/C-Z003 | SUMINISTRO Y COLOCACIÓN DE BASE DE CONCRETO DE 2.20 X 2.20 X 0.08 mt F'C=150kg/cm2, ARMADA CON MALLA ELECTROSOLDADA DE 6X6-10/10, ACABADO APALILLADO, PARA ASENTAR CONDENSADORES. INCLUYE: MATERIAL, MANO DE OBRA, Y TODO LO NECESARIO PARA SU CORRECTA | PZA | 1
EJECUCION. (VER PLANO DE DETALLES B-01) :
32001 | APLANADO MUROS CON MORTERO CEMENTO-CAL-ARENA 1:2:6 A PLOMO Y REGLA, ACABADO CON ESPONJA, INCL. REMATES Y EMBOQUILLADO. : : CEMENTO-CAL-ARENA 1:2:6 A PLOMO Y REGLA, ACABADO CON ESPONJA, INCL. REMATES Y EMBOQUILLADO. : : CEMENTO-CAL-ARENA 1:2:6 A PLOMO Y | M2 | 385.16
REGLA, ACABADO CON ESPONJA, INCL. REMATES Y EMBOQUILLADO. : :
32031 | SUMINISTRO Y COLOCACION DE AZULEJO BLANCO ASENTADO CON MORTERO CEM-ARENA 1:5, JUNTEADO CEMENTO BLANCO., INCL. CORTES RECTOS, REMATES, EMBOQUILLADO A 45 GRADOS Y APLANADO BASE PARA RECIBIR AZULEJO. | M2 | 103.69
32005.2 | SUMINISTRO Y APLICACIÓN DE RECUBRIMIENTO EN PASTA CON GRANO FINO | M2 | 67.71
:
GOBIERNO DEL ESTADO DE OAXACA
INSTITUTO OAXAQUEÑO CONSTRUCTOR DE INFRAESTRUCTURA
EDUCATIVA
PRESUPUESTO DE OBRA
NOMBRE DEL PROYECTO: INSTITUTO TECNOLÓGICO DEL VALLE DE ETLA. |  |  |  |  | SUBPROGRAMA : 03 CONSTRUCCION
PROGRAMA: SJ INFRAESTRUCTURA EDUCATIVA |  |  |  |  | DISTRITO : 11 ETLA
REGION: 08 VALLES CENTRALES |  |  |  |  | LOCALIDAD : 0001 SANTIAGO SUCHILQUITONGO
MUNICIPIO: 483 SANTIAGO SUCHILQUITONGO |  |  |  |  | FECHA: 2023/04/26
METAS: CONSTRUCCION DE CAFETERIA 206 COMENSALES Y OBRA EXTERIOR EN INSTITUTO
TECNOLOGICO DEL VALLE DE ETLA.
Código | Concepto | Unidad | Cantidad | P. Unitario | Precio con letra | Importe
34003 | PINTURA VINIL ACRILICA LAVABLE A DOS MANOS UNIFORMES PARA MUROS, ZOCLOS, COLUMNAS, TRABES Y PLAFONES, DEJANDO SECAR ENTRE MANO Y MANO MINIMO 60 MINUTOS, DE LAS MARCAS : VINIMEX DE COMEX, KEMTONE DE SHERWIN WILLIAMS, BERELEX SUPERSATIN DE BEREL, DULUX | M2 | 563.59
PROFESIONAL DE ICI O COLVIN OPTIMUS, COVER MASTER DE ACUARIO; PARA TONOS PASTEL O CONCENTRADOS DEBERA APLICAR PREVIAMENTE UN FONDO EN COLOR BLANCO DE LA MISMA CALIDAD DE LA PINTURA DE ACABADO; INCL. PREPARACION DE LA SUPERFICIE, REBABEAR, APLICACION DE
SELLADOR VINILICO, PLASTE CORRIDO, ANDAMIOS, HERRAMIENTA, EQUIPO Y MANO DE OBRA.
32017 | SUMINISTRO Y COLOCACION DE FALSO PLAFON DE SUSPENSION A BASE DE LACUSTONE MODELO RADAR CLIMA PLUS DE LANA MINERAL CON PLACAS DE 60 X 60 CMS Y PERFILES DE ALUMINIO. | M2 | 316
S/CX17 | LOSA DE MARMOL TRAVENTINO DE 1 1/4" DE ESPESOR Y 60 cm DE ANCHO ASENTADA SOBRE LOSA DE CONCRETO f C = 200KG/CM2, VARILLA # 3 @ 20 PARA RECIBIR OVALIN, INCLUYE: VISTAS DE RESPALDO, FRONTALES Y LATERALES ASÍ COMO PASTA PEGAMARMOL. | ML | 1.98
35005 | SUMINISTRO Y APLICACION DE IMPERMEABILIZANTE EN LOSAS DE AZOTEA A BASE DE SISTEMA LAMINAR PREFABRICADO CON ASFALTOS MODIFICADOS SINTETICOS Y MEMBRANA DE REFUERZO DE ALTA ESTABILIDAD DIMENSIONAL APLICADO A TERMOFUSION. INC. LIMPIEZA DE LA SUPERFICIE, LA | M2 | 496.26
:
GOBIERNO DEL ESTADO DE OAXACA
INSTITUTO OAXAQUEÑO CONSTRUCTOR DE INFRAESTRUCTURA
EDUCATIVA
PRESUPUESTO DE OBRA
NOMBRE DEL PROYECTO: INSTITUTO TECNOLÓGICO DEL VALLE DE ETLA. |  |  |  |  | SUBPROGRAMA : 03 CONSTRUCCION
PROGRAMA: SJ INFRAESTRUCTURA EDUCATIVA |  |  |  |  | DISTRITO : 11 ETLA
REGION: 08 VALLES CENTRALES |  |  |  |  | LOCALIDAD : 0001 SANTIAGO SUCHILQUITONGO
MUNICIPIO: 483 SANTIAGO SUCHILQUITONGO |  |  |  |  | FECHA: 2023/04/26
METAS: CONSTRUCCION DE CAFETERIA 206 COMENSALES Y OBRA EXTERIOR EN INSTITUTO
TECNOLOGICO DEL VALLE DE ETLA.
Código | Concepto | Unidad | Cantidad | P. Unitario | Precio con letra | Importe
CUAL DEBERA ESTAR LIBRE DE POLVO Y PARTICULAS SUELTAS, OBSTACULOS, PROTUBERANCIAS Y PERFECTAMENTE SECA, APLICACION DE SELLADOR ASFALTICO BASE SOLVENTE Y SELLADO DE GRIETAS CON EL MISMO IMPERMEABILIZANTE FUNDIDO, DE 4.0 MM DE ESPESOR CON REFUERZO CENTRAL
DE TELA NO TEJIDA DE POLIESTER "SPOUND BONDED" DE 180 GRS/M2, RECUBIERTO POR AMBOS LADOS CON ASFALTO MODIFICADO APP (POLIPROPILENO ATACTICO) CON CONTENIDO EN 12% EN VOLUMEN, (PARA ZONAS CALIDAS Y TEMPLADAS), ACABADO CON GRAVILLA GRANULAR ESMALTADA AL
HORNO COLOR TERRACOTA. MARCAS CHOVATEK, IMPERQUIMIA, IMPAC, TEXSA, PASA, FESTER, SOPREMA MEXICO, GRUPO NORK INTERNACIONAL CON UNA GARANTIA DE 8 AÑOS. (DEBERA PRESENTAR UNA MUESTRA FISICA DEL SISTEMA A UTILIZAR PARA SU AUTORIZACION CORRESPONDIENTE).
S/CX20 | IMPERMEABILIZACION DE MURETES PERIMETRALES EN FACHADA, CON SELLOTEX (OSIMILAR), CON 01 CMS. DE ESPESOR, INCLUYE: SUMINISTRO DE MATERIAL, HECHURA DE MEZCLA, APLICACIÓN, MANO DE OBRA, HERRAMIENTA Y TODO LO NECESARIO PARA SU CORRECTA ELABORACION (LONGITUD | M2 | 84.2
DE DESARROLLO 1.05 MTS.) DE DESARROLLO 1.05 MTS.) DE DESARROLLO 1.05 MTS.)
33016 | SUMINISTRO Y COLOCACION DE SOPORTE PARA LAVABO O VERTEDERO . TRABAJO TERMINADO. | PZA | 1
:
GOBIERNO DEL ESTADO DE OAXACA
INSTITUTO OAXAQUEÑO CONSTRUCTOR DE INFRAESTRUCTURA
EDUCATIVA
PRESUPUESTO DE OBRA
NOMBRE DEL PROYECTO: INSTITUTO TECNOLÓGICO DEL VALLE DE ETLA. |  |  |  |  | SUBPROGRAMA : 03 CONSTRUCCION
PROGRAMA: SJ INFRAESTRUCTURA EDUCATIVA |  |  |  |  | DISTRITO : 11 ETLA
REGION: 08 VALLES CENTRALES |  |  |  |  | LOCALIDAD : 0001 SANTIAGO SUCHILQUITONGO
MUNICIPIO: 483 SANTIAGO SUCHILQUITONGO |  |  |  |  | FECHA: 2023/04/26
METAS: CONSTRUCCION DE CAFETERIA 206 COMENSALES Y OBRA EXTERIOR EN INSTITUTO
TECNOLOGICO DEL VALLE DE ETLA.
Código | Concepto | Unidad | Cantidad | P. Unitario | Precio con letra | Importe
33015 | BARRA DE APOYO Y GANCHO PARA MULETAS EN EXCUSADO PARA MINUSVALIDOS A BASE DE TUBO Fo.Go. C-40 DE 1 1/4", SEGUN CROQUIS CECA. | PZA | 2
33014 | BARRA DE APOYO EN W.C. PARA MINUSVALIDOS( 2 BARRAS DE 60 CMS. DE LONGITUD EN CADA NUCLEO) A BASE DE TUBO GALV. 1 1/4" C-40 SEGUN CROQUIS. | JGO | 1
33013 | BARRA DE APOYO EN MINGITORIO PARA MINUSVALIDOS (1 BARRA DE 60 CMS. DE LONGITUD EN CADA NUCLEO) A BASE DE TUBO GALV. 1 1/4" C-40 SEGUN CROQUIS. | PZA | 1
S/C-Z009 | BROCAL DE CONCRETO APARENTE DE 12 CM DE ESPESOR PARA RECIBIR PLACA DE POLICARBONATO DE 114 X 79.5 cm, N. + 50 cm SNLAL., CONCRETO F`C = 250 KG/cm2 SECC. 12 X 50 CM, ARMANDO CON 6 VARILLAS DE 3/8" F`Y = 4200 KG/CM2 Y ESTRIBOS DE 1/4" A CADA 20 CM. | PZA | 1
ANCLADO A LOSA Y PANEL CONVITEC, INCLUYE CIMBRA APARENTE, MANO DE OBRA, HERRAMIENTA Y TODO LO NECESARIO PARA SU CORRECTA EJECUCION.
S/C-Z010 | BROCAL DE CONCRETO APARENTE DE 12 cm DE ESPESOR PARA HUECO DE 20 X 20cm, N. + 40 CM SNLAL., CONCRETO F`C = 250 KG/cm2, ARMANDO CON 6 VARILLAS DE 3/8" F`Y = 4200 KG/CM2 Y ESTRIBOS DE 1/4" A CADA 20 CM. ANCLADO A LOSA, INCLUYE CIMBRA APARENTE, MANO DE | PZA | 1
OBRA, HERRAMIENTA Y TODO LO NECESARIO PARA SU CORRECTA EJECUCION.
:
GOBIERNO DEL ESTADO DE OAXACA
INSTITUTO OAXAQUEÑO CONSTRUCTOR DE INFRAESTRUCTURA
EDUCATIVA
PRESUPUESTO DE OBRA
NOMBRE DEL PROYECTO: INSTITUTO TECNOLÓGICO DEL VALLE DE ETLA. |  |  |  |  | SUBPROGRAMA : 03 CONSTRUCCION
PROGRAMA: SJ INFRAESTRUCTURA EDUCATIVA |  |  |  |  | DISTRITO : 11 ETLA
REGION: 08 VALLES CENTRALES |  |  |  |  | LOCALIDAD : 0001 SANTIAGO SUCHILQUITONGO
MUNICIPIO: 483 SANTIAGO SUCHILQUITONGO |  |  |  |  | FECHA: 2023/04/26
METAS: CONSTRUCCION DE CAFETERIA 206 COMENSALES Y OBRA EXTERIOR EN INSTITUTO
TECNOLOGICO DEL VALLE DE ETLA.
Código | Concepto | Unidad | Cantidad | P. Unitario | Precio con letra | Importe
S/C-Z011 | BROCAL DE CONCRETO APARENTE DE 12 CM DE ESPESOR PARA RECIBIR DOMO DE 120 X 60 cm N. + 40 cm, SNLAL., CONCRETO F`C = 200 KG/CM2 SECC. 12 X 40 CM, ARMANDO CON 6 VARILLAS DE 3/8" F`Y = 4200 KG/CM2 Y ESTRIBOS DE 1/4" A CADA 20 CM. ANCLADO A LOSA Y MURO DE : | PZA | 1
TABIQUE COMUN, INCLUYE CIMBRA APARENTE, MANO DE OBRA, HERRAMIENTA Y TODO LO NECESARIO PARA SU CORRECTA EJECUCION.
36255.1 | SUMINISTRO Y COLOCACION DE MINGITORIO ECOLOGICO SIN AGUA EN CERAMICA DE COLOR BLANCO | PZA | 1
3345.1 | SUMINISTRO Y COLOCACION DE DISPENSADOR DE JABON LIQUIDO CON CAPACIDAD DE 500 ML. INCLUYE MATERIALES DE FIJACION, MANO DE OBRA, HERRAMIENTA Y EQUIPO. JABON LIQUIDO CON CAPACIDAD DE 500 ML. INCLUYE MATERIALES DE FIJACION, MANO DE OBRA, HERRAMIENTA Y | PZA | 5
EQUIPO.
3348.1 | SUMINISTRO Y COLOCACION DE DISPENSADOR DE PAPEL SANITARIO PARA ROLLO DE 400 MT. INCLUYE MATERIALES DE FIJACION, MANO DE OBRA, HERRAMIENTA Y EQUIPO. PAPEL SANITARIO PARA ROLLO DE 400 MT. INCLUYE MATERIALES DE FIJACION, MANO DE OBRA, HERRAMIENTA Y EQUIPO. | PZA | 5
:
GOBIERNO DEL ESTADO DE OAXACA
INSTITUTO OAXAQUEÑO CONSTRUCTOR DE INFRAESTRUCTURA
EDUCATIVA
PRESUPUESTO DE OBRA
NOMBRE DEL PROYECTO: INSTITUTO TECNOLÓGICO DEL VALLE DE ETLA. |  |  |  |  | SUBPROGRAMA : 03 CONSTRUCCION
PROGRAMA: SJ INFRAESTRUCTURA EDUCATIVA |  |  |  |  | DISTRITO : 11 ETLA
REGION: 08 VALLES CENTRALES |  |  |  |  | LOCALIDAD : 0001 SANTIAGO SUCHILQUITONGO
MUNICIPIO: 483 SANTIAGO SUCHILQUITONGO |  |  |  |  | FECHA: 2023/04/26
METAS: CONSTRUCCION DE CAFETERIA 206 COMENSALES Y OBRA EXTERIOR EN INSTITUTO
TECNOLOGICO DEL VALLE DE ETLA.
Código | Concepto | Unidad | Cantidad | P. Unitario | Precio con letra | Importe
3349.1 | SUMINISTRO Y COLOCACION DE DESPACHADOR AUTOMATICO DE PAPEL DE TOALLA EN ROLLO PARA MANOS | PZA | 4
S/C-Z027 | SUMINISTRO Y COLOCACION DE TIERRA VEGETAL, CON 10 CMS. DE ESPESOR, INCLUYE: PREPARACION DEL TERRENO, ACARREOS DEL MATERIAL, MANO DE OBRA, HERRAMIENTA Y TODO LO NECESARIO PARA SU CORRECTA EJECUCION. | M3 | 34.88
S/C-Z028 | SUMINISTRO Y COLOCACION DE PASTO EN ROLLO, INCLUYE: MANTENIMIENTO DURANTE 30 DIAS,AGUA, ABONOS, FERTILIZANTES, MANO DE OBRA, HERRAMIENTA Y TODO LO NECESARIO PARA SU CORRECTA EJECUCION. : | M2 | 145.12
37005 | LIMPIEZA DE PISOS DE CONCRETO Y/O MOSAICO DE PASTA, CERAMICA, ETC. CON CEPILLO, AGUA Y ACIDO CLORHIDRICO. | M2 | 352.4445
37030 | LIMPIEZA DE VIDRIOS Y TABLETAS POR AMBAS CARAS. | M2 | 124.01
37035 | LIMPIEZA DE MUEBLES DE BAÑO. | PZA | 9
31316 | REGISTRO ELECTRICO DE 60 X 60 X 80 CM DE PROF. C/TAB/CONC.DE 10X14X 28 CON MUROS DE 14 CMS. DE ESPESOR, DESPLANTADA SOBRE UNA PLANTILLA DE CONCRETO F'C=100 KG/CM2, APLANADO PULIDO INTERIOR, APLANADO FINO EXTERIOR CON TAPA CONC. F'C= 150 KG/CM2 90 X 90 | PZA | 9
:
GOBIERNO DEL ESTADO DE OAXACA
INSTITUTO OAXAQUEÑO CONSTRUCTOR DE INFRAESTRUCTURA
EDUCATIVA
PRESUPUESTO DE OBRA
NOMBRE DEL PROYECTO: INSTITUTO TECNOLÓGICO DEL VALLE DE ETLA. |  |  |  |  | SUBPROGRAMA : 03 CONSTRUCCION
PROGRAMA: SJ INFRAESTRUCTURA EDUCATIVA |  |  |  |  | DISTRITO : 11 ETLA
REGION: 08 VALLES CENTRALES |  |  |  |  | LOCALIDAD : 0001 SANTIAGO SUCHILQUITONGO
MUNICIPIO: 483 SANTIAGO SUCHILQUITONGO |  |  |  |  | FECHA: 2023/04/26
METAS: CONSTRUCCION DE CAFETERIA 206 COMENSALES Y OBRA EXTERIOR EN INSTITUTO
TECNOLOGICO DEL VALLE DE ETLA.
Código | Concepto | Unidad | Cantidad | P. Unitario | Precio con letra | Importe
CM Y 7 CM DE ESPESOR ARM. CON VAR. #3, A CADA 20 CMS. INCL. CIMBRA COMUN.
52037 | SUMINISTRO DE W.C. TANQUE BAJO DE CERAMICA DE COLOR BLANCO, MARCA IDEAL STANDARD, ORION O DE CALIDAD SIMILAR. INCL. PIJAS, CUELLO DE CERA Y HERRAJES DE BRONCE. | PZA | 4
UTVOS-46 | JUNTA DE EXPANSIÓN Y DILATACION EN PISO PORCELANICO A BASE DE COLOCACIÓN DE CORDON DE RESPALDO QUIMICAMENTE INERTE Y RESISTENTE AL ACEITE Y GASOLINA EN MARCA CREST BOQUIFON DE 1/4" DE ESPESOR , JUNTEADO CON POLIURETANO FLEXIGRAUT EN COLOR BEIGE, INCL. | ML | 73.58
UTVOS-48 | APLANADO FINO EN COLUMNAS REDONDAS DE 60 CMS. DE DIAMETRO CON CEMENTO-ARENA PROP.1:3 DE 2.00 CMS.DE ESPESOR, DE 0 A 6 MTS DE ALTURA INCLUYE:ANDAMIOS,MATERIALES,MANO DEOBRA,BOQUILLAS,HERRAMIENTA,DESPERDICIOS,ACARREOS Y LIMPIEZA | M2 | 147.38
UTVOS-50 | CANAL PARA DESAGUE DE 20 DE ANCHO X 40 CMS. DE ALTO A BASE DE TABICON PESADO 10X14X28 CMS. ASENTADO CON CEMENTO ARENA 1:3, ACABADO APLANADO PULICO CON PISO DE CONCERTO FC=150 KG /CM2 DE 12 CMS. DE ESPESOR.INCLUYE: EXCAVACION,PLANTILLA Y RELLENO. | ML | 86.2
:
GOBIERNO DEL ESTADO DE OAXACA
INSTITUTO OAXAQUEÑO CONSTRUCTOR DE INFRAESTRUCTURA
EDUCATIVA
PRESUPUESTO DE OBRA
NOMBRE DEL PROYECTO: INSTITUTO TECNOLÓGICO DEL VALLE DE ETLA. |  |  |  |  | SUBPROGRAMA : 03 CONSTRUCCION
PROGRAMA: SJ INFRAESTRUCTURA EDUCATIVA |  |  |  |  | DISTRITO : 11 ETLA
REGION: 08 VALLES CENTRALES |  |  |  |  | LOCALIDAD : 0001 SANTIAGO SUCHILQUITONGO
MUNICIPIO: 483 SANTIAGO SUCHILQUITONGO |  |  |  |  | FECHA: 2023/04/26
METAS: CONSTRUCCION DE CAFETERIA 206 COMENSALES Y OBRA EXTERIOR EN INSTITUTO
TECNOLOGICO DEL VALLE DE ETLA.
Código | Concepto | Unidad | Cantidad | P. Unitario | Precio con letra | Importe
UTVOS-64 | SUMINISTRO Y COLCOACION DE TEPEXIL EN LOSA PARA DAR PENDIENTE, INLCUYE: MORTERO CEMENTO-ARENA1:3 MANIOBRAS, ELEVACION DEL AMTERIAL A UNA ALTURA MAXIMA DE 6.00 MTS. | M3 | 21.79
UTSS-406 | SUMINISTRO Y COLOCACION DE CABLE DE ACERO DE 3/8" DE 0 A 6 MTS. DE ALTURA INCLUYE; PERNO PARA CABLE DE ACERO (2 PIEZAS), MATERIAL , MANO DE OBRA.ANDAMIOS Y HERRAMIENTA. | ML | 85.99
240101 | GARGOLA DE CONCRETO F'C=250 KG/CM2. ARMADO CON VAR. $ 3. FY=4200 KG/CM2. SEGÚN PROYECTO A UNA ALTURA DE 0 A 6 M. INCL. CIMBRA Y APARENTE, CENTRO, GOTERO, CHAFALN. | PZA | 6
52387 | SUMINISTRO Y TENDIDO TUBO SANITARIO PVC (ANGER) 1 CAMPANA DE 150 MM DIAM., INCL. CONEXION, TRAZO, EXCAVACION, CAMA DE ARENA, RELLENO, COMPACTACION, UNIDAD DE OBRA TERMINADA | ML | 184
S/C20117 | LIMPIEZA GENERAL DE LA OBRA PARA ENTREGA. | M2 | 1177.21
544.EXT.008 | ACARREO DE MATERIAL EN CAMION VOLTEO A KILOMETROS SUBSECUENTEWS, INC. MANO DE OBRA, HERRAMIENTA Y EQUIPO. | M3-KM | 87.75
UTVOS-66 | FORJADO Y HECHURA DE ENTRECALLE EN MURO, A BASE DE MORTERO CEMENTO ARENA 1:3 DE ACUERDOA PROYECTO, A UNA LATURA DE 0 6 MTS. INCLUYE ANDAMIO, TRABAJO TERMINADO. | ML | 55.16
:
GOBIERNO DEL ESTADO DE OAXACA
INSTITUTO OAXAQUEÑO CONSTRUCTOR DE INFRAESTRUCTURA
EDUCATIVA
PRESUPUESTO DE OBRA
NOMBRE DEL PROYECTO: INSTITUTO TECNOLÓGICO DEL VALLE DE ETLA. |  |  |  |  | SUBPROGRAMA : 03 CONSTRUCCION
PROGRAMA: SJ INFRAESTRUCTURA EDUCATIVA |  |  |  |  | DISTRITO : 11 ETLA
REGION: 08 VALLES CENTRALES |  |  |  |  | LOCALIDAD : 0001 SANTIAGO SUCHILQUITONGO
MUNICIPIO: 483 SANTIAGO SUCHILQUITONGO |  |  |  |  | FECHA: 2023/04/26
METAS: CONSTRUCCION DE CAFETERIA 206 COMENSALES Y OBRA EXTERIOR EN INSTITUTO
TECNOLOGICO DEL VALLE DE ETLA.
Código | Concepto | Unidad | Cantidad | P. Unitario | Precio con letra | Importe
544.EXT.010 | PISO DE CONCRETO F'C=200 KG/CM2 10 CMS. DE ESPESOR, ACABADO DESLAVADO CON GRAVILLA (TIPO HORMIGON). JUNTAS FRIAS, INLCUYE: CIMBRADO, MATERIALES, MANO DE OBRA, EQUIPO Y HERRAMIENTA. | M2 | 5.2
544.EXT.011 | FORJADO DE NARIZ EN BANQUETAS CON CONCRETO F'C=150 K/CM2, EN ARCO DE MEDIO PUNTO, TEMINADO PULIOD, INLCUYE: CIMBRA DE MADERA Y PVC DE 4" REFORZADO, MATERIAL EQUIPO, HERRAMIENTA Y MANO DE OBRA. | ML | 74
544.EXT.012 | ACARREO DE MATERIAL EN CAMION VOLTEO PRIMER KILOMETRO, INC. MANO DE OBRA, HERRAMIENTA Y EQUIPO. | M3 | 87.75
UTSSS-24 | SUMINISTRO Y COLOCACION DE PISO VESUBIO 50X50 GR IVORY MARCA INTERCERAMIC O SIMILAR ASENTADO CON ADHESIVO DE LA MISMA MARCA CON JUNTA DE 5 MM CALAFATEADA CON BOQUIMEX COLOR, NEGRO, INLCYE RECORTES Y REMATES, TRABAJO TERMINADO. | M2 | 352.96
38166 | MAMPARA EN SANITARIO DE MURO CONCRETO F'c=150 KG/CM2 ARMADA CON VARILLAS # 3 EN RETICULA AZULEJO | M2 | 10.78
31264 | FORJADO DE CANALON DE CONCRETO F'c=150 KG/CM2 DE 13 X 15 CM Y 8 CM ESPESOR, RECUBIERTO DE AZULEJO, INCL. CORTES RECTOS Y A 45 GRADOS. | ML | 3
:
GOBIERNO DEL ESTADO DE OAXACA
INSTITUTO OAXAQUEÑO CONSTRUCTOR DE INFRAESTRUCTURA
EDUCATIVA
PRESUPUESTO DE OBRA
NOMBRE DEL PROYECTO: INSTITUTO TECNOLÓGICO DEL VALLE DE ETLA. |  |  |  |  | SUBPROGRAMA : 03 CONSTRUCCION
PROGRAMA: SJ INFRAESTRUCTURA EDUCATIVA |  |  |  |  | DISTRITO : 11 ETLA
REGION: 08 VALLES CENTRALES |  |  |  |  | LOCALIDAD : 0001 SANTIAGO SUCHILQUITONGO
MUNICIPIO: 483 SANTIAGO SUCHILQUITONGO |  |  |  |  | FECHA: 2023/04/26
METAS: CONSTRUCCION DE CAFETERIA 206 COMENSALES Y OBRA EXTERIOR EN INSTITUTO
TECNOLOGICO DEL VALLE DE ETLA.
Código | Concepto | Unidad | Cantidad | P. Unitario | Precio con letra | Importe
31420 | CHAFLAN DE CONCRETO F'c=100 KG/CM2 EN AZOTEA. DE 10 CMS DE ESPSOR EN CADA CATETO. | ML | 123.51
Total ALBAÑILERIA Y ACABADOS
1. 4 | HERRERIA
45112.2 | SUMINISTRO Y COLOCACION DE MAMPARAS DE 1.80 M. DE ALTO EN SERV. SANITARIOS A BASE DE PERFIL DE ALUMINIO LINEA 3" ANODIZADO NATURAL Y ACRILICO BLANCO LECHOSO, INCLUYE REFUERZOS, MATERIAL DE FIJACION HERRAMIENTA Y EQUIPO. | M2 | 5.4
S/C20252 | SUMINISTRO Y COLOCACION DE ESPEJO DE 6 MM CON BASTIDOR DE TRIPLAY DE 6 MM Y MARCO DE MADERA INC. BARNIZ, MANO DE OBRA Y LIMPIEZA. | M2 | 2.78
41306 | SUMINISTRO Y COLOCACION DE PUERTA CON TABLERO MULTIPANEL DE 1.00X2.50 DE ALTURA TOTAL INCL. ANTEPECHO DE VIDRIO FIJO DE 6MM DE 30 A 40 CMS. CON MARCO Y CONTRAMARCO DE ALUMINIO DE 2" Y CERRADURA TIPO CAPFCE | PZA | 4
S/C-Z021 | SUMINISTRO Y COLOCACION DE DOMO BURBUJA DOBLE, DE POLICARBONATO DE 6 MM. DE ESPESOR COLOR HUMO CUBRIENDO UN AREA DE 1.20 X 0.60 M. INCLUYE: MONTAJE A UNA ALTURA MAXIMA DE 10 MTS. ANDAMIOS, HERRAMIENTA, MANO DE OBRA, EQUIPO Y TODO LO NECESARIO PARA SU | PZA | 1
CORRECTA EJECUCION.
:
GOBIERNO DEL ESTADO DE OAXACA
INSTITUTO OAXAQUEÑO CONSTRUCTOR DE INFRAESTRUCTURA
EDUCATIVA
PRESUPUESTO DE OBRA
NOMBRE DEL PROYECTO: INSTITUTO TECNOLÓGICO DEL VALLE DE ETLA. |  |  |  |  | SUBPROGRAMA : 03 CONSTRUCCION
PROGRAMA: SJ INFRAESTRUCTURA EDUCATIVA |  |  |  |  | DISTRITO : 11 ETLA
REGION: 08 VALLES CENTRALES |  |  |  |  | LOCALIDAD : 0001 SANTIAGO SUCHILQUITONGO
MUNICIPIO: 483 SANTIAGO SUCHILQUITONGO |  |  |  |  | FECHA: 2023/04/26
METAS: CONSTRUCCION DE CAFETERIA 206 COMENSALES Y OBRA EXTERIOR EN INSTITUTO
TECNOLOGICO DEL VALLE DE ETLA.
Código | Concepto | Unidad | Cantidad | P. Unitario | Precio con letra | Importe
S/C-Z022 | SUMINISTRO Y COLOCACION DE PLACA DE POLICARBONATO DE 6 MM. DE ESPESOR COLOR HUMO DE 0.77 X 1.30 M, PARA CUBRIR BROCAL EN AZOTEA, SUMINISTRO DE MATERIALES, MANO DE OBRA Y HERRAMIENTA, Y TODO LO NECESARIO PARA SU CORRECTA EJECUCION. : | PZA | 1
S/C-Z023 | SUMINISTRO Y COLOCACION DE PASAMANOS EN RAMPA DE MINUSVALIDOS, FORMADO CON TUBO DE Fo.Go. 2" DE DIAMETRO, VERTICALES A CADA 1.0 MT. DE 2" DIAMETRO, INCLUYE: SOLDADURA, FIJACION O ANCLAJE A BARANDAL DE CONCRETO, PINTURA AUTOMOTIVA BICAPA MARCADO EN | ML | 13.3
OBRA, Y REMATES SEGÚN PLANO, MANO DE OBRA , HERRAMIENTA Y TODO LO NECESARIO PARA SU CORRECTA EJECUCION.
S/C-Z024 | SUMINISTRO Y COLOCACION DE CANCELERIA DE ALUMINIO ANODIZADO NEGRO DURANODIC DE 3", ELABORADA CON PERFILES COMERCIALES Y VIDRIO FILTRASOL DE 6 MM. (TRABAJO TERMINADO), MANO DE OBRA, HERRAMIENTA Y TODO LO NECESARIO PARA SU CORRECTA EJECUCION . | M2 | 124.01
S/C-Z025 | PUERTA ELABORADA CON DOS HOJAS DE LAMINA NEGRA CAL. 26 ESMALTADAS A FUEGO, SOBRE NUCLE DE ESPUMA DE POLIURETANO RIGIDO, REFORZADA POR EL INTERIOR CON MARCO PERIMETRAL DE MADERA DE PINO DE 30X38MM INCLUYE. CHAPA MCA. PHILLIPS O SIMILAR, ACCESORIOS DE | M2 | 5.3
:
GOBIERNO DEL ESTADO DE OAXACA
INSTITUTO OAXAQUEÑO CONSTRUCTOR DE INFRAESTRUCTURA
EDUCATIVA
PRESUPUESTO DE OBRA
NOMBRE DEL PROYECTO: INSTITUTO TECNOLÓGICO DEL VALLE DE ETLA. |  |  |  |  | SUBPROGRAMA : 03 CONSTRUCCION
PROGRAMA: SJ INFRAESTRUCTURA EDUCATIVA |  |  |  |  | DISTRITO : 11 ETLA
REGION: 08 VALLES CENTRALES |  |  |  |  | LOCALIDAD : 0001 SANTIAGO SUCHILQUITONGO
MUNICIPIO: 483 SANTIAGO SUCHILQUITONGO |  |  |  |  | FECHA: 2023/04/26
METAS: CONSTRUCCION DE CAFETERIA 206 COMENSALES Y OBRA EXTERIOR EN INSTITUTO
TECNOLOGICO DEL VALLE DE ETLA.
Código | Concepto | Unidad | Cantidad | P. Unitario | Precio con letra | Importe
FIJACION, AJUSTE, MANO DE OBRA , HERRAMIENTA Y TODO LO NECESARIO PARA SU CORRECTA EJECUCION.
S/C-Z026 | SUMINISTRO Y COLOCACION DE CANCELERIA DE ALUMINIO DIMENSIONES 0.45 x 1.64 MTS. DE ALUMINIO ANODIZADO NEGRO DURANODIC DE 3" CON 2 MODULOS DE 0.45 X 0.82 EN BASE A CELOSIAS Y VIDRIO FILTRASOL DE 6 MM. (TRABAJO TERMINADO), MANO DE OBRA, HERRAMIENTA Y TODO | PZA | 1
LO NECESARIO PARA SU CORRECTA EJECUCION . LO NECESARIO PARA SU CORRECTA EJECUCION .
41010 | SUMINISTRO Y COLOCACION DE TELA DE MOSQUITERO, INCL. PERFIL TUBULAR COMERCIAL, CONECTOR Y PIJAS DE 1" PARA FIJACION. | M2 | 124.01
UTVOS-10 | SUMINISTRO Y COLOCACION DE PUERTA PESADA DE ALUMINIO EN PERFILES DE 3", INCLUYE: CRISTAL FILTRASOL DE 6 MM,CERCO, BISAGRA HIDRAULICA DE PISO, 2 JUEGOS DE BARRAS RECTAS DE 50 CMS. CHAPA DE GANCHO MOD. 1123, TRABAJO TERMINADO. | M2 | 5.64
4100012 | SUMINISTRO HAB. Y ARMADO DE PERFIL TUBULAR COMERCIAL PARA MARCOS METALICOS INLCUYE: SOLDADURA PRIM. ROJO FLETES Y GASTOS DE TALLER . | KG | 92.45
:
GOBIERNO DEL ESTADO DE OAXACA
INSTITUTO OAXAQUEÑO CONSTRUCTOR DE INFRAESTRUCTURA
EDUCATIVA
PRESUPUESTO DE OBRA
NOMBRE DEL PROYECTO: INSTITUTO TECNOLÓGICO DEL VALLE DE ETLA. |  |  |  |  | SUBPROGRAMA : 03 CONSTRUCCION
PROGRAMA: SJ INFRAESTRUCTURA EDUCATIVA |  |  |  |  | DISTRITO : 11 ETLA
REGION: 08 VALLES CENTRALES |  |  |  |  | LOCALIDAD : 0001 SANTIAGO SUCHILQUITONGO
MUNICIPIO: 483 SANTIAGO SUCHILQUITONGO |  |  |  |  | FECHA: 2023/04/26
METAS: CONSTRUCCION DE CAFETERIA 206 COMENSALES Y OBRA EXTERIOR EN INSTITUTO
TECNOLOGICO DEL VALLE DE ETLA.
Código | Concepto | Unidad | Cantidad | P. Unitario | Precio con letra | Importe
BARRAENC | BARANDAL DE ENCAUSE DE CIRCULACION A BASE DE TUBO DE ACERO INOXIDABLE 3" DE DIAMETRO, ANCLADA A PISO. 3.80 MTS. DE LARGO CON 4 APOYOS VERTICALES Y DOS LINEAS HORIZONTALES. | PZA | 1
Total HERRERIA
1. 5 | MUEBLES DE MADERA HECHOS EN OBRA
S/CMUE1 | SUMINISTRO Y COLOCACION DE ASIENTO DE MADERA DE DIMENSIONES 53CMX53CMX28CM CON BASE DE TRIPLAY DE 12MM Y RECUBRIMIENTO DE 16MM, CUBIERTA DE 50CM DE ANCHO DE TRIPLAY DE 16MM CON ESPUMA DE POLIESTIRENO DE 10CM DE ESPESOR Y FORRADO DE TELA PLASTICA, | ML | 54.4
RESPALDO CON BASTIDOR DE 25MM Y TRIPLAY DE 12MM CON ESPUMA DE POLIESTIRENO DE 10 CM DE ESPESOR,FORRADO DE TELA PLASTICA CON UNA SECCION DE 62CM DE ALTURA
S/CMUE2 | SUMINISTRO Y COLOCACION DE MESA TIPO 1 Ó 2 MEDIDAS GENERALES 1.25X0.75X0.70 CON UNA BASE DE PLACA PARA ANCLAR AL PISO, TUBO CROMADO DE 3" @ 1.00MT, CANALES DE LAMINA PARA FIJAR UNA CUBIERTA DE BASTIDOR DE PINO DE 25MM. FORRADO DE TRIPLAY DE PINO DE 6MM | PZA | 8
Y RECUBIERTA LA CARA SUPERIOR Y CANTOS CON LAMINA DE PLASTICO LAMINADO.
:
GOBIERNO DEL ESTADO DE OAXACA
INSTITUTO OAXAQUEÑO CONSTRUCTOR DE INFRAESTRUCTURA
EDUCATIVA
PRESUPUESTO DE OBRA
NOMBRE DEL PROYECTO: INSTITUTO TECNOLÓGICO DEL VALLE DE ETLA. |  |  |  |  | SUBPROGRAMA : 03 CONSTRUCCION
PROGRAMA: SJ INFRAESTRUCTURA EDUCATIVA |  |  |  |  | DISTRITO : 11 ETLA
REGION: 08 VALLES CENTRALES |  |  |  |  | LOCALIDAD : 0001 SANTIAGO SUCHILQUITONGO
MUNICIPIO: 483 SANTIAGO SUCHILQUITONGO |  |  |  |  | FECHA: 2023/04/26
METAS: CONSTRUCCION DE CAFETERIA 206 COMENSALES Y OBRA EXTERIOR EN INSTITUTO
TECNOLOGICO DEL VALLE DE ETLA.
Código | Concepto | Unidad | Cantidad | P. Unitario | Precio con letra | Importe
S/C MUE3 | SUMINISTRO Y COLOCACION DE MESA TIPO 3 MEDIDAS GENERALES 2.40X0.75X0.70 CON UNA BASE DE PLACA PARA ANCLAR AL PISO, TUBO CROMADO DE 3" @ 1.00MT, CANALES DE LAMINA PARA FIJAR UNA CUBIERTA DE BASTIDOR DE PINO DE 25MM. FORRADO DE TRIPLAY DE PINO DE 6MM Y | PZA | 2
RECUBIERTA LA CARA SUPERIOR Y CANTOS CON LAMINA DE PLASTICO LAMINADO.
S/CMUE4 | SUMINISTRO Y COLOCACION DE MESA TIPO 4 MEDIDAS GENERALES 3.00X0.75X0.70 CON UNA BASE DE PLACA PARA ANCLAR AL PISO, TUBO CROMADO DE 3" @ 1.00MT, CANALES DE LAMINA PARA FIJAR UNA CUBIERTA DE BASTIDOR DE PINO DE 25MM. FORRADO DE TRIPLAY DE PINO DE 6MM Y | PZA | 3
RECUBIERTA LA CARA SUPERIOR Y CANTOS CON LAMINA DE PLASTICO LAMINADO.
MUEB07 | SUMINISTRO Y COLOCACIÓN DE CAMPANA DE EXTRACCION DE HUMOS King Star CP018 280 x 60 x 50 cm. INCLUYE: MONTAJE, CONEXIÓN, ACCESORIOS DE FIJACIÓN, MATERIAL Y MANO DE OBRA. | PZA | 1
Total MUEBLES DE MADERA HECHOS EN OBRA
1. 6 | INSTALACIONES
52036-2 | SUMINISTRO Y COLOCACION DE LLAVE ECONOMIZADORA DE AGUA CROMADA CON SEGURO ANTIRROBO MODELO TV-105 MARCA HELVEX. INCLUYE: HERRAMIENTA Y MANO DE OBRA. | PZA | 5
:
GOBIERNO DEL ESTADO DE OAXACA
INSTITUTO OAXAQUEÑO CONSTRUCTOR DE INFRAESTRUCTURA
EDUCATIVA
PRESUPUESTO DE OBRA
NOMBRE DEL PROYECTO: INSTITUTO TECNOLÓGICO DEL VALLE DE ETLA. |  |  |  |  | SUBPROGRAMA : 03 CONSTRUCCION
PROGRAMA: SJ INFRAESTRUCTURA EDUCATIVA |  |  |  |  | DISTRITO : 11 ETLA
REGION: 08 VALLES CENTRALES |  |  |  |  | LOCALIDAD : 0001 SANTIAGO SUCHILQUITONGO
MUNICIPIO: 483 SANTIAGO SUCHILQUITONGO |  |  |  |  | FECHA: 2023/04/26
METAS: CONSTRUCCION DE CAFETERIA 206 COMENSALES Y OBRA EXTERIOR EN INSTITUTO
TECNOLOGICO DEL VALLE DE ETLA.
Código | Concepto | Unidad | Cantidad | P. Unitario | Precio con letra | Importe
52039 | SUMINISTRO DE VERTEDERO DE ACERO INOXIDABLE DE 41 X 41 CM., INCL. CONTRA DE REJILLA, CESPOL Y LLAVE DE NARIZ CON CHAPETON CROMADOS | PZA | 2
52048 | SUMINISTRO DE LAVABO OVALIN PARA EMPOTRAR EN LOSA, INCL. CONTRA REJILLA Y CESPOL CROMADOS. | PZA | 5
52037 | SUMINISTRO DE W.C. TANQUE BAJO DE CERAMICA DE COLOR BLANCO, MARCA IDEAL STANDARD, ORION O DE CALIDAD SIMILAR. INCL. PIJAS, CUELLO DE CERA Y HERRAJES DE BRONCE. | PZA | 4
52056 | SUMINISTRO Y COLOCACION DE COLADERA, CESPOL DE BOTE PVC. | PZA | 8
52049 | SUMININSTRO DE TARJA DE ACERO INOXIDABLE TIPO COMERCIAL DE 41x41CM., INCL. CONTRA REJILLA, CESPOL Y LLAVE DE GANZO CROMADOS. | PZA | 1
51002 | SALIDA DE CENTRO Y/O CONTACTO EN CAJA LAMINA CON TUBO DE Fo.Go. PARED DELGADA, Y CONDUCTORES TW CAL. 10 Y 12 MARCA CONDUMEX, CONDUCTORES MONTERREY, CONELEC O LATINCASA, INCL. APAGADOR. | SAL | 100
58104 | SUMINISTRO Y COLOCACION DE CONTACTO MONOFASICO DUPLEX DEL TIPO PUESTO A TIERRA EN CAJA B 2414 Y TAPA 53825 HUBBELL O SIMILAR. (CONTACTO EN PISO). | PZA | 2
:
GOBIERNO DEL ESTADO DE OAXACA
INSTITUTO OAXAQUEÑO CONSTRUCTOR DE INFRAESTRUCTURA
EDUCATIVA
PRESUPUESTO DE OBRA
NOMBRE DEL PROYECTO: INSTITUTO TECNOLÓGICO DEL VALLE DE ETLA. |  |  |  |  | SUBPROGRAMA : 03 CONSTRUCCION
PROGRAMA: SJ INFRAESTRUCTURA EDUCATIVA |  |  |  |  | DISTRITO : 11 ETLA
REGION: 08 VALLES CENTRALES |  |  |  |  | LOCALIDAD : 0001 SANTIAGO SUCHILQUITONGO
MUNICIPIO: 483 SANTIAGO SUCHILQUITONGO |  |  |  |  | FECHA: 2023/04/26
METAS: CONSTRUCCION DE CAFETERIA 206 COMENSALES Y OBRA EXTERIOR EN INSTITUTO
TECNOLOGICO DEL VALLE DE ETLA.
Código | Concepto | Unidad | Cantidad | P. Unitario | Precio con letra | Importe
51051 | SALIDA DE CONTACTO MONOFASICO POLARIZADO DUPLEX 15 AMP. AH.CON CAJA DE LAMINA Y TUBO CONDUIT P.D. INCL. CONDUCTORES MARCA CONDUMEX, CONDUCTORES MONTERREY, CONELEC O LATINCASA Y TODO PARA SU BUEN FUNCIONAMIENTO. | SAL | 19
51270 | SUMINISTRO Y COLOCACION DE EXTRACTOR TURBO AXIAL MRLO. PARA BAÑO MR DE 32 WATTS A 127 VOLTS. MOD. EBA-005. INC. REJILLA DE PROTECCION CON VENTILAS DE PVC. TRABAJO TERMINADO. | PZA | 2
LUMPANLED | SUMINISTRO, COLOCACION E INSTALACION DE LUMINARIO PANLED DE EMPOTRAR CON UNA TEMPERATURA DE COLOR DE 4000 K Y POTENCIA DE 40 W A UNA TENSION DE 100.277 V/DIM Y UN FLUJO LUMINOSO DE 3600 LM INCLUYE HERRAMIENTA MANO DE OBRA ESPECIALIZADA PRUEBAS | PZA | 71
CORRESPONDIENTES Y TODO LO NECESARIO PARA SU BUEN FUNCIONAMIENTO.
S/C-Z031 | ARBOTANTE DE 75 w, MOD.63/87 MCA.PHILIPS CONSTRULITA, INCLUYE: FOCO DE 75 w, MANO DE OBRA, HERRAMIENTA, CINTA AISLANTE, PRUEBAS Y TODO LO NECESARIO PARA SU BUEN FUNCIONAMIENTO. | PZA | 1
85845 | SUMINISTRO Y COLOCACION DE LAMPARA TIPO SPOT LIGHT HALOGENO 50 WATTS, PAR 20 O R-20 | PZA | 24
:
GOBIERNO DEL ESTADO DE OAXACA
INSTITUTO OAXAQUEÑO CONSTRUCTOR DE INFRAESTRUCTURA
EDUCATIVA
PRESUPUESTO DE OBRA
NOMBRE DEL PROYECTO: INSTITUTO TECNOLÓGICO DEL VALLE DE ETLA. |  |  |  |  | SUBPROGRAMA : 03 CONSTRUCCION
PROGRAMA: SJ INFRAESTRUCTURA EDUCATIVA |  |  |  |  | DISTRITO : 11 ETLA
REGION: 08 VALLES CENTRALES |  |  |  |  | LOCALIDAD : 0001 SANTIAGO SUCHILQUITONGO
MUNICIPIO: 483 SANTIAGO SUCHILQUITONGO |  |  |  |  | FECHA: 2023/04/26
METAS: CONSTRUCCION DE CAFETERIA 206 COMENSALES Y OBRA EXTERIOR EN INSTITUTO
TECNOLOGICO DEL VALLE DE ETLA.
Código | Concepto | Unidad | Cantidad | P. Unitario | Precio con letra | Importe
51356 | SUMINISTRO Y COLOCACION DE TABLERO DE CONTROL PARA 12 CIRCUITOS MONOFASICO SQUAREN D O SIMILAR | PZA | 2
51378 | SUMINISTRO Y COLOCACION DE INTERRUPTOR TERMOMAGNETICO DE 1 POLO DE 15 A 50 AMP. TIPO QO. INC. CONEXION Y PRUEBA. | PZA | 9
58169 | SUMINISTRO Y COLOCACION DE CAJA DE REGISTRO DE LAMINA GALVANIZADA GRUESA DE 120 X 120 X 57 MM | PZA | 7
51466 | SUMINISTRO Y COLOCACION DE CABLE DE COBRE CON AISLANTE THW CAL. # 12 MARCA CONDUMEX, CONDUCTORES MONTERREY, CONELEC O LATINCASA, (3% DESPERDICIO Y 3% PUNTAS DE CONEXION.) INC. CINTA AISLANTE. | ML | 60
51468 | SUMINISTRO Y COLOCACION DE CABLE DE COBRE CON AISLANTE THW CAL No.10 MARCA CONDUMEX, CONDUCTORES MONTERREY, CONELEC O LATINCASA, (3% DESPERDICIO Y 3% PUNTAS DE CONEXION.) INC. CINTA AISLANTE. | ML | 240
S/C-Z040 | SALIDA SANITARIA CON TUBO PVC DURALON O SIMILAR DE 50mm (2") DE DIAMETRO PARA LAVABO, INCLUYE: TUBERIA PVC, CONEXIONES DE PVC, PEGAMENTO, MATERIAL, MANO DE OBRA, DESPERDICIOS, PRUEBAS Y TODO LO NECESARIO PARA SU BUEN FUNCIONAMIENTO. | SAL | 5
:
GOBIERNO DEL ESTADO DE OAXACA
INSTITUTO OAXAQUEÑO CONSTRUCTOR DE INFRAESTRUCTURA
EDUCATIVA
PRESUPUESTO DE OBRA
NOMBRE DEL PROYECTO: INSTITUTO TECNOLÓGICO DEL VALLE DE ETLA. |  |  |  |  | SUBPROGRAMA : 03 CONSTRUCCION
PROGRAMA: SJ INFRAESTRUCTURA EDUCATIVA |  |  |  |  | DISTRITO : 11 ETLA
REGION: 08 VALLES CENTRALES |  |  |  |  | LOCALIDAD : 0001 SANTIAGO SUCHILQUITONGO
MUNICIPIO: 483 SANTIAGO SUCHILQUITONGO |  |  |  |  | FECHA: 2023/04/26
METAS: CONSTRUCCION DE CAFETERIA 206 COMENSALES Y OBRA EXTERIOR EN INSTITUTO
TECNOLOGICO DEL VALLE DE ETLA.
Código | Concepto | Unidad | Cantidad | P. Unitario | Precio con letra | Importe
S/C-Z041 | SALIDA SANITARIA CON TUBO PVC DURALON O SIMILAR DE 50mm (2") DE DIAMETRO PARA MINGITORIO, INCLUYE: TUBERIA PVC, CONEXIONES DE PVC, PEGAMENTO, MATERIAL, MANO DE OBRA, DESPERDICIOS, PRUEBAS Y TODO LO NECESARIO PARA SU BUEN FUNCIONAMIENTO. | SAL | 1
S/C-Z042 | SALIDA SANITARIA CON TUBO PVC DURALON O SIMILAR DE 50mm (2") DE DIAMETRO PARA CESPOL DE BOTE EN PISO, INCLUYE: TUBERIA PVC, CONEXIONES DE PVC, PEGAMENTO, MATERIAL, MANO DE OBRA, DESPERDICIOS, PRUEBAS Y TODO LO NECESARIO PARA SU BUEN FUNCIONAMIENTO. | SAL | 7
S/C-Z043 | SALIDA SANITARIA CON TUBO PVC DURALON O SIMILAR DE 100mm (4") DE DIAMETRO PARA CESPOL DE BOTE EN PISO, INCLUYE: TUBERIA PVC, CONEXIONES DE PVC, PEGAMENTO, MATERIAL, MANO DE OBRA, DESPERDICIOS, PRUEBAS Y TODO LO NECESARIO PARA SU BUEN FUNCIONAMIENTO. | SAL | 2
S/C-Z044 | SALIDA SANITARIA CON TUBO PVC DURALON O SIMILAR DE 50mm (2") DE DIAMETRO PARA TUBO DE VENTILACION, INCLUYE: TUBERIA PVC , CONEXIONES DE PVC, PEGAMENTO, MATERIAL, MANO DE OBRA, DESPERDICIOS, PRUEBAS Y TODO LO NECESARIO PARA SU BUEN FUNCIONAMIENTO. | SAL | 4
:
GOBIERNO DEL ESTADO DE OAXACA
INSTITUTO OAXAQUEÑO CONSTRUCTOR DE INFRAESTRUCTURA
EDUCATIVA
PRESUPUESTO DE OBRA
NOMBRE DEL PROYECTO: INSTITUTO TECNOLÓGICO DEL VALLE DE ETLA. |  |  |  |  | SUBPROGRAMA : 03 CONSTRUCCION
PROGRAMA: SJ INFRAESTRUCTURA EDUCATIVA |  |  |  |  | DISTRITO : 11 ETLA
REGION: 08 VALLES CENTRALES |  |  |  |  | LOCALIDAD : 0001 SANTIAGO SUCHILQUITONGO
MUNICIPIO: 483 SANTIAGO SUCHILQUITONGO |  |  |  |  | FECHA: 2023/04/26
METAS: CONSTRUCCION DE CAFETERIA 206 COMENSALES Y OBRA EXTERIOR EN INSTITUTO
TECNOLOGICO DEL VALLE DE ETLA.
Código | Concepto | Unidad | Cantidad | P. Unitario | Precio con letra | Importe
S/C-Z045 | SALIDA SANITARIA CON TUBO PVC DURALON DE 50mm (2") DE DIAMETRO PARA FREGADERO, INCLUYE: TUBERIA PVC , CONEXIONES DE PVC, PEGAMENTO, MATERIAL, MANO DE OBRA, DESPERDICIOS, PRUEBAS Y TODO LO NECESARIO PARA SU BUEN FUNCIONAMIENTO. | SAL | 2
S/C-Z046 | SALIDA SANITARIA CON TUBO PVC DURALON DE 50mm (2") DE DIAMETRO PARA TARJA, INCLUYE: TUBERIA PVC , CONEXIONES DE PVC, PEGAMENTO, MATERIAL, MANO DE OBRA, DESPERDICIOS, PRUEBAS Y TODO LO NECESARIO PARA SU BUEN FUNCIONAMIENTO. | SAL | 4
51379 | SUMINISTRO Y COLOCACION DE INTERRUPTOR TERMOMAGNETICO DE 2 POLOS DE 15 A 50 AMP. TIPO QO. | PZA | 5
51369 | SUMINISTRO Y COLOCACION DE TABLERO DE CONTROL Y DISTRIBUCION PARA 30 CIRCUITOS 3F 4H. | PZA | 1
51470 | SUMINISTRO Y COLOCACION DE CABLE DE COBRE CON AISLANTE THW CAL. # 6 MARCA CONDUMEX, CONDUCTORES MONTERREY, CONELEC O LATINCASA, (3% DESPERDICIO Y 3% PUNTAS DE CONEXION.) INC. CINTA AISLANTE. | ML | 70.5
UTVOS-20 | SUMINISTRO Y COLOCACION DE CONDULET OLB DE 1 1/4". | PZA | 5
UTVOS-22 | SUMINISTRO Y COLOCACION DE CONDULET OLB 1" | PZA | 3
:
GOBIERNO DEL ESTADO DE OAXACA
INSTITUTO OAXAQUEÑO CONSTRUCTOR DE INFRAESTRUCTURA
EDUCATIVA
PRESUPUESTO DE OBRA
NOMBRE DEL PROYECTO: INSTITUTO TECNOLÓGICO DEL VALLE DE ETLA. |  |  |  |  | SUBPROGRAMA : 03 CONSTRUCCION
PROGRAMA: SJ INFRAESTRUCTURA EDUCATIVA |  |  |  |  | DISTRITO : 11 ETLA
REGION: 08 VALLES CENTRALES |  |  |  |  | LOCALIDAD : 0001 SANTIAGO SUCHILQUITONGO
MUNICIPIO: 483 SANTIAGO SUCHILQUITONGO |  |  |  |  | FECHA: 2023/04/26
METAS: CONSTRUCCION DE CAFETERIA 206 COMENSALES Y OBRA EXTERIOR EN INSTITUTO
TECNOLOGICO DEL VALLE DE ETLA.
Código | Concepto | Unidad | Cantidad | P. Unitario | Precio con letra | Importe
UTVOS-24 | SUMINISTRO Y COLOCACION DE CONDULET OLL DE 1 1/4". | PZA | 4
UTVOS-26 | SUMINISTRO Y COLOCACION DE CONDULET OLR DE 3/4". | PZA | 5
UTVOS-28 | SUMINISTRO Y COLOCACION DE CONDULTE OT DE 1" | PZA | 4
UTVOS-30 | SUMINISTRO Y COLOCACION DE CONDULTE OT DE 1 1/4" | PZA | 4
UTVOS-32 | UMINISTRO Y COLOCACION DE CONDULTE OLB DE 3/4" | PZA | 4
UTVOS-34 | SUMINISTRO Y COLOCACION DE TUBO CONDUIT GALVANIZADO PARED DELGADA DE 25 MM DE DIAMETRO, INCLUYE: CAJAS DE CONEXION (CAJA DE REGISTRO) METALICAS GALVANIZADAS DE LAS DIMENSIONES INDICADAS EN EL PLANO. : | ML | 65
UTVOS-36 | SUMINISTRO Y COLOCACION DE TUBO CONDUIT GALVANIZADO PARED DELGADA DE 32 MM DE DIAMETRO, INCLUYE: CAJAS DE CONEXION (CAJA DE REGISTRO) METALICAS GALVANIZADAS DE LAS DIMENSIONES INDICADAS EN EL PLANO. : | ML | 32
UTVOS-38 | SUMINISTRO Y COLOCACION DE TUBO CONDUIT FLEXIBLE LICUATITE DE 25 MM, INCLUYE CONECTORES. | ML | 7.5
:
GOBIERNO DEL ESTADO DE OAXACA
INSTITUTO OAXAQUEÑO CONSTRUCTOR DE INFRAESTRUCTURA
EDUCATIVA
PRESUPUESTO DE OBRA
NOMBRE DEL PROYECTO: INSTITUTO TECNOLÓGICO DEL VALLE DE ETLA. |  |  |  |  | SUBPROGRAMA : 03 CONSTRUCCION
PROGRAMA: SJ INFRAESTRUCTURA EDUCATIVA |  |  |  |  | DISTRITO : 11 ETLA
REGION: 08 VALLES CENTRALES |  |  |  |  | LOCALIDAD : 0001 SANTIAGO SUCHILQUITONGO
MUNICIPIO: 483 SANTIAGO SUCHILQUITONGO |  |  |  |  | FECHA: 2023/04/26
METAS: CONSTRUCCION DE CAFETERIA 206 COMENSALES Y OBRA EXTERIOR EN INSTITUTO
TECNOLOGICO DEL VALLE DE ETLA.
Código | Concepto | Unidad | Cantidad | P. Unitario | Precio con letra | Importe
UTVOS-40 | SUMINISTRO Y COLOCACION DE TUBO CONDUIT FLEXIBLE LICUATITE DE 32 MM, INCLUYE CONECTORES. | ML | 3
UTVOS-54 | SUMINISTRO Y COLOCACION DE TRAMPA DE GRASA MARCA CORIAT (MODELO IC-75) CON CAPACIDAD DE ALMACENAJE DE 18 KG DE GRASA, CAPACIDAD DE FLUJO DE 75 LT/MINUTO, FABRICADO EN LAMINA DE ACERO INOXIDABLE TIPO 430, TAPA ANTIDERRAPANTE DE 1/8" DE ESPESOR,CON SELLO | PZA | 2
HERMETICO PERIMETRAL CON ENTRADA Y SALIDA DE 3 1/2" DE DIAMETRO, CON MEDIDAS DE FRENTE 39 CM, FONDO 60 CM. Y ALTO DE 44 CMS.INCLUYE: MATERIAL Y MANO DE OBRA, HERRAMIENTA Y DESPERDICIOS, PRUEBAS Y TODO LO NECESARIO PARA SU BUEN FUNCIONAMIENTO.
544.EXT.014 | ALIMENTACION Y DESCARGA DE TINACO CON TUBO DE COBRE TIPO "M" DE 38 MM. INCL. VALVULA DECOMPUERTA DE BRONCE DE 38 MM. | SAL | 1
544.EXT.017 | ENCOFRADO DE TUBERIA DE PVC DE 6" DE DIAM. A BASE DE CONCRETO SIMPLE DE 20 CM. DE ALTO X25 CM. DE ANCHO F'C= 200 KG/CM2 INCL. HERRAMEINTA Y MANO DE OBRA. | ML | 70
S/C 234 | SUMINISTRO Y COLOCACION DE CABLE DE USO RUDO DE 3X14 A UNA ALTURA DE 0 A 6 MTS. INLCUYE: CONECTORES Y CINTA DE AISLAR. | ML | 43.2
Total INSTALACIONES
1. 7 | ADHERIDOS
:
GOBIERNO DEL ESTADO DE OAXACA
INSTITUTO OAXAQUEÑO CONSTRUCTOR DE INFRAESTRUCTURA
EDUCATIVA
PRESUPUESTO DE OBRA
NOMBRE DEL PROYECTO: INSTITUTO TECNOLÓGICO DEL VALLE DE ETLA. |  |  |  |  | SUBPROGRAMA : 03 CONSTRUCCION
PROGRAMA: SJ INFRAESTRUCTURA EDUCATIVA |  |  |  |  | DISTRITO : 11 ETLA
REGION: 08 VALLES CENTRALES |  |  |  |  | LOCALIDAD : 0001 SANTIAGO SUCHILQUITONGO
MUNICIPIO: 483 SANTIAGO SUCHILQUITONGO |  |  |  |  | FECHA: 2023/04/26
METAS: CONSTRUCCION DE CAFETERIA 206 COMENSALES Y OBRA EXTERIOR EN INSTITUTO
TECNOLOGICO DEL VALLE DE ETLA.
Código | Concepto | Unidad | Cantidad | P. Unitario | Precio con letra | Importe
84310 | S Y C DE CORTINA PLEGADIZA DE PVC 1.00X1.55 MTS.EN SERV.SANIT AAREA PARA DISCAPACITADOS INC.TUBO DE FIJACION,TAQUETES Y TORNILLOS | PZA | 2
85377 | SUM. Y ACARREO DE TINACO DE POLICLORURO DE VINILO CON CAPACIDAD DE 1,100 LT. MCA. ROTOPLAS, POLIPLAS, CEMIX,ETC. | PZA | 2
Total ADHERIDOS
1. 8 | AIRE ACONDICIONADO
544.EXT.013 | SALIDA ELÉCTRICA DE AIRE ACONDICIONADO A BASE DE TUBO GALVANIZADO P.D. DE 3/4" Y 1" DE DIÁMETRO, CURVAS, COPLES, CAJAS DE REGISTRO Y CABLEADOS. INCLUYE: TRAZO, NIVELACIÓN Y COLGANTEADO DE DUCTERÍA, COLOCACIÓN DE REGISTROS, GUIADO Y CABLEADO CON CABLE | PZA | 6
AWG CAL. 8 Y DESNUDO CALIBRE 12 , CONEXIONES, ANDAMIOS, PRUEBAS, MANO DE OBRA, EQUIPO Y HERRAMIENTA ESPECIALIZADOS PARA SU CORRECTA EJECUCIÓN.
513881 | SUMINISTRO Y COLOCACIÓN DE INTERRUPTOR TERMOMAGNETICO 3 POLOS 70 A 100 AMP. PARA TEBLERO LINE MARCA SHNEIDER O SIMILAR. | PZA | 2
513886 | SUMINISTRO Y COLCOACIÓN DE INTERRUPTOR TERMOMAGNETICO 3 POLOS DE 100 A 125 AMP. PARA TABLERO LINE. | PZA | 1
:
GOBIERNO DEL ESTADO DE OAXACA
INSTITUTO OAXAQUEÑO CONSTRUCTOR DE INFRAESTRUCTURA
EDUCATIVA
PRESUPUESTO DE OBRA
NOMBRE DEL PROYECTO: INSTITUTO TECNOLÓGICO DEL VALLE DE ETLA. |  |  |  |  | SUBPROGRAMA : 03 CONSTRUCCION
PROGRAMA: SJ INFRAESTRUCTURA EDUCATIVA |  |  |  |  | DISTRITO : 11 ETLA
REGION: 08 VALLES CENTRALES |  |  |  |  | LOCALIDAD : 0001 SANTIAGO SUCHILQUITONGO
MUNICIPIO: 483 SANTIAGO SUCHILQUITONGO |  |  |  |  | FECHA: 2023/04/26
METAS: CONSTRUCCION DE CAFETERIA 206 COMENSALES Y OBRA EXTERIOR EN INSTITUTO
TECNOLOGICO DEL VALLE DE ETLA.
Código | Concepto | Unidad | Cantidad | P. Unitario | Precio con letra | Importe
51368 | SUMINISTRO Y COLOCACION DE TABLERO CONTROL NQO-24-4AB SQUARE-D O SIMILAR, INCLUYE: MATERIALES, MANO DE OBRA, PRUEBAS Y TODO LO NECESARIO PARA SU CORRECTA EJECUCION | PZA | 12
CAJA HIMMEL | SUMINISTRO Y COLOCACION DE CAJA TIPO HIMMEL 20X20X15, INCLUYE: MATERIALES, MANO DE OBRA Y HERRAMIENTA | PZA | 6
AAKCT3T | SUMINISTRO E INSTALACION DE EQUIPO DE AIRE ACONDICIONADO TIPO CASETTE, SOLO FRIO DE 36000 BTUS. (3 T.R.), MCA. CARRIER Ó SIMILAR CALIDAD A 220/1/60 V, INCL: UNIDAD CONDENSADORA, UNIDAD EVAPORADORA, CONTROL REMOTO INALAMBRICO, GAS REFRIGERANTE R-410-A, | PZA | 6
INVERTER, KIT DE INSTALACION DE TUBERIA DE COBRE AP. Y BP. CONEXION DE DESAG E, CABLES DE SEÑAL, FORRO AISLANTE, VACIO AL SISTEMA DE REFRIGERACION, CARGA DE GAS REFRIGERANTE R-410-A, BASE DE HERRERIA DE ANGULO DE Fe. DE 1 1/4"X 1/8" PARA
UNIDAD CONDENSADORA, CONEXION ELECTRICA CON CABLE THW Y DESNUDO DE COBRE, RESANES, PINTURA, INCL: MATERIALES, MANO DE OBRA, EQUIPO Y HERRTA.
51379 | SUMINISTRO Y COLOCACION DE INTERRUPTOR TERMOMAGNETICO DE 2 POLOS DE 15 A 50 AMP. TIPO QO. | PZA | 18
Total AIRE ACONDICIONADO
1. 9 | VOZ Y DATOS
:
GOBIERNO DEL ESTADO DE OAXACA
INSTITUTO OAXAQUEÑO CONSTRUCTOR DE INFRAESTRUCTURA
EDUCATIVA
PRESUPUESTO DE OBRA
NOMBRE DEL PROYECTO: INSTITUTO TECNOLÓGICO DEL VALLE DE ETLA. |  |  |  |  | SUBPROGRAMA : 03 CONSTRUCCION
PROGRAMA: SJ INFRAESTRUCTURA EDUCATIVA |  |  |  |  | DISTRITO : 11 ETLA
REGION: 08 VALLES CENTRALES |  |  |  |  | LOCALIDAD : 0001 SANTIAGO SUCHILQUITONGO
MUNICIPIO: 483 SANTIAGO SUCHILQUITONGO |  |  |  |  | FECHA: 2023/04/26
METAS: CONSTRUCCION DE CAFETERIA 206 COMENSALES Y OBRA EXTERIOR EN INSTITUTO
TECNOLOGICO DEL VALLE DE ETLA.
Código | Concepto | Unidad | Cantidad | P. Unitario | Precio con letra | Importe
IOCC01 | SUMINISTRO Y COLOCACION DE RACK DE DOS POSTES, INCLUYE INSTALACION DE EQUIPO DE REDES, PATCH PANEL, PATCHCORDS, ORGANIZADORES, PROTECCION ELECTRICA COMO PDU BARRA DE TIERRA Y SWITCH PARA LA COMUNICACIÓN DE NODOS | PZA | 2
IOCC02 | SALIDA DE RED PARA VOZ Y DATOS. INCLUYE: PLACA DE PARED CONECTOR RJ45, CABLE UTP 100% COBRE, TUBERIA PARA CANALIZACIÓNVERTICAL, CHAROLA PARA LA CANALIZACIÓN HORIZONTAL, PRUEBAS DE RED, REMATES EN AMBAS PUNTAS. | SAL | 16
IOCC04 | SALIDA DE VIDEO HDMI, INCLUYE TAPA DE PARED, CONECTORES, CABLE UPT 100% COBRE, TUBERIA PARA CANALIZACIÓN, TRANSCEPTORES DE VIDEO , PRUEBAS DE VIDEO | SAL | 4
Total VOZ Y DATOS
Total EDIFICIO CAFETERIA 206 COMENSALES
2 | OBRA EXTERIOR
2. 1 | ANDADORES
11061 | LIMPIA, TRAZO Y NIVELACION DEL TERRENO (AREA DE EDIFICIOS). | M2 | 296
11080 | EXCAVACION A MANO CUALQUIER TERRENO P/FORMACION DE PISOS, PLAZAS CIVICAS Y CANCHAS DEPORTIVAS. INCL. ACARREO DENTRO Y FUERA DE LA OBRA DEL EN CAMION VOLTEO DEL 100 % DEL MATERIAL PRODUCTO DE LA EXCAVACION CARGADO A MANO. | M3 | 62.2
:
GOBIERNO DEL ESTADO DE OAXACA
INSTITUTO OAXAQUEÑO CONSTRUCTOR DE INFRAESTRUCTURA
EDUCATIVA
PRESUPUESTO DE OBRA
NOMBRE DEL PROYECTO: INSTITUTO TECNOLÓGICO DEL VALLE DE ETLA. |  |  |  |  | SUBPROGRAMA : 03 CONSTRUCCION
PROGRAMA: SJ INFRAESTRUCTURA EDUCATIVA |  |  |  |  | DISTRITO : 11 ETLA
REGION: 08 VALLES CENTRALES |  |  |  |  | LOCALIDAD : 0001 SANTIAGO SUCHILQUITONGO
MUNICIPIO: 483 SANTIAGO SUCHILQUITONGO |  |  |  |  | FECHA: 2023/04/26
METAS: CONSTRUCCION DE CAFETERIA 206 COMENSALES Y OBRA EXTERIOR EN INSTITUTO
TECNOLOGICO DEL VALLE DE ETLA.
Código | Concepto | Unidad | Cantidad | P. Unitario | Precio con letra | Importe
11101 | PLANTILLA DE CONCRETO HECHO EN OBRA F'c=100 KG/CM2 DE 6 CM DE ESPESOR. F'c=100 KG/CM2 DE 6 CM DE ESPESOR. F'c=100 KG/CM2 DE 6 CM DE ESPESOR. F'c=100 KG/CM2 DE 6 CM DE ESPESOR. F'c=100 KG/CM2 DE 6 CM DE ESPESOR. | M2 | 86.5
11121 | RELLENO Y COMPACTACION DE MATERIAL PRODUCTO DE EXCAVACION CON PISON Y AGUA EN CAPAS DE 20 CM. DE ESPESOR, INCL. ACARREO DENTRO DE LA OBRA, MEDIR COMPACTO. : PRODUCTO DE EXCAVACION CON PISON Y AGUA EN CAPAS DE 20 CM. DE ESPESOR, INCL. ACARREO DENTRO DE | M3 | 52.9
LA OBRA, MEDIR COMPACTO. : PRODUCTO DE EXCAVACION CON PISON Y AGUA EN CAPAS DE 20 CM. DE ESPESOR, INCL. ACARREO DENTRO DE LA OBRA, MEDIR COMPACTO. : PRODUCTO DE EXCAVACION CON PISON Y AGUA EN CAPAS DE 20 CM. DE ESPESOR, INCL. ACARREO DENTRO DE LA OBRA,
MEDIR COMPACTO. : PRODUCTO DE EXCAVACION CON PISON Y AGUA EN CAPAS DE 20 CM. DE ESPESOR, INCL. ACARREO DENTRO DE LA OBRA, MEDIR COMPACTO. :
11131 | SUM. Y RELLENO DE MATERIAL INERTE COMPACTADO CON PISON Y AGUA EN CAPAS DE 20 CM. DE ESPESOR, INCL. ACARREO DENTRO DE LA OBRA, MEDIR COMPACTO. | M3 | 93.5
:
GOBIERNO DEL ESTADO DE OAXACA
INSTITUTO OAXAQUEÑO CONSTRUCTOR DE INFRAESTRUCTURA
EDUCATIVA
PRESUPUESTO DE OBRA
NOMBRE DEL PROYECTO: INSTITUTO TECNOLÓGICO DEL VALLE DE ETLA. |  |  |  |  | SUBPROGRAMA : 03 CONSTRUCCION
PROGRAMA: SJ INFRAESTRUCTURA EDUCATIVA |  |  |  |  | DISTRITO : 11 ETLA
REGION: 08 VALLES CENTRALES |  |  |  |  | LOCALIDAD : 0001 SANTIAGO SUCHILQUITONGO
MUNICIPIO: 483 SANTIAGO SUCHILQUITONGO |  |  |  |  | FECHA: 2023/04/26
METAS: CONSTRUCCION DE CAFETERIA 206 COMENSALES Y OBRA EXTERIOR EN INSTITUTO
TECNOLOGICO DEL VALLE DE ETLA.
Código | Concepto | Unidad | Cantidad | P. Unitario | Precio con letra | Importe
12076 | MURETE DE ENRASE EN CIMENTACION DE BLOCK DE CONCRETO ASENTADO CON MORTERO CEM-ARENA 1:3 DE 15 CM. ESPESOR. DE CONCRETO ASENTADO CON MORTERO DE CONCRETO ASENTADO CON MORTERO CEM-ARENA 1:3 DE 15 CM. ESPESOR. DE CONCRETO ASENTADO CON MORTERO CEM-ARENA 1:3 | M2 | 49.16
DE 15 CM. ESPESOR.
85080.2 | ELABORACION DE PISO DE CONCRETO F C=200 KG/CM2 DE 15 CMS DE ESP. CON MALLA ELECTROSOLDADA 6-6 10-10 ACABADO ESTAMPADO CON COLOR Y SELLADOR, INCL. CIMBRADO, COLADO, PULIDO, APLICACION DE COLOR, DESMOLDANTE, ESTAMPADO CON MOLDE, APLICACION DE SELLADOR | M2 | 241.5
PARA TRÁNSITO PESADO, MANO DE OBRA, HERRAMIENTA Y LIMPIEZA DE PISOS.
31250 | RODAPIE DE CONCRETO F'c=150 KG/CM2 SECCION PROMEDIO DE 15 X 20 CM ARMADA CON 5 VAR. #3 A.R. Y BASTON DE 1.4 M DE LONGITUD CON VAR. #2 A.C. 25 CM. PROMEDIO DE 15 X 20 CM ARMADA CON 5 VAR. #3 A.R. Y BASTON DE 1.4 M DE LONGITUD CON VAR. #2 A.C. 25 CM. | ML | 109.5
37005 | LIMPIEZA DE PISOS DE CONCRETO Y/O MOSAICO DE PASTA, CERAMICA, ETC. CON CEPILLO, AGUA Y ACIDO CLORHIDRICO. | M2 | 450
294.EXT-17 | PISO DE CONCRETO DE FC =150KG/CM2, DE 10 CM DE ESPESOR, ACABADO ESTAMPADO , COLOR SONORA. | M2 | 450
:
GOBIERNO DEL ESTADO DE OAXACA
INSTITUTO OAXAQUEÑO CONSTRUCTOR DE INFRAESTRUCTURA
EDUCATIVA
PRESUPUESTO DE OBRA
NOMBRE DEL PROYECTO: INSTITUTO TECNOLÓGICO DEL VALLE DE ETLA. |  |  |  |  | SUBPROGRAMA : 03 CONSTRUCCION
PROGRAMA: SJ INFRAESTRUCTURA EDUCATIVA |  |  |  |  | DISTRITO : 11 ETLA
REGION: 08 VALLES CENTRALES |  |  |  |  | LOCALIDAD : 0001 SANTIAGO SUCHILQUITONGO
MUNICIPIO: 483 SANTIAGO SUCHILQUITONGO |  |  |  |  | FECHA: 2023/04/26
METAS: CONSTRUCCION DE CAFETERIA 206 COMENSALES Y OBRA EXTERIOR EN INSTITUTO
TECNOLOGICO DEL VALLE DE ETLA.
Código | Concepto | Unidad | Cantidad | P. Unitario | Precio con letra | Importe
120021 | CONCRETO CICLOPEO EN PROPORCION DE 60% PIEDRA DE LA REGION Y UN 40 % CONCRETO FC=250 KG/CM2 ACABADP APARENTE | M3 | 63.5
31204 | SUMINISTRO Y RELLENO DE GRAVA 3/4" EN PISOS Y COMO FILTRO. | M3 | 7.8
ALFARDA | ALFARDA EN ESCALINATA O ANDADOR DE 40CMS. DE ALTURA Y 42CMS. DE ESPESOR FORJADO CON TABICON DE CONCRETO PESADO, ACABADO APLANADO RUSTICO CON MORTERO CEMENTO ARENA 1:3, DESPLANTADA SOBRE UNA CADENA DE CONCRETO DE 42X20 CMS. ARMADA CON 6 VARILLAS #3 | ML | 60
ESTRIBOS #2 A CADA 20 CMS. CON ENTRECALLES VERTICALES A CADA 3 MTS.
544.EXT. 001 | SUMINISTRO Y COLOCACION DE MALLA ELECTROSOLDADA 6.6-10-10 EN PISOS DE CONCRETO | M2 | 702.07
Total ANDADORES
2. 2 | CISTERNA 10 M3
11061 | LIMPIA, TRAZO Y NIVELACION DEL TERRENO (AREA DE EDIFICIOS). | M2 | 17.14
11071 | EXCAVACION A MANO,TERRENO INVESTIGADO EN OBRA A CUALQUIER PROFUNDIDAD. INC. AFINE DE TALUD Y ACARREO, DENTRO Y FUERA DE LA OBRA EN CAMION VOLTEO DE MATERIAL NO UTIL CARGADO A MANO. OBRA A CUALQUIER PROFUNDIDAD. INC. AFINE DE TALUD Y ACARREO, DENTRO Y | M3 | 21.79
:
GOBIERNO DEL ESTADO DE OAXACA
INSTITUTO OAXAQUEÑO CONSTRUCTOR DE INFRAESTRUCTURA
EDUCATIVA
PRESUPUESTO DE OBRA
NOMBRE DEL PROYECTO: INSTITUTO TECNOLÓGICO DEL VALLE DE ETLA. |  |  |  |  | SUBPROGRAMA : 03 CONSTRUCCION
PROGRAMA: SJ INFRAESTRUCTURA EDUCATIVA |  |  |  |  | DISTRITO : 11 ETLA
REGION: 08 VALLES CENTRALES |  |  |  |  | LOCALIDAD : 0001 SANTIAGO SUCHILQUITONGO
MUNICIPIO: 483 SANTIAGO SUCHILQUITONGO |  |  |  |  | FECHA: 2023/04/26
METAS: CONSTRUCCION DE CAFETERIA 206 COMENSALES Y OBRA EXTERIOR EN INSTITUTO
TECNOLOGICO DEL VALLE DE ETLA.
Código | Concepto | Unidad | Cantidad | P. Unitario | Precio con letra | Importe
FUERA DE LA OBRA EN CAMION VOLTEO DE MATERIAL NO UTIL CARGADO A MANO.
11101 | PLANTILLA DE CONCRETO HECHO EN OBRA F'c=100 KG/CM2 DE 6 CM DE ESPESOR. F'c=100 KG/CM2 DE 6 CM DE ESPESOR. F'c=100 KG/CM2 DE 6 CM DE ESPESOR. F'c=100 KG/CM2 DE 6 CM DE ESPESOR. F'c=100 KG/CM2 DE 6 CM DE ESPESOR. | M2 | 20.99
11121 | RELLENO Y COMPACTACION DE MATERIAL PRODUCTO DE EXCAVACION CON PISON Y AGUA EN CAPAS DE 20 CM. DE ESPESOR, INCL. ACARREO DENTRO DE LA OBRA, MEDIR COMPACTO. : PRODUCTO DE EXCAVACION CON PISON Y AGUA EN CAPAS DE 20 CM. DE ESPESOR, INCL. ACARREO DENTRO DE | M3 | 4.73
LA OBRA, MEDIR COMPACTO. : PRODUCTO DE EXCAVACION CON PISON Y AGUA EN CAPAS DE 20 CM. DE ESPESOR, INCL. ACARREO DENTRO DE LA OBRA, MEDIR COMPACTO. : PRODUCTO DE EXCAVACION CON PISON Y AGUA EN CAPAS DE 20 CM. DE ESPESOR, INCL. ACARREO DENTRO DE LA OBRA,
MEDIR COMPACTO. : PRODUCTO DE EXCAVACION CON PISON Y AGUA EN CAPAS DE 20 CM. DE ESPESOR, INCL. ACARREO DENTRO DE LA OBRA, MEDIR COMPACTO. :
12010 | CONCRETO F c=250KG/CM2 EN CIMENTACI N TMA. 3/4 INC. COLOCADO, VIBRADO Y CURADO. 3/4 INC. COLOCADO, VIBRADO Y CURADO. 3/4 INC. COLOCADO, VIBRADO Y CURADO. | M3 | 7.4
:
GOBIERNO DEL ESTADO DE OAXACA
INSTITUTO OAXAQUEÑO CONSTRUCTOR DE INFRAESTRUCTURA
EDUCATIVA
PRESUPUESTO DE OBRA
NOMBRE DEL PROYECTO: INSTITUTO TECNOLÓGICO DEL VALLE DE ETLA. |  |  |  |  | SUBPROGRAMA : 03 CONSTRUCCION
PROGRAMA: SJ INFRAESTRUCTURA EDUCATIVA |  |  |  |  | DISTRITO : 11 ETLA
REGION: 08 VALLES CENTRALES |  |  |  |  | LOCALIDAD : 0001 SANTIAGO SUCHILQUITONGO
MUNICIPIO: 483 SANTIAGO SUCHILQUITONGO |  |  |  |  | FECHA: 2023/04/26
METAS: CONSTRUCCION DE CAFETERIA 206 COMENSALES Y OBRA EXTERIOR EN INSTITUTO
TECNOLOGICO DEL VALLE DE ETLA.
Código | Concepto | Unidad | Cantidad | P. Unitario | Precio con letra | Importe
12021 | CIMBRA PARA CIMENTACION CON MADERA DE PINO DE 3a., ACABADO COMUN, INCL. CIMBRADO Y DESCIMBRADO. | M2 | 60.87
12034 | ACERO PARA REFUERZO EN CIMENTACION CON VARILLA #3 F'y=4200 KG/CM2, INCL. SUMINISTRO, HABILITADO, ARMADO, TRASLAPES, SILLETAS, GANCHOS Y DESPERDICIO. | KG | 480.02
31017.1 | CASTILLO DE 15 X15 CMS FABRICADO CON CONCRETO F'C= 250 KG/CM2 R.N. AGREGADO MÁXIMO DE 19 MM. ARMADO CON 4 VARILLA DEL No. 3, ESTRIBOS A.C. 20 CM. DEL No. 2 INCL. CIMBRA ACABADO COMUN CIMBRADO Y DESCIMBRADO, ACARREO DE LOS MATERIALES AL SITIO DE LOS | ML | 3.8
TRABAJOS, DESPERDICIOS, GANCHOS, ANCLAJES, TRASLAPES, ALAMBRE RECOCIDO, LIMPIEZA, MANO DE OBRA Y HERRAMIENTA.
31019.1 | CADENA O CASTILLO DE CONCRETO F C=250 KG/CM2 14 X 20 CMS ARM. C/4 VAR. #3 FY=4200 KG/CM2 EST. #2 @ 20 CM. INC. CIMBRA COMUN Y CRUCES DE VARILLA. | ML | 3.8
32001 | APLANADO MUROS CON MORTERO CEMENTO-CAL-ARENA 1:2:6 A PLOMO Y REGLA, ACABADO CON ESPONJA, INCL. REMATES Y EMBOQUILLADO. : : CEMENTO-CAL-ARENA 1:2:6 A PLOMO Y REGLA, ACABADO CON ESPONJA, INCL. REMATES Y EMBOQUILLADO. : : CEMENTO-CAL-ARENA 1:2:6 A PLOMO Y | M2 | 8.59
:
GOBIERNO DEL ESTADO DE OAXACA
INSTITUTO OAXAQUEÑO CONSTRUCTOR DE INFRAESTRUCTURA
EDUCATIVA
PRESUPUESTO DE OBRA
NOMBRE DEL PROYECTO: INSTITUTO TECNOLÓGICO DEL VALLE DE ETLA. |  |  |  |  | SUBPROGRAMA : 03 CONSTRUCCION
PROGRAMA: SJ INFRAESTRUCTURA EDUCATIVA |  |  |  |  | DISTRITO : 11 ETLA
REGION: 08 VALLES CENTRALES |  |  |  |  | LOCALIDAD : 0001 SANTIAGO SUCHILQUITONGO
MUNICIPIO: 483 SANTIAGO SUCHILQUITONGO |  |  |  |  | FECHA: 2023/04/26
METAS: CONSTRUCCION DE CAFETERIA 206 COMENSALES Y OBRA EXTERIOR EN INSTITUTO
TECNOLOGICO DEL VALLE DE ETLA.
Código | Concepto | Unidad | Cantidad | P. Unitario | Precio con letra | Importe
REGLA, ACABADO CON ESPONJA, INCL. REMATES Y EMBOQUILLADO. : :
32007 | APLANADO DE MEZCLA ACABADO PULIDO CON MORTERO CEMENTO-ARENA PROPORCION 1:4 CON IMPERMEABILIZANTE INTEGRAL, INC. REMATES Y EMBOQUILLADOS. | M2 | 23.16
34003 | PINTURA VINIL ACRILICA LAVABLE A DOS MANOS UNIFORMES PARA MUROS, ZOCLOS, COLUMNAS, TRABES Y PLAFONES, DEJANDO SECAR ENTRE MANO Y MANO MINIMO 60 MINUTOS, DE LAS MARCAS : VINIMEX DE COMEX, KEMTONE DE SHERWIN WILLIAMS, BERELEX SUPERSATIN DE BEREL, DULUX | M2 | 8.59
PROFESIONAL DE ICI O COLVIN OPTIMUS, COVER MASTER DE ACUARIO; PARA TONOS PASTEL O CONCENTRADOS DEBERA APLICAR PREVIAMENTE UN FONDO EN COLOR BLANCO DE LA MISMA CALIDAD DE LA PINTURA DE ACABADO; INCL. PREPARACION DE LA SUPERFICIE, REBABEAR, APLICACION DE
SELLADOR VINILICO, PLASTE CORRIDO, ANDAMIOS, HERRAMIENTA, EQUIPO Y MANO DE OBRA.
34101 | PINTURA EPOXICA APLICADA CON BROCHA EN INTERIORES DE CISTERNA Y/O TANQUE ELEVADO, INCL. PREPARACION DE LA SUPERFICIE. | M2 | 31.8
37005 | LIMPIEZA DE PISOS DE CONCRETO Y/O MOSAICO DE PASTA, CERAMICA, ETC. CON CEPILLO, AGUA Y ACIDO CLORHIDRICO. | M2 | 3.27
:
GOBIERNO DEL ESTADO DE OAXACA
INSTITUTO OAXAQUEÑO CONSTRUCTOR DE INFRAESTRUCTURA
EDUCATIVA
PRESUPUESTO DE OBRA
NOMBRE DEL PROYECTO: INSTITUTO TECNOLÓGICO DEL VALLE DE ETLA. |  |  |  |  | SUBPROGRAMA : 03 CONSTRUCCION
PROGRAMA: SJ INFRAESTRUCTURA EDUCATIVA |  |  |  |  | DISTRITO : 11 ETLA
REGION: 08 VALLES CENTRALES |  |  |  |  | LOCALIDAD : 0001 SANTIAGO SUCHILQUITONGO
MUNICIPIO: 483 SANTIAGO SUCHILQUITONGO |  |  |  |  | FECHA: 2023/04/26
METAS: CONSTRUCCION DE CAFETERIA 206 COMENSALES Y OBRA EXTERIOR EN INSTITUTO
TECNOLOGICO DEL VALLE DE ETLA.
Código | Concepto | Unidad | Cantidad | P. Unitario | Precio con letra | Importe
12076 | MURETE DE ENRASE EN CIMENTACION DE BLOCK DE CONCRETO ASENTADO CON MORTERO CEM-ARENA 1:3 DE 15 CM. ESPESOR. DE CONCRETO ASENTADO CON MORTERO DE CONCRETO ASENTADO CON MORTERO CEM-ARENA 1:3 DE 15 CM. ESPESOR. DE CONCRETO ASENTADO CON MORTERO CEM-ARENA 1:3 | M2 | 3.33
DE 15 CM. ESPESOR.
41008 | VENTILACION C/MALLA TIPO ARENERO EN CARCAMO SECO DE CISTERNA CON MARCO DE ANGULO DE 1 1/2" X 1 1/2" CON TAQUETE Y TORNILLO. | M2 | 0.3
42110 | SUMINISTRO Y COLOCACION DE TAPA METALICA PARA REGISTRO DE CISTERNA DE 72 X 72 CMS. CON ANGULO Y LAMINA ANTIDERRAPANTE CAL. 24 INC. PINTURA ESMALTE. | PZA | 1
42111 | SUMINISTRO Y COLOCACION DE TAPA PARA CARCAMO SECO DE CISTERNA CON PERFIL ESTRUCTURAL Y LAMINA ANTIDERRAPANTE 1.12 X 1.64 MTS ( DIVIDIDO EN DOS HOJAS ) INCLUYE PINTURA. | PZA | 1
42112 | SUMINISTRO Y COLOCACION DE TAPA PARA REGISTRO DE VALVULA PASO PARA CISTERNA CON PERFILES ESTRUCTURALES Y LAMINA ANTIDERRAPANTE DE 50 X 50 CMS. INC. PINTURA ESMALTE, SEGUN PLANO DE CISTERNA. | PZA | 1
:
GOBIERNO DEL ESTADO DE OAXACA
INSTITUTO OAXAQUEÑO CONSTRUCTOR DE INFRAESTRUCTURA
EDUCATIVA
PRESUPUESTO DE OBRA
NOMBRE DEL PROYECTO: INSTITUTO TECNOLÓGICO DEL VALLE DE ETLA. |  |  |  |  | SUBPROGRAMA : 03 CONSTRUCCION
PROGRAMA: SJ INFRAESTRUCTURA EDUCATIVA |  |  |  |  | DISTRITO : 11 ETLA
REGION: 08 VALLES CENTRALES |  |  |  |  | LOCALIDAD : 0001 SANTIAGO SUCHILQUITONGO
MUNICIPIO: 483 SANTIAGO SUCHILQUITONGO |  |  |  |  | FECHA: 2023/04/26
METAS: CONSTRUCCION DE CAFETERIA 206 COMENSALES Y OBRA EXTERIOR EN INSTITUTO
TECNOLOGICO DEL VALLE DE ETLA.
Código | Concepto | Unidad | Cantidad | P. Unitario | Precio con letra | Importe
45027 | SUMINISTRO Y COLOCACION DE GRAPA PARA ESCALERA MARINA CON VARILLA DE 3/4" DE 1.30 MTS DE LONG. ANCLADA AL MURO INC. PINTURA EPOXICA. | PZA | 5
51304 | SUMINISTRO Y COLOCACION DE ARRANCADOR MANUAL TIPO FG.1 SQUARE "D" | PZA | 1
51314 | SUMINISTRO Y COLOCACION DE BOMBA SUMERGIBLE DE 1.5 H.P MCA. EVANS DE 220 VOLTS. CON UNA DESCARGA DE TUBO COBRE A Fo.Go. DE 1 1/2" A 2" . INCLUYE: CABLE SUMERGIBLE 3 X. 12 CON KIT TERMOCONTRACTIL, MATERIALES MENORES, CONEXIONES, PRUEBAS, HERRAMIENTA, | PZA | 1
EQUIPO Y MANO DE OBRA.
52306 | SUMINISTRO Y COLOCACION DE TUBO GALVANIZADO C-40 101 MM DE DIAMETRO PARA VENTILACION DE CISTERNAS, 57 CMS. DE LONG. CON 2 CODOS Y 1 NIPLE SEGUN PLANO CAPCE DE CISTERNAS. | PZA | 1
52370 | S Y C VALVULA DE FLOTADOR DE ALTA PRESION DE 19 MM | PZA | 1
Total CISTERNA 10 M3
2. 3 | RED SANITARIA
31300 | REGISTRO DE 60 X 40 X 80 CM CON BLOCK CEMENTO O TABIQUE, APLANADO INTERIOR, MARCO Y CONTRAMARCO METALICO CON ANGULO DE 3/16 x 1 1/4" Y TAPA. | PZA | 18
:
GOBIERNO DEL ESTADO DE OAXACA
INSTITUTO OAXAQUEÑO CONSTRUCTOR DE INFRAESTRUCTURA
EDUCATIVA
PRESUPUESTO DE OBRA
NOMBRE DEL PROYECTO: INSTITUTO TECNOLÓGICO DEL VALLE DE ETLA. |  |  |  |  | SUBPROGRAMA : 03 CONSTRUCCION
PROGRAMA: SJ INFRAESTRUCTURA EDUCATIVA |  |  |  |  | DISTRITO : 11 ETLA
REGION: 08 VALLES CENTRALES |  |  |  |  | LOCALIDAD : 0001 SANTIAGO SUCHILQUITONGO
MUNICIPIO: 483 SANTIAGO SUCHILQUITONGO |  |  |  |  | FECHA: 2023/04/26
METAS: CONSTRUCCION DE CAFETERIA 206 COMENSALES Y OBRA EXTERIOR EN INSTITUTO
TECNOLOGICO DEL VALLE DE ETLA.
Código | Concepto | Unidad | Cantidad | P. Unitario | Precio con letra | Importe
52385 | SUMINISTRO Y TENDIDO DE TUBO SANITARIO DE PVC (ANGER) 1 CAMPANA 50 MM DE DIAMETRO INC. CONEXIONES, TRAZO, EXCAVACION, CAMA DE ARENA, RELLENO, COMPACTADO. UNIDAD DE OBRA TERMINADA. | ML | 18
52386 | SUMINISTRO Y TENDIDO TUBO SANITARIO PVC (ANGER) 1 CAMPANA DE 100 MM DIAM., INCL. CONEXION, TRAZO, EXCAVACION, CAMA DE ARENA, RELLENO, COMPACTACION, UNIDAD DE OBRA TERMINADA | ML | 130
52273 | SALIDA SANITARIA CON TUBO DE P.V.C. INC. CONEXIONES ANGER, ANILLO DE HULE Y TODO LO NECESARIO PARA BUEN FUNCIONAMIENTO. | SAL | 6
S/C0012 | ELABORACION DE REGISTRO CON REJILLA DE 1.20x0.15x0.15 MTS, CON MUROS DE TABIQUE ROJO RECOCIDO DE 14 CM DE ESPESOR, FIRME DE 8 CM DE CONCRETO F'C=100 KG/CM, INCLUYE: TUBERIA PVC DURALON DE 100 MM DE DIAMETRO , REJILLA DE ANGULO DE 2"x 2"1/4" CON SOLERA | PZA | 2
DE 1 1/2"x3/16", APLANADO ACABADO PULIDO CON MORTERO, CEMENTO, CAL Y ARENA, MEDIA CAÑA EN PISO, IMPERMEABILIZANTE, PASTAS, EXCAVACION, MATERIAL, MANO DE OBRA Y TODO LO NECESARIO PARA SU BUEN FUNCIONAMIENTO.
Total RED SANITARIA
2. 4 | INSTALACIONES PARA GAS LP
:
GOBIERNO DEL ESTADO DE OAXACA
INSTITUTO OAXAQUEÑO CONSTRUCTOR DE INFRAESTRUCTURA
EDUCATIVA
PRESUPUESTO DE OBRA
NOMBRE DEL PROYECTO: INSTITUTO TECNOLÓGICO DEL VALLE DE ETLA. |  |  |  |  | SUBPROGRAMA : 03 CONSTRUCCION
PROGRAMA: SJ INFRAESTRUCTURA EDUCATIVA |  |  |  |  | DISTRITO : 11 ETLA
REGION: 08 VALLES CENTRALES |  |  |  |  | LOCALIDAD : 0001 SANTIAGO SUCHILQUITONGO
MUNICIPIO: 483 SANTIAGO SUCHILQUITONGO |  |  |  |  | FECHA: 2023/04/26
METAS: CONSTRUCCION DE CAFETERIA 206 COMENSALES Y OBRA EXTERIOR EN INSTITUTO
TECNOLOGICO DEL VALLE DE ETLA.
Código | Concepto | Unidad | Cantidad | P. Unitario | Precio con letra | Importe
52383 | SUMINISTRO Y COLOCACION DE TANQUE ESTACIONARIO PARA GAS DE 500 LTS.DE CAPACIDAD, CON REGULADOR. | PZA | 1
52022 | PREPARACION DE GAS CON TUBO DE COBRE TIPO "L" (DIAM. 13MM 8 ML.) PARA CALENTADOR O ESTUFA. INCL. VALVULA DE PASO. | PZA | 3
S/C0015 | SALIDA PARA TUBERIA DE LLENADO DE 1 PULGADA FOGO, INCLUYE 2 VALVULAS DE GLOBO PARA GAS, VALVULA DOBLE CHECK PARA 31.8 mm, CONEXIONES DE COBRE, CINTA TEFLON, VALVULA DE ALIVIO ACOPLADORES CODOS, PRUEBAS, Y TODO LO NECESARIO PARA SU CORRECTO | SAL | 1
FUNCIONAMIENTO
S/C0016 | SALIDA DE GAS PARA FOGON DOBLE DE 120X60 CM, CON TUBERIA DE COBRE TIPO L DIAMETROS INDICADOS EN PLANOS, INCLUYE LLAVE DE PASO, FLEARE A FLEARE 3/8 INCLUYE RIZO DE COBRE FLEXIBLE DE 1.5 M DE LONGITUD , TUERCAS CONICAS, CINTA TEFLON, CONEXIONES, Y TODO | SAL | 1
LO NECESARIO PARA SU CORRECTO FUNCIONAMIENTO
52063 | SUMINISTRO Y COLOCACION DE CALENTADOR CAL-O-REX G-20 DE 76 LTS AUTOMATICO O SIMILAR. | PZA | 1
52337 | SUMINISTRO Y TENDIDO TUBO DE COBRE TIPO "L" DE 13 MM DE DIAMETRO, INCL. CONEXION, TRAZO, EXCAVACION Y RELLENO. | ML | 14
:
GOBIERNO DEL ESTADO DE OAXACA
INSTITUTO OAXAQUEÑO CONSTRUCTOR DE INFRAESTRUCTURA
EDUCATIVA
PRESUPUESTO DE OBRA
NOMBRE DEL PROYECTO: INSTITUTO TECNOLÓGICO DEL VALLE DE ETLA. |  |  |  |  | SUBPROGRAMA : 03 CONSTRUCCION
PROGRAMA: SJ INFRAESTRUCTURA EDUCATIVA |  |  |  |  | DISTRITO : 11 ETLA
REGION: 08 VALLES CENTRALES |  |  |  |  | LOCALIDAD : 0001 SANTIAGO SUCHILQUITONGO
MUNICIPIO: 483 SANTIAGO SUCHILQUITONGO |  |  |  |  | FECHA: 2023/04/26
METAS: CONSTRUCCION DE CAFETERIA 206 COMENSALES Y OBRA EXTERIOR EN INSTITUTO
TECNOLOGICO DEL VALLE DE ETLA.
Código | Concepto | Unidad | Cantidad | P. Unitario | Precio con letra | Importe
52338 | SUMINISTRO Y TENDIDO DE TUBO DE COBRE TIPO " L " DE 19 MM DE DIAM. INC. CONEXIONES, TRAZO, EXCAVACION Y RELLENO. | ML | 5
52339 | SUMINISTRO Y TENDIDO DE TUBO DE COBRE TIPO "L" 25 MM. DIAMETRO INC. CONEXIONES, TRAZO, EXCAVACION Y RELLENO. | ML | 10
52021 | SALIDA DE GAS TALLER DE COCINA CON TUBO DE COBRE TIPO "L" INC. VALVULA DE PASO Y TODO LO NECESARIO PARA SU BUEN FUNCIONAMIENTO. | SAL | 7
52152 | SALIDA DE GAS CON TUBO DE COBRE TIPO L INCLUYE VALVULA DE PASO Y REGULADOR DE B.P.T. DE CELULOSA Y PAPEL. | SAL | 1
Total INSTALACIONES PARA GAS LP
2. 5 | LUMINARIA EXTERIOR
38022 | BASE DE CONCRETO F'c=200 KG/CM2 SECCION 80 X 30 X 80 CM., CON TUERCA, 4 ANILLOS VARILLA #2 PARA RECIBIR LUMINARIA PUNTA POSTE. | PZA | 6
294.EXT11 | SUMINISTRO Y COLOCACION DE LUMINARIA 100 % SOLAR CON MODULO FOTOVOLTAICO CON CERTIFICACION NMX-J 618 CON CAJA DE CONEXION PARA INTEMPERIE Y DIODO DE PASO, MARCA SOLAVARTIO ,O SIMILAR ,TIPO MONOCRISTALINO, CON POTENCIA MAXIMA DE 170 W, INCLUYE: | PZA | 6
:
GOBIERNO DEL ESTADO DE OAXACA
INSTITUTO OAXAQUEÑO CONSTRUCTOR DE INFRAESTRUCTURA
EDUCATIVA
PRESUPUESTO DE OBRA
NOMBRE DEL PROYECTO: INSTITUTO TECNOLÓGICO DEL VALLE DE ETLA. |  |  |  |  | SUBPROGRAMA : 03 CONSTRUCCION
PROGRAMA: SJ INFRAESTRUCTURA EDUCATIVA |  |  |  |  | DISTRITO : 11 ETLA
REGION: 08 VALLES CENTRALES |  |  |  |  | LOCALIDAD : 0001 SANTIAGO SUCHILQUITONGO
MUNICIPIO: 483 SANTIAGO SUCHILQUITONGO |  |  |  |  | FECHA: 2023/04/26
METAS: CONSTRUCCION DE CAFETERIA 206 COMENSALES Y OBRA EXTERIOR EN INSTITUTO
TECNOLOGICO DEL VALLE DE ETLA.
Código | Concepto | Unidad | Cantidad | P. Unitario | Precio con letra | Importe
LUMINARIO CREE LED 20 PCS TIPO DE LUZ BLANCO FRIO DE 5,700 K, FLUJO LUMINOSO, 4 ,600 LM, POTENCIA DE 40 WATTS,GABINETETIPO NEMA 3R PARA BATERIAS DE VENTILACION,ESTRUCTURAS DE SOPORTE PARA 2 MODULOS CON INCLINACION Y ORIENTACION FIJA,POSTE CONICO CIRCULAR
DE 6 M. DE ALTURA Y 4" DE DIAM.
Total LUMINARIA EXTERIOR
2. 6 | RED HIDRAULICA
544.EXT.004 | SUMINISTRO Y TENDIDO DE TUBO CPVC DE 25 MM. INLCUYE: CONEXIONES, EXCAVACION, CAMA DE ARENA Y RELLENO. | ML | 101
UTS-5172 | SUMINISTRO Y COLOCACIÓN DE VALVULA ESFERA SOLDABLE 25 MM MCA. URREA O SIMILAR, INLCUYE: CONECTOR ROSCA EXTERIOR DE 1", TRABAJO TERMINADO. | PZA | 2
51305 | SUMINISTRO Y COLOCACION DE ELECTRO NIVEL DE 127 VOLTS. CON INTERRUPTORES A BASE DE PLACAS DE PLOMO EN TINACOS Y CISTERNA. | PZA | 1
Total RED HIDRAULICA
2. 7 | RED ELECTRICA
51474 | SUMINISTRO Y COLOCACION DE CABLE DE COBRE CON AISLANTE THW CAL. # 2/0 MARCA CONDUMEX, CONDUCTORES MONTERREY, CONELEC O LATINCASA, (3% DESPERDICIO Y 3% PUNTAS DE CONEXION.) INC. CINTA AISLANTE. | ML | 3356
:
GOBIERNO DEL ESTADO DE OAXACA
INSTITUTO OAXAQUEÑO CONSTRUCTOR DE INFRAESTRUCTURA
EDUCATIVA
PRESUPUESTO DE OBRA
NOMBRE DEL PROYECTO: INSTITUTO TECNOLÓGICO DEL VALLE DE ETLA. |  |  |  |  | SUBPROGRAMA : 03 CONSTRUCCION
PROGRAMA: SJ INFRAESTRUCTURA EDUCATIVA |  |  |  |  | DISTRITO : 11 ETLA
REGION: 08 VALLES CENTRALES |  |  |  |  | LOCALIDAD : 0001 SANTIAGO SUCHILQUITONGO
MUNICIPIO: 483 SANTIAGO SUCHILQUITONGO |  |  |  |  | FECHA: 2023/04/26
METAS: CONSTRUCCION DE CAFETERIA 206 COMENSALES Y OBRA EXTERIOR EN INSTITUTO
TECNOLOGICO DEL VALLE DE ETLA.
Código | Concepto | Unidad | Cantidad | P. Unitario | Precio con letra | Importe
51495 | SUMINISTRO Y COLOCACION DE CABLE DESNUDO CALIBRE # 4 MARCA CONDUMEX, CONDUCTORES MONTERREY, CONELEC O LATINCASA, | ML | 671.2
51434 | SUMINISTRO Y TENDIDO TUBO CONDUIT PVC TIPO PESADO 75 MM DIAM., INCL. CONEXION, TRAZO, EXCAVACION CAMA ARENA, RELLENO, COMPACTACION, UNIDAD DE OBRA TERMINADA. | ML | 663.2
51429 | SUMINISTRO Y TENDIDO TUBO CONDUIT PVC TIPO PESADO 25 MM DIAM., INCL. CONEXIONES, TRAZO, EXCAVACION Y RELLENO. | ML | 15
51493 | SUMINISTRO Y COLOCACION DE CABLE DESNUDO CALIBRE # 8 MARCA CONDUMEX, CONDUCTORES MONTERREY, CONELEC O LATINCASA, | ML | 15
51469 | SUMINISTRO Y CONEXION DE CABLE DE COBRE CON AISLANTE CAL. # 8 MARCA CONDUMEX, CONDUCTORES MONTERREY, CONELEC O LATINCASA, (3% DESPERDICIO Y 3% PUNTAS DE CONEXION.) INC. CINTA AISLANTE. | ML | 30
51388 | SUMINISTRO Y COLOCACION DE INTERRUPTOR TERMOMAGNETICO CON GABINETE 3 POLOS 70 A 100 AMP. | PZA | 1
Total RED ELECTRICA
Total OBRA EXTERIOR
SUBTOTAL
I.V.A. 16.00%
Total del presupuesto
: