## INSTRUCCIONES
Instrucciones para el Llenado de la Propuesta de Licitación
1.- Al abrir el archivo de Excel para el llenado de la propuesta verá un botón arriba de la barra de fórmulas
al cual deberá seleccionar(hacer click) para que el llenado opere correctamente.
El archivo requiere de ejecutar algunas macros de Excel. Haga clic en el botón de Opciones.
2.- Después de realizar el paso anterior, verá la siguiente ventana:
Marque la casilla de "Habilitar este contenido" y haga clic en el botón Aceptar.
3.- Cambie a la hoja de Presupuesto y llene los valores en las columnas Costo y Precio
4.- Al terminar el paso anterior, cambie a la hoja de Datos, y llene los espacios marcados en amarillo.
5.- Al terminar el paso anterior, ahí mismo en la hoja Datos y llene en la columna correspondiente los Porcentajes en los renglones para Indirectos de campo,
Indirectos centrales, Financiamiento, Utilidad y Cargos adicionales, según correspondan a la licitación.
6.- Una vez que haya terminado de llenar su propuesta para licitación, haga clic en el botón Guardar como y póngale al archivo el nombre de su empresa.
Por ejemplo: "Empresa Concursante 1", y guarde el archivo en una carpeta de fácil acceso para usted.
Recuerde hacer clic directamente sobre el archivo Guardar como, no elija ninguna de las opciones del submenú.
Es MUY IMPORTANTE que no actualice el formato del archivo, conservelo como .XLS (Excel 97-2003)
NOTA IMPORTANTE: Si por alguna razón guardó el archivo en un formato diferente. Ábralo nuevamente y en Guardar como
elija la opción Libro de Excel 97-2003.

## Datos
____ E M P R E S A ____
Nombre de la empresa
Nombre del responsable
Cargo del responsable
____ O B R A ____
Descripción | CONSOLIDACIÓN DEL PROGRAMA EDUCATIVO DE INGENIERÍA EN AGRONOMÍA (CONSTRUCCIÓN DE TANQUE ELVADO 20 M3. CONSTRUCCIÓN DE 100 ML. DE BARDA PERIMETRAL, CONSTRUCCIÓN DE GALERÍA FILTRANTE, EQUIPAMIENTO DEL SISTEMA DE BOMBEO Y RAMAL ELÉCTRICO, ADECUACIÓN DE ESPACIOS (SEGUNDA ETAPA) DEL EDIFICIO "A" 10 E.E. U2-C). UBICACIÓN:SAN JOSÉ ESTANCIA GRANDE, SAN JOSÉ ESTANCIA GRANDE, JAMILTEPEC, OAXACA. META: CONSOLIDACIÓN DEL PROGRAMA EDUCATIVO DE INGENIERÍA EN AGRONOMÍA (CONSTRUCCIÓN DE TANQUE ELEVADO 20M3...
Direccion
Ciudad | SAN JOSÉ ESTANCIA GR
Estado | OAX
Fecha de inicio | 2023-10-30
Fecha Tope | 2023-12-28
Fecha de termino | 2023-12-28
____ L I C I T A C I O N ____
Fecha de la licitación | 2023-10-04 13:20
Lugar de Celebración | OAXACA DE JUÁREZ
Version de licitación | 1
Número de licitación | EO-920039998N36-23
Número de contrato
__OTROS DATOS__
Costo directo presupuesto | 0
Precio venta presupuesto | 0
Iva | 16%
Total presupuesto con IVA | 0
__I N D I R E C T O S__
Factor Indirecto total | #DIV/0!
Indirectos de campo | 0
Indirectos centrales | 0
Indirectos globales | 0
Financiamiento | 0
Utilidad | 0
Cargos adicionales | 0
__M O N E D A__
Descripción moneda | PESOS
Remate moneda | M.N.
Decimales redondeo | 2

## Indirectos
{concepto} | {factor/nota} | {resultado}
(CD) COSTO DIRECTO |  | 0
(CI) INDIRECTOS | 0% | 0
SUBTOTAL1 |  | 0
(CF) FINANCIAMIENTO | 0% | 0
SUBTOTAL2 |  | 0
(CU) UTILIDAD | 0% | 0
SUBTOTAL3 |  | 0
CARGOS ADICIONALES
(CA1) SFP 5 al millar = SUBTOTAL3 / (1-0.005) - SUBTOTAL3 |  | 0 | Precio auxiliar1 | 0 | Precio auxiliar2= | #NAME?
(CA2) ISN=IMPUESTO SOBRE NOMINA | #NAME? | #NAME? | %nomina x Mano de Obra Gravable
PRECIO UNITARIO (CD+ +CI+CF+CU+CA1+CA2) |  | #NAME?
nota: La fórmula de cálculo de SFP es=

## Presupuesto
WBS | Partida | Renglon | Código | Descripción | Unidad | Cantidad | Costo | Precio | Importe CD | Importe PV | Control
1.01 | 1. 1 | 10 | 84135 | AJUSTE DE CANCELERIAS DE ALUMINIO EXISTENTE INCLUYE: RECORTES, DESARMADO Y REARMADO DE CANCELERIA, ACARREOS Y MANIOBRAS. | M2 | 24 | 0 | 0 | 0 | 0 | 1
1.01 | 1. 1 | 20 | 89200 | REPARACION DE PUERTA MULTYPANEL INCLUYE DESMONTAJE , MONTAJE, CAMBIO MARCO Y CONTRAMARCO DE ALUMINIO 2", CHAPA TIPO CAPCE .TRABAJO TERMINADO | PZA | 7 | 0 | 0 | 0 | 0 | 2
1.01 | 1. 1 | 30 | S/C20204 | DEMOLICION DE MURO PARA FORMACION DE VANO DE PUERTA DE 1.00 X 2.10 MTS., INCL. CORTE, RESANES, EMBOQUILLADOS Y ACARREOS DE MATERIAL PRODUCTO DE DEMOLICION FUERA DE LA OBRA. | PZA | 3 | 0 | 0 | 0 | 0 | 3
1.01 | 1. 1 | 40 | 11007 | DEMOLICION DE PISOS DE CONCRETO SIMPLE, INCL. ACARREO DE ESCOMBRO FUERA DE LA OBRA DEL MATERIAL NO UTILIZABLE | M2 | 382 | 0 | 0 | 0 | 0 | 4
1.01 | 1. 1 | 50 | 11071 | EXCAVACION A MANO,TERRENO INVESTIGADO EN OBRA A CUALQUIER PROFUNDIDAD. INC. AFINE DE TALUD Y ACARREO, DENTRO DE LA OBRA A PRIMERA ESTACION DE 20 MTS DE MATERIAL NO UTIL CARGADO A MANO. | M3 | 32.8 | 0 | 0 | 0 | 0 | 5
1.01 | 1. 1 | 60 | 11101 | PLANTILLA DE CONCRETO HECHO EN OBRA F'c=100 KG/CM2 DE 6 CM DE ESPESOR. | M2 | 81.6 | 0 | 0 | 0 | 0 | 6
1.01 | 1. 1 | 70 | 11121 | RELLENO Y COMPACTACION DE MATERIAL PRODUCTO DE EXCAVACION CON PISON Y AGUA EN CAPAS DE 20 CM. DE ESPESOR, INCL. ACARREO DENTRO DE LA OBRA, MEDIR COMPACTO. | M3 | 32.8 | 0 | 0 | 0 | 0 | 7
1.01 | 1. 1 | 80 | 12076 | MURETE DE ENRASE EN CIMENTACION DE BLOCK DE CONCRETO ASENTADO CON MORTERO CEM-ARENA 1:3 DE 15 CM. ESPESOR. | M2 | 61.6 | 0 | 0 | 0 | 0 | 8
1.01 | 1. 1 | 90 | 12081 | MURETE DE ENRASE EN CIMENTACION DE TABICON DE CONCRETO 10 X14X28 CMS ASENTADO CON MORTERO CEM-ARENA 1:3 DE 28 CM. ESPESOR. | M2 | 32.4 | 0 | 0 | 0 | 0 | 9
1.02 | 1. 3 | 10 | S/C20247 | PICADO DE PISO DE CONCRETO A MARRO Y CINCEL INC. LIMPEZA DEL AREA DE TRABAJO Y RETIRO DEL MATERIAL FUERA DE LA OBRA | M2 | 430 | 0 | 0 | 0 | 0 | 10
1.02 | 1. 3 | 20 | 83034 | PISO DE LOSETA VITROPISO 30 X 30CM ANTIDERRAPANTE ASENTADO CON MORTERO CEMENTO ARENA 1:3 JUNTEADO CON CEMENTO BLANCO MCA. VITROMEX PARA TRAFICO PESADO. | M2 | 430 | 0 | 0 | 0 | 0 | 11
1.02 | 1. 3 | 30 | S/C20200 | ZOCLO DE LOSETA VIDRIADA DE 10 X 30 CMS IDENTICO AL EXISTENTE JUNTADA CON PASTA DE PEGA AZULEJO. | ML | 224 | 0 | 0 | 0 | 0 | 12
1.02 | 1. 3 | 40 | 34003 | PINTURA VINIL ACRILICA LAVABLE A DOS MANOS UNIFORMES PARA MUROS, ZOCLOS, COLUMNAS, TRABES Y PLAFONES, DEJANDO SECAR ENTRE MANO Y MANO MINIMO 60 MINUTOS, DE LAS MARCAS : VINIMEX DE COMEX, KEMTONE DE SHERWIN WILLIAMS, BERELEX SUPERSATIN DE BEREL, DULUX PROFESIONAL DE ICI O COLVIN OPTIMUS, COVER MASTER DE ACUARIO; PARA TONOS PASTEL O CONCENTRADOS DEBERA APLICAR PREVIAMENTE UN FONDO EN COLOR BLANCO DE LA MISMA CALIDAD DE LA PINTURA DE ACABADO; INCL. PREPARACION DE LA SUPERFICIE, REBABEAR, APLICACION DE SELLADOR VINILICO, PLASTE CORRIDO, ANDAMIOS, HERRAMIENTA, EQUIPO Y MANO DE OBRA. | M2 | 224 | 0 | 0 | 0 | 0 | 13
1.02 | 1. 3 | 50 | 83033 | CONSTRUCCION DE BASE CIRCULAR PARA TINACO CON CONCRETO F´C=150 KG/CM2 DE 1.40 MTS. DE DIAMETRO Y 10 CMS DE ESPESOR ARMADA CON VARILLAS DEL No 3 @ 20 CMS AMBOS SENTIDOS Y MURO DE TABIQUE ROJO RECOCIDO DE 14 CMS DE ESPESOR EN FORMA DE CRUZ CON UNA ALTURA DE 0.50 CMS SOBRE EL NIVEL DE LA CUMBRERA TRABAJO TERMINADO. | PZA | 1 | 0 | 0 | 0 | 0 | 14
1.02 | 1. 3 | 60 | S/C20161 | SUMINISTRO Y COLOCACION DE MURO DE TABLAROCA PARA EXTERIORES INC. MATERIALES NECESARIOS PARA SU COLOCACION CON UN ESPESOR DE 10 CMS. | M2 | 52 | 0 | 0 | 0 | 0 | 15
1.02 | 1. 3 | 70 | 81063 | DEMOLICION Y REPOSICION DE AZULEJO ASENTADO CON PEGA AZULEJO Y LECHEARADO CON CEMENTO BLANCO INC. REMATE DE BOQUILLA Y RETIRO DEL MATERIAL PRODUCTO DE LA DEMOLICION FUERA DE LA OBRA. | M2 | 24 | 0 | 0 | 0 | 0 | 16
1.02 | 1. 3 | 80 | 31200 | REFUERZO CON MALLA ELECTROSOLDADA 6 6-10 10 EN PISOS, INC. SUMINISTRO Y COLOCACION. | M2 | 132.3 | 0 | 0 | 0 | 0 | 17
1.02 | 1. 3 | 90 | 31220 | PISO CONCRETO F'c=150 KG/CM2, 10 CM ESPESOR, ACABADO PULIDO O RAYADO CON BROCHA DE PELO, LOSAS DE 3.06x2M, JUNTAS FRIAS, ACAB. CON VOLTEA. INCL. CIMBRADO. | M2 | 382 | 0 | 0 | 0 | 0 | 18
1.02 | 1. 3 | 100 | 38500 | SUMINISTRO Y COLOCACION DE MURO MOVIL SONOAISLANTE FORMADO CON PANELES INDIVIDUALES DE 1.00 A 1.20 M DE ANCHO Y 10 CMS DE ESPESOR, CONSTRUIDO A BASE DE BASTIDOR DE MADERA CON REFUERZOS DE ACERO CUBIERTAS DE AGLOMERADO DE 12 MM DE ESPESOR FORRADOS CON TELA HAWAI, ELABORADO A BASE DE FIBRA DE ACRILICO RETARDANTE AL FUEGO Y BACKING, MASCARONES VERTICALES DE ALUMINIO NATURAL TIPO UNIVERSAL PARA UNIR LOS PANELES ENTRE SI LA CAMARA AISLANTE SE FORMA CON LANA MINERAL, ELEMENTOS DE NEOPRENO Y FALDONES FLEXIBLES DE PVC SUJETOS EN SU PARTE SUPERIOR E INFERIOR DE CADA PANEL CON PERFILES DE ALUMINIO, SUSPENDIDO CON EL RIEL DE ALUMINIO EMPOTRADO DE 9 CMS X 5 CMS X 3/16" DE ESPESOR, CADA PANEL LLEVARA UN TROL BALERO MILTIDIRECCIONAL CON PLATO DE NYLAMID ALTA RESISTENCIA Y BALEROS AXIALES ABATIBLE HACIA AMBOS SENTIDOS. INCL. HERRAMIENTA, EQUIPO Y TODO LO NECESARIO PARA SU FABRICACION Y CORRECTO FUNCIONAMIENTO. | M2 | 28.7321 | 0 | 0 | 0 | 0 | 19
1.02 | 1. 3 | 110 | 33017 | SUMINISTRO Y COLOCACIÓN DE DESPACHADOR DE JABÓN LÍQUIDO DE 500 ML DE CAPACIDAD MARCA KIMBERLY CLARK,GIORGIA PACIFIC O DE CALIDAD SIMILAR INC. MATERIAL DE FIJACIÓN, JABÓN Y TODO LO NECESARIO PARA SU CORRECTO FUNCIONAMIENTO. | PZA | 2 | 0 | 0 | 0 | 0 | 20
1.02 | 1. 3 | 120 | 33017.1 | SUMINISTRO Y COLOCACION DE DISPENSADOR DE TOALLAS INTERDOBLADAS INCLUYE: MATERIAL DE FIJACION Y TODO LO NECESARIO PARA SU CORRECTO FUNCIONAMIENTO. | PZA | 2 | 0 | 0 | 0 | 0 | 21
1.02 | 1. 3 | 130 | 31250 | RODAPIE DE CONCRETO F'c=150 KG/CM2 SECCION PROMEDIO DE 15 X 20 CM ARMADA CON 5 VAR. #3 A.R. Y BASTON DE 1.4 M DE LONGITUD CON VAR. #2 A.C. 25 CM. | ML | 168 | 0 | 0 | 0 | 0 | 22
1.02 | 1. 3 | 140 | 32001 | APLANADO MUROS CON MORTERO CEMENTO-CAL-ARENA 1:2:6 A PLOMO Y REGLA, ACABADO CON ESPONJA, INCL. REMATES Y EMBOQUILLADO. | M2 | 88.9 | 0 | 0 | 0 | 0 | 23
1.02 | 1. 3 | 150 | 31256 | FORJADO DE NARIZ EN BANQUETAS, SE INCLUYE UNICAMENTE CIMBRA Y MANO DE OBRA. | ML | 168 | 0 | 0 | 0 | 0 | 24
1.02 | 1. 3 | 160 | 33020.1 | SUMINISTRO Y COLOCACIÓN DE ESPEJO EN SANITARIO DE 1.00X1.10 MTS. DE 6MM DE ESPESOR, CON MARCO DE ALUMINIO NATURAL ANODIZADO DE 2" COLOCADO A UNA ALTURA DE 40 CMS. DEL NIVEL DE PISO EN SANITARIO DE MUJERES Y 90 CMS. DEL NIVEL DE PISO EN SANITARIO DE HOMBRES, INCLUYE: MATERIALES, FIJACIÓN, SELLADO, LIMPIEZA, DESPERDICIO, MANO DE OBRA, HERRAMIENTA, SILICÓN, ACARREOS HASTA EL LUGAR DE LA OBRA, DESPERDICIO Y LIMPIEZA. | PZA | 2 | 0 | 0 | 0 | 0 | 25
1.02 | 1. 3 | 170 | 37005 | LIMPIEZA DE PISOS DE CONCRETO Y/O MOSAICO DE PASTA, CERAMICA, ETC. CON CEPILLO, AGUA Y ACIDO CLORHIDRICO. | M2 | 382 | 0 | 0 | 0 | 0 | 26
1.03 | 1. 4 | 10 | 45103 | SUMINISTRO Y COLOCACION DE CANCEL TIPO C2 Y C5 MIXTO PANELART A 2.10 MT. Y CRISTAL DE 6 ML. DE ESPESOR CON CANCELERIA DE ALUMINIO NATURAL LINEA DE 3" X 1" INCL. MATERIAL DE FIJACION Y HERRAJES. | M2 | 48 | 0 | 0 | 0 | 0 | 27
1.03 | 1. 4 | 20 | 42104 | SUMINISTRO Y COLOCACION DE PUERTA PARA DUCTO DE SERVICIO SANITARIO A BASE DE PERFILES TUBULARES Y LAMINA TROQ. 0.60 X 0.80 M., INCL. COLOCACION, PINTURA ESMALTE Y HERRAJES. | PZA | 0.5 | 0 | 0 | 0 | 0 | 28
1.03 | 1. 4 | 30 | 84156 | S Y C. DE PROTECCION METALICA PARA VENTANA A BASE DE CUAD. DE 1/2" EN EN RETIC. @ 15x30CM., INCL. ANCLAS PARA EMPOTRAR EN MUROS, PRIMER ROJO Y PINTURA. | M2 | 64.75 | 0 | 0 | 0 | 0 | 29
1.03 | 1. 4 | 40 | S/C-004 | SUMINISTRO Y COLOCACION DE LETRERO A BASE DE PLACA DE ACERO GALVANIZADO CALIBRE 16, FORRADO DE VINIL DE ROTULACION, INCLUYE: SEPARADORES DE ACERO INOXIDABLE PELICULA DE SEGURIDAD, INCLUYE: MANO DE OBRA, HERRAMIENTA Y EQUIPO | M2 | 13 | 0 | 0 | 0 | 0 | 30
1.03 | 1. 4 | 50 | S/C-005 | SUMINISTRO Y COLOCACION DE PELICULA DE SEGURIDAD EN VENTANAS Y PUERTAS, INCLUYE: MANO DE OBRA, HERRAMIENTA Y EQUIPO | M2 | 75 | 0 | 0 | 0 | 0 | 31
1.04 | 1. 5 | 10 | 51369.1 | REVISION Y REPARACION DE TABLERO DE CONTROL Y DISTRIBUCION PARA 30 CIRCUITOS 3F 4H. QO-30, INCLUYE: BALANCEO DE CARGA, DISTRIBUCION DE CIRCUITOS, PEINADO, AJUSTE DE PERNOS, SUSTITUCION DE INTERRUPTORES TERMOMAGNETICOS EN MAL ESTADO, INCLUYE: TRABAJO TERMINADO, MATERIALES MENORES, PRUEBAS, EQUIPO Y MANO DE OBRA. | PZA | 1 | 0 | 0 | 0 | 0 | 32
1.04 | 1. 5 | 20 | 51243 | SALIDA ELECTRICA DE FUERZA CON TUBO CONDUIT GAL. P.G. Y CABLE No. 10 MARCA CONDUMEX, CONDUCTORES MONTERREY, CONELEC O LATINCASA, EN CAJA CONDULET SERIE RECTANGULAR. | SAL | 6 | 0 | 0 | 0 | 0 | 33
1.04 | 1. 5 | 30 | 51350.1 | SUMINISTRO E INSTALACION DE EQUIPO DE AIRE ACONDICIONADO TIPO MINISPLIT, SOLO FRIO DE 36,000 BTU´S ( 3 T.R.) MARCA CARRIER O SIMILAR A 220/160V, INCLUYE: UNIDAD CONDENSADORA, UNIDAD EVAPORADORA, CONTROL REMOTO INALAMBRICO, REFRIGERANTE R-410, MANO DE OBRA Y HERRAMIENTA. | PZA | 4 | 0 | 0 | 0 | 0 | 34
1.04 | 1. 5 | 40 | 51350 | SUMINISTRO Y COLOCACION . DE AIRE ACONDICIONADO MCA. YORK 24,000 BTÙS DE ENFRIAMIENTO. PARA 2 TON. CORRIENTE DE 220, CONTROL MANUAL TIPO VENTANA. INC. MATERIAL DE FIJACION. PERFOR.EN MURO, CONTACTO Y BASE METALICA DE SOPORTE. | PZA | 2 | 0 | 0 | 0 | 0 | 35
2.01.01 | 3. 1. 1 | 10 | 81369 | ESTUDIO DE TOMOGRAFIA DE RESISTIVIDAD ELECTRICA QUE INYECTA CORRIENTE EN EL SUBSUELO MEDIANTE ELECTRODOS Y PERMITE LA RECONSTRUCCION DE LA RESISTIVIDAD ELECTRICA ASOCIADA A LOS DIFERENTES MATERIALES O LITOLOGIAS QUE CONFORMAN EL SUBSUELO. | PZA | 1 | 0 | 0 | 0 | 0 | 36
2.01.01 | 3. 1. 1 | 20 | 11061 | LIMPIA, TRAZO Y NIVELACION DEL TERRENO (AREA DE EDIFICIOS). | M2 | 400 | 0 | 0 | 0 | 0 | 37
2.01.01 | 3. 1. 1 | 30 | 11076.1 | ARRASTRE DE MAQUINARIA TIPO EXCAVADORA 320-D DE UNA DISTANCIA APROXIMADA DE 100 KM. | HR | 100 | 0 | 0 | 0 | 0 | 38
2.01.01 | 3. 1. 1 | 40 | 11074 | EXCAVACION A MAQUINA EN TERRENO INVESTIGADO EN OBRA, INCL. AFINE DE TALUD Y ACARREO DENTRO DE LA OBRA A PRIMERA ESTACION DE 20 MTS. DE MAT. NO UTIL. | M3 | 1344 | 0 | 0 | 0 | 0 | 39
2.01.01 | 3. 1. 1 | 50 | 11160 | BOMBEO DE ACHIQUE CON MOTOBOMBA DE 3" INC. OPERACION Y MANTENIMIENTO DE EQUIPO. | HR | 240 | 0 | 0 | 0 | 0 | 40
2.01.01 | 3. 1. 1 | 60 | S/C20181 | BOMBEO DE ACHIQUE CON MOTOBOMBA DE 6" INC. OPERACION Y MANTENIMIENTO DE EQUIPO. | HR | 240 | 0 | 0 | 0 | 0 | 41
2.01.01 | 3. 1. 1 | 70 | 11125.1 | AFINE DE FONDO DE ZANJA POR MEDIO MANUAL DE PICO Y PALA PARA DESPLANTE DE ESTRUCTURA A UNA PROFUNDIDAD MAXIMA DE 10 MTS. | M2 | 60 | 0 | 0 | 0 | 0 | 42
2.01.01 | 3. 1. 1 | 80 | 30185 | CONSTRUCCION DE ANILLO DE CONCRETO ARMADO DE 2.5 MTS DE DIAMETRO, 15 CMS DE ESPESOR CON ACERO DEL NO. 3 F'y=4,200 KG/CM2 A.C. 20 CMS EN AMBOS SENTIDOS Y ARMADO EN TRES BOLILLO, ALTURA DEL ANILLO 0.90 M. INCLUYE: ACARREOS, INSTALACION, FIJACION, SELLADO, PRUEBAS, HERRAMIENTA, EQUIPO Y MANO DE OBRA. | PZA | 11 | 0 | 0 | 0 | 0 | 43
2.01.01 | 3. 1. 1 | 90 | 38030 | LOSA DE CONCRETO F'c=200 KG/CM2 DE 10 CM ESPESOR, ACABADO PULIDO PARA RECIBIR VERTEDEROS, ARMADA CON VARILLA #3, INCL. CIMBRA | M2 | 3.91 | 0 | 0 | 0 | 0 | 44
2.01.01 | 3. 1. 1 | 100 | 11122.1 | SUMINISTRO Y COLOCACION DE GRAVA DE 1/2" A 2" PARA FILTRO LATERAL EN ESPESOR DE 60 CMS. | M3 | 95.48 | 0 | 0 | 0 | 0 | 45
2.01.01 | 3. 1. 1 | 110 | 11125.2 | LIMPIEZA DE AREA DE TRABAJO CON RETIRO DE MATERIAL Y COLOCADO SOBRE MARGEN DE RIO POR MEDIO DE EXCAVADORA. | M2 | 100 | 0 | 0 | 0 | 0 | 46
2.01.01 | 3. 1. 1 | 120 | 51000.1 | AFORO O PRUEBA DE BOMBEO EFECTIVO CON BOMBA VERTICAL TIPO TURBINA DE 4" DE DIAMETRO, ACCIONADA CON MOTOR DE COMBUSTION INTERNA POR UN LAPSO DE 24 HORAS. | LOTE | 1 | 0 | 0 | 0 | 0 | 47
2.01.01 | 3. 1. 1 | 130 | 51000.2 | AFORO O PRUEBA DE BOMBEO EFECTIVO CON BOMBA VERTICAL TIPO TURBINA HORAS SUBSECUENTES A LAS PRIMERAS 24 HORAS CON BOMBA DE 4" DE DIAMETRO ACCIONADA CON MOTOR DE COMBUSTION INTERNA, 9 METROS DE PROFUNDIDAD Y MOTOR DE LA CAPACIDAD ADECUADA. | HRS | 48 | 0 | 0 | 0 | 0 | 48
2.01.02 | 3. 1. 2 | 10 | 11074 | EXCAVACION A MAQUINA EN TERRENO INVESTIGADO EN OBRA, INCL. AFINE DE TALUD Y ACARREO DENTRO DE LA OBRA A PRIMERA ESTACION DE 20 MTS. DE MAT. NO UTIL. | M3 | 891 | 0 | 0 | 0 | 0 | 49
2.01.02 | 3. 1. 2 | 20 | 11125 | RELLENO Y COMPACTACION DE MATERIAL PRODUCTO DE EXCAVACION CON MEDIOS MECANICOS (BAILARINA) Y AGUA EN CAPAS DE 20 CM. DE ESPESOR, INCL. ACARREO DENTRO DE LA OBRA, MEDIR COMPACTO. | M3 | 889.83 | 0 | 0 | 0 | 0 | 50
2.01.02 | 3. 1. 2 | 30 | 52091.1 | SUMINISTRO Y COLOCACION DE TUBO DE PVC CED.40 DE 8" DE DIAMETRO (200 MM ) CON CAMPANA, INCLUYE: INSTALACION, ACARREOS, MANO DE OBRA, EQUIPO Y HERRAMIENTA. | ML | 36 | 0 | 0 | 0 | 0 | 51
2.02.01 | 3. 2. 2 | 10 | 31316 | REGISTRO ELECTRICO DE 60 X 60 X 80 CM DE PROF. C/TAB/CONC.DE 10X14X 28 CON MUROS DE 14 CMS. DE ESPESOR, DESPLANTADA SOBRE UNA PLANTILLA DE CONCRETO F'C=100 KG/CM2, APLANADO PULIDO INTERIOR, APLANADO FINO EXTERIOR CON TAPA CONC. F'C= 150 KG/CM2 90 X 90 CM Y 7 CM DE ESPESOR ARM. CON VAR. #3, A CADA 20 CMS. INCL. CIMBRA COMUN. | PZA | 3 | 0 | 0 | 0 | 0 | 52
2.02.02 | 3. 2. 5 | 10 | 51493 | SUMINISTRO Y COLOCACION DE CABLE DESNUDO CALIBRE # 8 MARCA CONDUMEX, CONDUCTORES MONTERREY, CONELEC O LATINCASA, | ML | 150 | 0 | 0 | 0 | 0 | 53
2.02.02 | 3. 2. 5 | 20 | 42340 | SUMINISTRO COLOCACION DE CRUCETA TIPO PT-2000. INCLUYE MATERIALES DE FIJACION | PZA | 3 | 0 | 0 | 0 | 0 | 54
2.02.02 | 3. 2. 5 | 30 | 42350 | SUMINISTRO Y COLOCACION DE CORTA CIRCUITO DE POTENCIA SMD-20 DE 15 KV. | PZA | 3 | 0 | 0 | 0 | 0 | 55
2.02.02 | 3. 2. 5 | 40 | 42370 | SUMINISTRO Y COLOCACION DE ABRAZADERA U-2, INCL. HERRAMIENTA Y MANO DE OBRA. | PZA | 3 | 0 | 0 | 0 | 0 | 56
2.02.02 | 3. 2. 5 | 50 | 51315 | SUMINISTRO E INSTALACIÓN DE EQUIPO DE BOMBEO SUMERGIBLE MARCA GRUNDFOS MOD. 40550-12 O SIMILAR, CON UN MOTOR SUMERGIBLE MARCA FRANKLIN O SIMILAR DE 5 H.P. A 230 VOLTS CON UNA DESCARGA DE 3". INCLUYE: CABLE SUMERGIBLE 3 X. 12 CON KIT TERMOCONTRACTIL, MATERIALES MENORES, CONEXIONES, PRUEBAS, HERRAMIENTA, EQUIPO Y MANO DE OBRA. | PZA | 1 | 0 | 0 | 0 | 0 | 57
2.02.02 | 3. 2. 5 | 60 | 51384 | SUMINISTRO Y COLOCACION DE INTERRUPTOR TERMOMAGNETICO CON GABINETE 3 POLOS DE 70 A 100 AMP. (NE) FED. PACIFIC TIPO FAL SQUARE-D | PZA | 1 | 0 | 0 | 0 | 0 | 58
2.02.02 | 3. 2. 5 | 70 | 51432 | SUMININSTRO Y TENDIDO TUBO CONDUIT PVC TIPO PESADO 50 MM DIAM., INCL. CONEXION, TRAZO, EXCAVACION CAMA ARENA, RELLENO, COMPACTACION, UNIDAD DE OBRA TERMINADA. | ML | 150 | 0 | 0 | 0 | 0 | 59
2.02.02 | 3. 2. 5 | 80 | 51441 | SUMINISTRO Y TENDIDO TUBO COND. GALV. PG 51 MM DIAM., INCL. CONEXION, TRAZO, EXCAVACION, CAMA DE ARENA, RELLENO, COMPACTACION, UNIDAD DE OBRA TERMINADA. | ML | 3 | 0 | 0 | 0 | 0 | 60
2.02.02 | 3. 2. 5 | 90 | 51462 | SUMINISTRO Y COLOCACION DE MUFA SECA PARA ACOMETIDA CON ENTRADA DE TUBO DE 51 MM. | PZA | 1 | 0 | 0 | 0 | 0 | 61
2.02.02 | 3. 2. 5 | 100 | 51472 | SUMINISTRO Y COLOCACION DE CABLE DE COBRE CON AISLANTE THW CAL. # 2 MARCA CONDUMEX, CONDUCTORES MONTERREY, CONELEC O LATINCASA, (3% DESPERDICIO Y 3% PUNTAS DE CONEXION.) INC. CINTA AISLANTE. | ML | 450 | 0 | 0 | 0 | 0 | 62
2.02.02 | 3. 2. 5 | 110 | 51498 | SUMINISTRO Y COLOCACION VARILLA DE TIERRA COOPER WELLD DE 3.00 M POR 19 MM DIAMETRO, INCLUYE: CONECTOR Y Y PUNTAS DE CONEXION. | PZA | 3 | 0 | 0 | 0 | 0 | 63
2.02.02 | 3. 2. 5 | 120 | 51627 | SUMINISTRO Y COLOCACION DE REDUCCION ESPIGA DE PVC HIDRAULICO CED-40 DE 2"X 1 ". INCLUYE: CEMENTANTE, HERRAMIENTA Y MANO DE OBRA. | PZA | 3 | 0 | 0 | 0 | 0 | 64
2.02.02 | 3. 2. 5 | 130 | 51646 | SUMINISTRO Y COLOCACION DE REDUCCION ESPIGA DE PVC HIDRAULICO CED-40 DE 3"X 2 ". INCLUYE: CEMENTANTE, HERRAMIENTA Y MANO DE OBRA. | PZA | 2 | 0 | 0 | 0 | 0 | 65
2.02.02 | 3. 2. 5 | 140 | 51720 | SUMINISTRO Y COLOCACION DE SISTEMA DE TIERRAS EN DELTA FORMADO POR TRES ELECTRODOS (VARILLA TIPO COOPER WELLD DE 16X3000MM 3 BOLSAS DE COMPUESTO GEM 12 MTS. DE CABLE DESNUDO CAL. 4/0, INCLUYE: SOLDADURA TIPO FUNDENTE (CADWELLD) | PZA | 1 | 0 | 0 | 0 | 0 | 66
2.02.02 | 3. 2. 5 | 150 | 51730 | SUMINISTRO Y COLOCACION DE FUSIBLE DE POTENCIA TIPO SMU-20 DE 5 AMPS 15 KV. | PZA | 3 | 0 | 0 | 0 | 0 | 67
2.02.02 | 3. 2. 5 | 160 | 51770 | SUMINISTRO COLOCACION Y CONEXIÓN DE APARTARRAYOS RISE POLE15 KV,INCLUYE MATERIALES DE FIJACION | PZA | 3 | 0 | 0 | 0 | 0 | 68
2.02.02 | 3. 2. 5 | 170 | 54332 | SUMINISTRO Y TENDIDO DE TUBO DE PVC HIDRAULICO CED-40 DE 1". INCLUYE: PRUEBA HIDROSTATICA, EXCAVACION, CAMA DE ARENA, RELLENO Y CEMENTANTE, HERRAMIENTA Y MANO DE OBRA. | ML | 100 | 0 | 0 | 0 | 0 | 69
2.02.02 | 3. 2. 5 | 180 | 54336 | SUMINISTRO Y TENDIDO DE TUBO DE PVC HIDRAULICO CED-40 DE 2". INCLUYE: PRUEBA HIDROSTATICA, EXCAVACION, CAMA DE ARENA, RELLENO Y CEMENTANTE, HERRAMIENTA Y MANO DE OBRA. | ML | 160 | 0 | 0 | 0 | 0 | 70
2.02.02 | 3. 2. 5 | 190 | 58133 | TRANSICION DE AEREO-SUBTERRANEA CON TRAMITES ANTE CFE . CONTENIENDO LOS ELEMENTOS ENTREGADOS EN UN ANEXO (JUNTO CON EL ACTA DE JUNTA ACLARATORIA) | LT | 1 | 0 | 0 | 0 | 0 | 71
2.02.02 | 3. 2. 5 | 200 | 85188 | SUMINISTRO, COLOCACION Y CONEXION DE SUB ESTACION ELECTRICA TIPO RURAL DE 30 KVA. INCLUYE: ACCESORIOS MARCADOS EN EL PLANO SE-001. PROTOCOLO DE PRUEBAS EMITIDO POR LA C.F.E. DE CADA UNO DE LOS MATERIALES UTILIZADOS. EL VISTO BUENO DE LA UNIDAD DE VERIFICACION DE LOS TRABAJOS EJECUTADOS (VERIFICACION EN ALTA Y BAJA TENSION), PARA PODER REALIZAR, SIN NINGUN CONTRATIEMPO, EL TRAMITE DE CONTRATACION DEL SERVICIO ANTE LA C.F.E. POR PARTE DE LA ESCUELA. | PZA | 1 | 0 | 0 | 0 | 0 | 72
2.02.02 | 3. 2. 5 | 210 | 85088 | SUMINISTRO Y COLOCACION DE BASE PARA MEDIDOR DE 7 X 200 AMP. | PZA | 1 | 0 | 0 | 0 | 0 | 73
2.02.02 | 3. 2. 5 | 220 | 85180 | TRAMITES ANTE LA COMISION FEDERAL DE ELECTRICIDAD PARA LA AUTORIZACION DEL PROYECTO ELECTRICO EN MEDIA TENSION. | PZA | 1 | 0 | 0 | 0 | 0 | 74
2.02.02 | 3. 2. 5 | 230 | 85283 | VERIFICACION ELECTRICA EN ALTA Y BAJA TENSION INC. REVISION Y ESTUDIO DE PROYECTO ELECTRICO DE ACUERDO A LAS NORMAS OFICIALES MEXICANAS APLICABLES A INSTALACIONES ELECTRICAS, SI FUESE NECESARIO, CORRECCIONES AL PROYECTO REVISADO PARA SU REGULARIZACION, TRAMITE DE CUMPLIMIENTO DE INSTALACIONES ELECTRICAS A LA UNIDAD VERIFICADORA. | LT | 1 | 0 | 0 | 0 | 0 | 75
2.02.02 | 3. 2. 5 | 240 | S/C20235 | SUMINISTRO Y COLOACACION DE PUERTA CON MARCO DE ALUMINIO ANODIZADO DURANODIC LINEA DE 2" INC. VIDRIO DE 6 MM DE ESPESOR FILTRASOL CON DOS HOJAS ABATIBLES, HERRAJES Y TODO LO NECESARIO PARA SU BUEN FUNCIONAMIENTO. | M2 | 1.8 | 0 | 0 | 0 | 0 | 76
2.02.02 | 3. 2. 5 | 250 | S/C01256 | SUMINISTRO, COLOCACION Y CONEXION DE CABLE DE ALUMINIO ACC CAL. 1/0. INCLUYE: GUIA, MARCAS, PRUEBAS, SOLDADURA Y REMACHADO. | ML | 90 | 0 | 0 | 0 | 0 | 77
2.02.02 | 3. 2. 5 | 260 | 88000 | SUMINISTRO Y COLOCACION DE POSTE DE CONCRETO PCR-12-750, INCLUYE: APERTURA DE CEPA, DEMOLICION DE CONCRETO EN BANQUETA, REPARACIONES DE CONCRETO DE BANQUETA, HINCADO, ORIENTACION, PLOMEADO, AVISO DE PRUEBA, FLETE, ACARREO, EQUIPO, HERRAMIENTA Y MANO DE OBRA. | PZA | 2 | 0 | 0 | 0 | 0 | 78
2.03.01 | 3.18. 1 | 10 | 12211 | DEMOLICION DE LOSA DE CONCRETO ARMADO DE 10 CMS DE ESPESOR SIN RECUPERACION DE ACERO INC. RETIRO DEL MATERIAL FUERA DE LA OBRA. | M2 | 24.5 | 0 | 0 | 0 | 0 | 79
2.03.01 | 3.18. 1 | 20 | 11022 | DEMOLICION DE MUROS DE TABIQUE ROJO, BLOCK CEMENTO, BLOCK VIDRIADO, INC. CADENAS, CASTILLOS, Y ACARREO ESCOMBRO FUERA DE LA OBRA, MATERIAL NO UTILIZABLE. | M2 | 21 | 0 | 0 | 0 | 0 | 80
2.03.01 | 3.18. 1 | 30 | 10047.1 | DEMOLICIÓN DE COLUMNA DE CONCRETO ARMADO DE 30X30 CM, CON MARRO, INCLUYE: EQUIPO DE CORTE, MANO DE OBRA, ANDAMIOS, ACARREOS, EQUIPO Y HERRAMIENTA. | ML | 30 | 0 | 0 | 0 | 0 | 81
2.03.01 | 3.18. 1 | 40 | 11176 | DEMOLICIÓN DE TRABE DE CONCRETO ARMADO DE 20X30 CM. A MANO CON MARRO, INCLUYE: ACARREOS, EQUIPO DE CORTE, MANO DE OBRA, ANDAMIOS, EQUIPO Y HERRAMIENTA. | ML | 14 | 0 | 0 | 0 | 0 | 82
2.03.01 | 3.18. 1 | 50 | 11148.2 | ACARREO EN CAMION VOLTEO 1er. KM, CON CARGA A MAQUINA. INCLUYE: EQUIPO Y HERRAMIENTA. | M3 | 15 | 0 | 0 | 0 | 0 | 83
2.03.01 | 3.18. 1 | 60 | S/C20125 | ACARREO DE MATERIAL NO UTILIZABLE EN CAMION VOLTEO KM SUBSECUENTE | M3/KM | 15 | 0 | 0 | 0 | 0 | 84
2.03.02 | 3.18. 2 | 10 | 11061 | LIMPIA, TRAZO Y NIVELACION DEL TERRENO (AREA DE EDIFICIOS). | M2 | 49 | 0 | 0 | 0 | 0 | 85
2.03.02 | 3.18. 2 | 20 | 11071 | EXCAVACION A MANO,TERRENO INVESTIGADO EN OBRA A CUALQUIER PROFUNDIDAD. INC. AFINE DE TALUD Y ACARREO, DENTRO DE LA OBRA A PRIMERA ESTACION DE 20 MTS DE MATERIAL NO UTIL CARGADO A MANO. | M3 | 72 | 0 | 0 | 0 | 0 | 86
2.03.02 | 3.18. 2 | 30 | 11131 | SUM. Y RELLENO DE MATERIAL INERTE COMPACTADO CON PISON Y AGUA EN CAPAS DE 20 CM. DE ESPESOR, INCL. ACARREO DENTRO DE LA OBRA, MEDIR COMPACTO. | M3 | 35 | 0 | 0 | 0 | 0 | 87
2.03.02 | 3.18. 2 | 40 | 11101 | PLANTILLA DE CONCRETO HECHO EN OBRA F'c=100 KG/CM2 DE 6 CM DE ESPESOR. | M2 | 20 | 0 | 0 | 0 | 0 | 88
2.03.02 | 3.18. 2 | 50 | ZAPC.1 | ZAPATA (Z-1) DE CONCRETO ARMADO F'C=250 KG/CM2 Y ACERO #3 @20 CMS EN SENTIDO TRANSVERSAL Y 3 VARILLAS #3 EN SENTIDO LONGITUDINAL CON SECCION DE 60 CMS DE ANCHO POR 15 CMS DE ESPESOR EN TRAMOS DE 10 M. CIMBRADO CON MADERA DE PINO DE 3RA ACABADO COMUN Y DESCIMBRADO, INCLUYE: HABILITADO, ARMADO, TRASLAPES, SILLETAS GANCHOS DESPERDICIO Y PRUEBAS DE LABORATORIO, HERRAMIENTA Y MANO DE OBRA. | M2 | 12 | 0 | 0 | 0 | 0 | 89
2.03.02 | 3.18. 2 | 60 | CT.02 | ELABORACION DE CONTRATRABE (CT-1) DE SECCION 1.00 X 0.30 MTS. DE CONCRETO F`C= 250 KG/CM2 ARMADA CON 6 VARILLAS DEL No. 5, 2 VARILLAS DEL No. 3, ESTRIBOS Y GRAPAS DEL No.3 @ 10 CMS., INCLUYE: CIMBRADO CON MADERA DE PINO DE 3º ACABADO COMUN Y DESCIMBRADO DE LA MISMA, HABILITADO, ARMADO, TRASLAPES, SILLETAS, GANCHOS Y DESPERDICIOS DEL ACERO; FABRICACION, COLADO, CURADO, DESPERDICIOS Y PRUEBAS DE LABORATORIO DEL CONCRETO; HERRAMIENTA, EQUIPO Y MANO DE OBRA. | ML | 15 | 0 | 0 | 0 | 0 | 90
2.03.03 | 3.18. 3 | 10 | 21385.2 | LOSA TAPA DEL TANQUE DE CONCRETO F´C=250 KG/CM2 CON IMPERMEABILIZANTE INTEGRAL DE 10 CMS DE ESPESOR ARMADA CON VARILLA #3 @ 20 CMS. EN AMBOS SENTIDOS, INCLUYE: SILLETAS PLASTICAS PARA SEPARADOR Y CIMBRA APARENTE CON TRIPLAY DE 19 MM A UNA ALTURA DE TRABAJO DE 10 MTS. | M2 | 12.25 | 0 | 0 | 0 | 0 | 91
2.03.03 | 3.18. 3 | 20 | ESTC030 | COLUMNA DE 30X30 CM. DE CONCRETO DE F'C=250 KG/CM2, ACABADO APARENTE, ARMADO CON 6 VARILLAS DEL NO. 5 (5/8") Y ESTRIBOS DEL NO. 3 (3/8") @ 10 CM. AL CENTRO Y @ 10 CM. EN LOS EXTREMOS, INCLUYE: SUMINISTRO DE MATERIALES, ACARREOS, ELEVACIONES, ARMADO, CIMBRA APARENTE, CHAFLAN EN LAS ESQUINAS, COLADO, VIBRADO, DESCIMBRADO, MANO DE OBRA, EQUIPO Y HERRAMIENTA. | ML | 50 | 0 | 0 | 0 | 0 | 92
2.03.03 | 3.18. 3 | 30 | 21375.1 | TRABE DE CONCRETO F'C=250 KG/CM2 21 X 30 CMS ARMADA CON 4 VARILLAS #4 EST #2 @ 15 CMS, INCLUYE: CIMBRA APARENTE. | ML | 30 | 0 | 0 | 0 | 0 | 93
2.03.03 | 3.18. 3 | 40 | 21385.1 | LOSA BASE DEL TANQUE DE CONCRETO F'C=250 KG/CM2 CON IMPERMEABILIZANTE INTEGRAL DE 30 CMS DE ESPESOR ARMADA CON DOBLE PARRILLA (CUATRO GRAPAS) DE VARILLA DEL NO. 3 @15 CMS.INCLUYE: SILLETAS PLASTICAS PARA SEPARADOR Y CIMBRA APARENTE CON TRIPLAY DE 19 MM A UNA ALTURA DE TRABAJO DE 10 MTS. | M2 | 12.25 | 0 | 0 | 0 | 0 | 94
2.03.03 | 3.18. 3 | 50 | 21130 | MURO DEL TANQUE DE CONCRETO F´C=250 KG CM2 CON IMPERMEABILIZANTE INTEGRAL DE 18 CM. DE ESPESOR, ARMADO CON CINCO CAPAS DE VARILLA DEL NO. 3 1a. CAPA VERTICAL EXTERIOR @ 22 CM. 2a. CAPA, INLUYE. DESPERDICOS, HERRAMIENTA Y EQUIPO. | M2 | 32.2 | 0 | 0 | 0 | 0 | 95
2.03.04 | 3.18. 4 | 10 | 31115 | MURO DE TABIQUE ROJO COMUN DE 20 A 21 CM DE ESPESOR ASENTADO CON MORTERO CEM-ARENA 1:3 ACABADO COMUN PARA ESTRUCTURA REGIONAL , ZONA DE ALTA SISMICIDAD. | M2 | 167.44 | 0 | 0 | 0 | 0 | 96
2.03.04 | 3.18. 4 | 20 | 32001 | APLANADO MUROS CON MORTERO CEMENTO-CAL-ARENA 1:2:6 A PLOMO Y REGLA, ACABADO CON ESPONJA, INCL. REMATES Y EMBOQUILLADO. | M2 | 334.88 | 0 | 0 | 0 | 0 | 97
2.03.04 | 3.18. 4 | 30 | 34003 | PINTURA VINIL ACRILICA LAVABLE A DOS MANOS UNIFORMES PARA MUROS, ZOCLOS, COLUMNAS, TRABES Y PLAFONES, DEJANDO SECAR ENTRE MANO Y MANO MINIMO 60 MINUTOS, DE LAS MARCAS : VINIMEX DE COMEX, KEMTONE DE SHERWIN WILLIAMS, BERELEX SUPERSATIN DE BEREL, DULUX PROFESIONAL DE ICI O COLVIN OPTIMUS, COVER MASTER DE ACUARIO; PARA TONOS PASTEL O CONCENTRADOS DEBERA APLICAR PREVIAMENTE UN FONDO EN COLOR BLANCO DE LA MISMA CALIDAD DE LA PINTURA DE ACABADO; INCL. PREPARACION DE LA SUPERFICIE, REBABEAR, APLICACION DE SELLADOR VINILICO, PLASTE CORRIDO, ANDAMIOS, HERRAMIENTA, EQUIPO Y MANO DE OBRA. | M2 | 442.93 | 0 | 0 | 0 | 0 | 98
2.03.04 | 3.18. 4 | 40 | 34101 | PINTURA EPOXICA APLICADA CON BROCHA EN INTERIORES DE CISTERNA Y/O TANQUE ELEVADO, INCL. PREPARACION DE LA SUPERFICIE. | M2 | 49.68 | 0 | 0 | 0 | 0 | 99
2.03.05 | 3.18. 5 | 10 | 41405 | SUMINISTRO Y COLOCACION DE ESCALERA MARINA CON DOS TUBOS DE FIERRO GALVANIZADO CED-40 DE 1 1/4" Y ESCALONES CON VARILLA DEL No. 5, @ 30 CM. NCLUYE: ANCLAJE Y PINTURA ESMALTE. | ML | 12.8 | 0 | 0 | 0 | 0 | 100
2.03.06 | 3.18. 6 | 10 | 54336 | SUMINISTRO Y TENDIDO DE TUBO DE PVC HIDRAULICO CED-40 DE 2". INCLUYE: PRUEBA HIDROSTATICA, EXCAVACION, CAMA DE ARENA, RELLENO Y CEMENTANTE, HERRAMIENTA Y MANO DE OBRA. | ML | 95 | 0 | 0 | 0 | 0 | 101
2.03.06 | 3.18. 6 | 20 | 51260.1 | SUMINISTRO Y COLOCACION DE BOMBA ELECTRICA SUMERGIBLE TIPO BALA DE 1 H.P. MARCA ALTAMIRA O SIMILAR, INCLUYE ACCESORIOS, INSTALACION, PRUEBAS, FLOTADOR, HERRAMIENTA, EQUIPO Y MANO DE OBRA. | PZA | 1 | 0 | 0 | 0 | 0 | 102
2.03.06 | 3.18. 6 | 30 | 50317 | SUMINISTRO Y COLOCACION DE VALVULA DE Fo Fo VASTAGO FIJO DE 2" BRIDADA INCL: PRUEBA HIDRAULICA. | PZA | 2 | 0 | 0 | 0 | 0 | 103
2.03.06 | 3.18. 6 | 40 | 50321 | SUMINISTRO Y COLOCACION DE TUBO DE Fo Go C-40 DE 2" DE DIAMETRO INCL: SELLADOR Y PRUEBAS. | PZA | 12 | 0 | 0 | 0 | 0 | 104
2.03.06 | 3.18. 6 | 50 | 51381 | SUMINISTRO Y COLOCACION DE INTERRUPTOR TERMOMAGNETICO CON GABINETE 2 POLOS DE 15 A 50 AMP. (NE) FED. PACIFIC TIPO FAL SQUARE-D | PZA | 6 | 0 | 0 | 0 | 0 | 105
2.03.06 | 3.18. 6 | 60 | 51429 | SUMINISTRO Y TENDIDO TUBO CONDUIT PVC TIPO PESADO 25 MM DIAM., INCL. CONEXIONES, TRAZO, EXCAVACION Y RELLENO. | ML | 40 | 0 | 0 | 0 | 0 | 106
2.03.06 | 3.18. 6 | 70 | 51469 | SUMINISTRO Y CONEXION DE CABLE DE COBRE CON AISLANTE CAL. # 8 MARCA CONDUMEX, CONDUCTORES MONTERREY, CONELEC O LATINCASA, (3% DESPERDICIO Y 3% PUNTAS DE CONEXION.) INC. CINTA AISLANTE. | ML | 80 | 0 | 0 | 0 | 0 | 107
2.03.06 | 3.18. 6 | 80 | 51493 | SUMINISTRO Y COLOCACION DE CABLE DESNUDO CALIBRE # 8 MARCA CONDUMEX, CONDUCTORES MONTERREY, CONELEC O LATINCASA, | ML | 40 | 0 | 0 | 0 | 0 | 108
2.03.06 | 3.18. 6 | 90 | 52365 | SUMINISTRO Y COLOCACION DE VALVULA DE COMPUERTA DE 51 MM. URREA FIG. 22 O SIMILAR. | PZA | 2 | 0 | 0 | 0 | 0 | 109
2.03.06 | 3.18. 6 | 100 | 54334 | SUMINISTRO Y TENDIDO DE TUBO DE PVC HIDRAULICO CED-40 DE 1 1/2". INCLUYE: PRUEBA HIDROSTATICA, EXCAVACION, CAMA DE ARENA, RELLENO Y CEMENTANTE, HERRAMIENTA Y MANO DE OBRA. | ML | 120 | 0 | 0 | 0 | 0 | 110
2.04.01 | 3.22. 1 | 10 | 11061 | LIMPIA, TRAZO Y NIVELACION DEL TERRENO (AREA DE EDIFICIOS). | M2 | 6 | 0 | 0 | 0 | 0 | 111
2.04.01 | 3.22. 1 | 20 | 11071 | EXCAVACION A MANO,TERRENO INVESTIGADO EN OBRA A CUALQUIER PROFUNDIDAD. INC. AFINE DE TALUD Y ACARREO, DENTRO DE LA OBRA A PRIMERA ESTACION DE 20 MTS DE MATERIAL NO UTIL CARGADO A MANO. | M3 | 15 | 0 | 0 | 0 | 0 | 112
2.04.01 | 3.22. 1 | 30 | 11101 | PLANTILLA DE CONCRETO HECHO EN OBRA F'c=100 KG/CM2 DE 6 CM DE ESPESOR. | M2 | 6 | 0 | 0 | 0 | 0 | 113
2.04.01 | 3.22. 1 | 40 | 11121 | RELLENO Y COMPACTACION DE MATERIAL PRODUCTO DE EXCAVACION CON PISON Y AGUA EN CAPAS DE 20 CM. DE ESPESOR, INCL. ACARREO DENTRO DE LA OBRA, MEDIR COMPACTO. | M3 | 4 | 0 | 0 | 0 | 0 | 114
2.04.01 | 3.22. 1 | 50 | 12010 | CONCRETO F¦c=250KG/CM2 EN CIMENTACIËN TMA. 3/4 HECHO EN OBRA INC. COLOCADO, VIBRADO Y CURADO. | M3 | 1.2 | 0 | 0 | 0 | 0 | 115
2.04.01 | 3.22. 1 | 60 | 12021 | CIMBRA PARA CIMENTACION CON MADERA DE PINO DE 3a., ACABADO COMUN, INCL. CIMBRADO Y DESCIMBRADO. | M2 | 5.7 | 0 | 0 | 0 | 0 | 116
2.04.01 | 3.22. 1 | 70 | 12034 | ACERO PARA REFUERZO EN CIMENTACION CON VARILLA #3 F'y=4200 KG/CM2, INCL. SUMINISTRO, HABILITADO, ARMADO, TRASLAPES, SILLETAS, GANCHOS Y DESPERDICIO. | KG | 31 | 0 | 0 | 0 | 0 | 117
2.04.01 | 3.22. 1 | 80 | 12076 | MURETE DE ENRASE EN CIMENTACION DE BLOCK DE CONCRETO ASENTADO CON MORTERO CEM-ARENA 1:3 DE 15 CM. ESPESOR. | M2 | 18.5 | 0 | 0 | 0 | 0 | 118
2.04.02 | 3.22. 3 | 10 | 31017 | CADENA O CASTILLO DE CONCRETO F'C=150 KG/CM2 DE 14 X 15 CM ARMADO CON 4 VAR. #3 F´Y=4200 KG/CM2 Y ESTRIBOS #2 A.C. 15 CM., INCL. CIMBRA COMUN Y CRUCES DE VARILLAS. | ML | 17 | 0 | 0 | 0 | 0 | 119
2.04.02 | 3.22. 3 | 20 | 31019 | CADENA O CASTILLO DE CONCRETO F´C=150 KG/CM2 14 X 20 CMS ARM. C/4 VAR. #3 FY=4200 KG/CM2 EST. #2 @ 20 CM. INC. CIMBRA COMUN Y CRUCES DE VARILLA. | ML | 21 | 0 | 0 | 0 | 0 | 120
2.04.02 | 3.22. 3 | 30 | 31117 | MURO DE TABIQUE DE CEMENTO DE 7X12X22 CMS. JUNTEADO CON MORTERO CEMENTO:ARENA PROP. 1:3 DE 12 CMS. DE ESPESOR ACABADO COMUN. | M2 | 25 | 0 | 0 | 0 | 0 | 121
2.04.02 | 3.22. 3 | 40 | 31420 | CHAFLAN DE CONCRETO F'c=100 KG/CM2 EN AZOTEA. DE 10 CMS DE ESPSOR EN CADA CATETO. | ML | 11 | 0 | 0 | 0 | 0 | 122
2.04.02 | 3.22. 3 | 50 | 32005 | APLANADO EN MEZCLA ACABADO PULIDO CON MORTERO CEM-ARENA 1:5, INCL. REMATES Y EMBOQUILLADOS. | M2 | 24 | 0 | 0 | 0 | 0 | 123
2.04.03 | 3.22. 5 | 10 | 52387 | SUMINISTRO Y TENDIDO TUBO SANITARIO PVC (ANGER) 1 CAMPANA DE 150 MM DIAM., INCL. CONEXION, TRAZO, EXCAVACION, CAMA DE ARENA, RELLENO, COMPACTACION, UNIDAD DE OBRA TERMINADA | ML | 1.5 | 0 | 0 | 0 | 0 | 124
2.04.03 | 3.22. 5 | 20 | 52391 | SUMINISTRO Y COLOCACION DE TEE DE TUBO SANITARIO DE PVC (ANGER) DE 150 MM DIAMETRO. | PZA | 4 | 0 | 0 | 0 | 0 | 125
2.05.01 | 3.32. 1 | 10 | 11061 | LIMPIA, TRAZO Y NIVELACION DEL TERRENO (AREA DE EDIFICIOS). | M2 | 2.2 | 0 | 0 | 0 | 0 | 126
2.05.01 | 3.32. 1 | 20 | 11071 | EXCAVACION A MANO,TERRENO INVESTIGADO EN OBRA A CUALQUIER PROFUNDIDAD. INC. AFINE DE TALUD Y ACARREO, DENTRO DE LA OBRA A PRIMERA ESTACION DE 20 MTS DE MATERIAL NO UTIL CARGADO A MANO. | M3 | 3.92 | 0 | 0 | 0 | 0 | 127
2.05.01 | 3.32. 1 | 30 | 11101 | PLANTILLA DE CONCRETO HECHO EN OBRA F'c=100 KG/CM2 DE 6 CM DE ESPESOR. | M2 | 5.2 | 0 | 0 | 0 | 0 | 128
2.05.01 | 3.32. 1 | 40 | 11121 | RELLENO Y COMPACTACION DE MATERIAL PRODUCTO DE EXCAVACION CON PISON Y AGUA EN CAPAS DE 20 CM. DE ESPESOR, INCL. ACARREO DENTRO DE LA OBRA, MEDIR COMPACTO. | M3 | 3.8 | 0 | 0 | 0 | 0 | 129
2.05.01 | 3.32. 1 | 50 | 12010 | CONCRETO F¦c=250KG/CM2 EN CIMENTACIËN TMA. 3/4 HECHO EN OBRA INC. COLOCADO, VIBRADO Y CURADO. | M3 | 0.59 | 0 | 0 | 0 | 0 | 130
2.05.01 | 3.32. 1 | 60 | 12021 | CIMBRA PARA CIMENTACION CON MADERA DE PINO DE 3a., ACABADO COMUN, INCL. CIMBRADO Y DESCIMBRADO. | M2 | 3.24 | 0 | 0 | 0 | 0 | 131
2.05.01 | 3.32. 1 | 70 | 12034 | ACERO PARA REFUERZO EN CIMENTACION CON VARILLA #3 F'y=4200 KG/CM2, INCL. SUMINISTRO, HABILITADO, ARMADO, TRASLAPES, SILLETAS, GANCHOS Y DESPERDICIO. | KG | 12.9 | 0 | 0 | 0 | 0 | 132
2.05.01 | 3.32. 1 | 80 | 12081 | MURETE DE ENRASE EN CIMENTACION DE TABICON DE CONCRETO 10 X14X28 CMS ASENTADO CON MORTERO CEM-ARENA 1:3 DE 28 CM. ESPESOR. | M2 | 2.2 | 0 | 0 | 0 | 0 | 133
2.05.02 | 3.32. 2 | 10 | 21110 | CIMBRA PARA LOSAS, ACABADO APARENTE CON TRIPLAY DE PINO DE 16 MM., INCL. CIMBRADO, DESCIMBRADO, CHAFLAN, GOTERO Y FRENTES (OCHAVOS). | M2 | 2.94 | 0 | 0 | 0 | 0 | 134
2.05.02 | 3.32. 2 | 20 | 21203 | ACERO DE REFUERZO EN ESTRUCTURA CON VARILLA #3 F'y=4200 KG/CM2, INCL. SUMINISTRO, HABILITADO, ARMADO, TRASLAPES, GANCHOS, SILLETA Y DESPERDICIO. | KG | 10.6 | 0 | 0 | 0 | 0 | 135
2.05.02 | 3.32. 2 | 30 | 21301 | CONCRETO F'c=250 KG/CM2 EN ESTRUCTURAS Y LOSAS CON T.M.A. 3/4" HECHO EN OBRA, INCL. VIBRADO Y CURADO EN LOSAS,INC. AFINE Y ACABADO PARA RECIBIR IMPERMEABILIZANTE. | M3 | 0.39 | 0 | 0 | 0 | 0 | 136
2.05.03 | 3.32. 3 | 10 | 31019 | CADENA O CASTILLO DE CONCRETO F´C=150 KG/CM2 14 X 20 CMS ARM. C/4 VAR. #3 FY=4200 KG/CM2 EST. #2 @ 20 CM. INC. CIMBRA COMUN Y CRUCES DE VARILLA. | ML | 8 | 0 | 0 | 0 | 0 | 137
2.05.03 | 3.32. 3 | 20 | 31115 | MURO DE TABIQUE ROJO COMUN DE 20 A 21 CM DE ESPESOR ASENTADO CON MORTERO CEM-ARENA 1:3 ACABADO COMUN PARA ESTRUCTURA REGIONAL , ZONA DE ALTA SISMICIDAD. | M2 | 3 | 0 | 0 | 0 | 0 | 138
2.05.03 | 3.32. 3 | 30 | 32001 | APLANADO MUROS CON MORTERO CEMENTO-CAL-ARENA 1:2:6 A PLOMO Y REGLA, ACABADO CON ESPONJA, INCL. REMATES Y EMBOQUILLADO. | M2 | 12 | 0 | 0 | 0 | 0 | 139
2.05.03 | 3.32. 3 | 40 | 34003 | PINTURA VINIL ACRILICA LAVABLE A DOS MANOS UNIFORMES PARA MUROS, ZOCLOS, COLUMNAS, TRABES Y PLAFONES, DEJANDO SECAR ENTRE MANO Y MANO MINIMO 60 MINUTOS, DE LAS MARCAS : VINIMEX DE COMEX, KEMTONE DE SHERWIN WILLIAMS, BERELEX SUPERSATIN DE BEREL, DULUX PROFESIONAL DE ICI O COLVIN OPTIMUS, COVER MASTER DE ACUARIO; PARA TONOS PASTEL O CONCENTRADOS DEBERA APLICAR PREVIAMENTE UN FONDO EN COLOR BLANCO DE LA MISMA CALIDAD DE LA PINTURA DE ACABADO; INCL. PREPARACION DE LA SUPERFICIE, REBABEAR, APLICACION DE SELLADOR VINILICO, PLASTE CORRIDO, ANDAMIOS, HERRAMIENTA, EQUIPO Y MANO DE OBRA. | M2 | 8 | 0 | 0 | 0 | 0 | 140
2.05.03 | 3.32. 3 | 50 | 31021 | CADENA O CASTILLO DE CONCRETO F'c=150 KG/CM2 DE 20 X 20 CM ARMADO CON 4 VAR. #3 F´Y=4200 KG/CM2 Y ESTRIBOS #2 A.C. 20 CM., INCL. CIMBRA COMUN Y CRUCES VARILLAS. | ML | 6.6 | 0 | 0 | 0 | 0 | 141
2.05.04 | 3.32. 4 | 10 | 41319 | COLOCACION CANCELERIA DE CASETA GUARDA HERRAMIENTA CON MALLA O CRISTAL. | M2 | 1.8 | 0 | 0 | 0 | 0 | 142
2.06.01 | 3.33. 1 | 10 | 11061 | LIMPIA, TRAZO Y NIVELACION DEL TERRENO (AREA DE EDIFICIOS). | M2 | 10.5 | 0 | 0 | 0 | 0 | 143
2.06.01 | 3.33. 1 | 20 | 11071 | EXCAVACION A MANO,TERRENO INVESTIGADO EN OBRA A CUALQUIER PROFUNDIDAD. INC. AFINE DE TALUD Y ACARREO, DENTRO DE LA OBRA A PRIMERA ESTACION DE 20 MTS DE MATERIAL NO UTIL CARGADO A MANO. | M3 | 17.28 | 0 | 0 | 0 | 0 | 144
2.06.01 | 3.33. 1 | 30 | 11101 | PLANTILLA DE CONCRETO HECHO EN OBRA F'c=100 KG/CM2 DE 6 CM DE ESPESOR. | M2 | 14.4 | 0 | 0 | 0 | 0 | 145
2.06.01 | 3.33. 1 | 40 | 11121 | RELLENO Y COMPACTACION DE MATERIAL PRODUCTO DE EXCAVACION CON PISON Y AGUA EN CAPAS DE 20 CM. DE ESPESOR, INCL. ACARREO DENTRO DE LA OBRA, MEDIR COMPACTO. | M3 | 16.5 | 0 | 0 | 0 | 0 | 146
2.06.01 | 3.33. 1 | 50 | 12010 | CONCRETO F¦c=250KG/CM2 EN CIMENTACIËN TMA. 3/4 HECHO EN OBRA INC. COLOCADO, VIBRADO Y CURADO. | M3 | 3.29 | 0 | 0 | 0 | 0 | 147
2.06.01 | 3.33. 1 | 60 | 12021 | CIMBRA PARA CIMENTACION CON MADERA DE PINO DE 3a., ACABADO COMUN, INCL. CIMBRADO Y DESCIMBRADO. | M2 | 13.28 | 0 | 0 | 0 | 0 | 148
2.06.01 | 3.33. 1 | 70 | 12034 | ACERO PARA REFUERZO EN CIMENTACION CON VARILLA #3 F'y=4200 KG/CM2, INCL. SUMINISTRO, HABILITADO, ARMADO, TRASLAPES, SILLETAS, GANCHOS Y DESPERDICIO. | KG | 150.8 | 0 | 0 | 0 | 0 | 149
2.06.01 | 3.33. 1 | 80 | 12035 | ACERO PARA REFUERZO EN CIMENTACION CON VARILLA #4 F'y=4200 KG/CM2, INCL. SUMINISTRO, HABILITADO, ARMADO, TRASLAPES, SILLETAS, GANCHOS Y DESPERDICIO. | KG | 105.66 | 0 | 0 | 0 | 0 | 150
2.06.02 | 3.33. 2 | 10 | 21101 | CIMBRA EN COLUMNAS Y MUROS, ACABADO APARENTE CON TRIPLAY DE PINO DE 16 MM., INCL. CIMBRADO, DESCIMBRADO, HABILITADO Y CHAFLANES U OCHAVOS. | M2 | 17.8 | 0 | 0 | 0 | 0 | 151
2.06.02 | 3.33. 2 | 20 | 21110 | CIMBRA PARA LOSAS, ACABADO APARENTE CON TRIPLAY DE PINO DE 16 MM., INCL. CIMBRADO, DESCIMBRADO, CHAFLAN, GOTERO Y FRENTES (OCHAVOS). | M2 | 28 | 0 | 0 | 0 | 0 | 152
2.06.02 | 3.33. 2 | 30 | 21115 | CIMBRA APARENTE EN TRABES CON TRIPLAY DE PINO DE 16 MM., INCL. CIMBRADO, DESCIMBRADO Y CHAFLANES U OCHAVOS Y FRENTES. | M2 | 14.4 | 0 | 0 | 0 | 0 | 153
2.06.02 | 3.33. 2 | 40 | 21201 | ACERO REFUERZO EN ESTRUCTURA CON ALAMBRON Fy=2530 KG/CM2., INCL. SUMINISTRO, HABILITADO Y ARMADO, TRASLAPES, GANCHOS, SILLETA Y DESPERDICIO. | KG | 16.06 | 0 | 0 | 0 | 0 | 154
2.06.02 | 3.33. 2 | 50 | 21203 | ACERO DE REFUERZO EN ESTRUCTURA CON VARILLA #3 F'y=4200 KG/CM2, INCL. SUMINISTRO, HABILITADO, ARMADO, TRASLAPES, GANCHOS, SILLETA Y DESPERDICIO. | KG | 188.9 | 0 | 0 | 0 | 0 | 155
2.06.02 | 3.33. 2 | 60 | 21204 | ACERO DE REFUERZO EN ESTRUCTURA CON VARILLA #4 F'y=4200 KG/CM2, INCL. SUMINISTRO, HABILITADO, ARMADO, TRASLAPES, GANCHOS, SILLETA Y DESPERDICIO. | KG | 104 | 0 | 0 | 0 | 0 | 156
2.06.02 | 3.33. 2 | 70 | 21205 | ACERO DE REFUERZO EN ESTRUCTURA CON VARILLA #5 F'y=4200 KG/CM2, INCL. SUMINISTRO, HABILITADO, ARMADO, TRASLAPES, GANCHOS, SILLETA Y DESPERDICIO. | KG | 148.6 | 0 | 0 | 0 | 0 | 157
2.06.02 | 3.33. 2 | 80 | 21301 | CONCRETO F'c=250 KG/CM2 EN ESTRUCTURAS Y LOSAS CON T.M.A. 3/4" HECHO EN OBRA, INCL. VIBRADO Y CURADO EN LOSAS,INC. AFINE Y ACABADO PARA RECIBIR IMPERMEABILIZANTE. | M3 | 2.88 | 0 | 0 | 0 | 0 | 158
2.06.03 | 3.33. 3 | 10 | 31026 | CADENA O CASTILLO DE CONCRETO F'C=150 KG/CM2 14 X 20 CM ARM. CON 4 VAR. #4 Y EST. #2 @ 20 CM., INCL. CIMBRA COMUN Y CRUCES DE VARILLAS. | ML | 22.4 | 0 | 0 | 0 | 0 | 159
2.06.03 | 3.33. 3 | 20 | 31115 | MURO DE TABIQUE ROJO COMUN DE 20 A 21 CM DE ESPESOR ASENTADO CON MORTERO CEM-ARENA 1:3 ACABADO COMUN PARA ESTRUCTURA REGIONAL , ZONA DE ALTA SISMICIDAD. | M2 | 23.76 | 0 | 0 | 0 | 0 | 160
2.06.03 | 3.33. 3 | 30 | 31420 | CHAFLAN DE CONCRETO F'c=100 KG/CM2 EN AZOTEA. DE 10 CMS DE ESPSOR EN CADA CATETO. | ML | 11.7 | 0 | 0 | 0 | 0 | 161
2.06.03 | 3.33. 3 | 40 | 32001 | APLANADO MUROS CON MORTERO CEMENTO-CAL-ARENA 1:2:6 A PLOMO Y REGLA, ACABADO CON ESPONJA, INCL. REMATES Y EMBOQUILLADO. | M2 | 33.6 | 0 | 0 | 0 | 0 | 162
2.06.03 | 3.33. 3 | 50 | 32005 | APLANADO EN MEZCLA ACABADO PULIDO CON MORTERO CEM-ARENA 1:5, INCL. REMATES Y EMBOQUILLADOS. | M2 | 29.25 | 0 | 0 | 0 | 0 | 163
2.06.03 | 3.33. 3 | 60 | 34003 | PINTURA VINIL ACRILICA LAVABLE A DOS MANOS UNIFORMES PARA MUROS, ZOCLOS, COLUMNAS, TRABES Y PLAFONES, DEJANDO SECAR ENTRE MANO Y MANO MINIMO 60 MINUTOS, DE LAS MARCAS : VINIMEX DE COMEX, KEMTONE DE SHERWIN WILLIAMS, BERELEX SUPERSATIN DE BEREL, DULUX PROFESIONAL DE ICI O COLVIN OPTIMUS, COVER MASTER DE ACUARIO; PARA TONOS PASTEL O CONCENTRADOS DEBERA APLICAR PREVIAMENTE UN FONDO EN COLOR BLANCO DE LA MISMA CALIDAD DE LA PINTURA DE ACABADO; INCL. PREPARACION DE LA SUPERFICIE, REBABEAR, APLICACION DE SELLADOR VINILICO, PLASTE CORRIDO, ANDAMIOS, HERRAMIENTA, EQUIPO Y MANO DE OBRA. | M2 | 35.6 | 0 | 0 | 0 | 0 | 164
2.06.03 | 3.33. 3 | 70 | 35020 | IMPERMEABILIZANTE INTEGRAL PARA CONCRETO O MEZCLA DOSIFICADO AL CEMENTO CON 1% | KG | 4 | 0 | 0 | 0 | 0 | 165
2.06.03 | 3.33. 3 | 80 | 34101 | PINTURA EPOXICA APLICADA CON BROCHA EN INTERIORES DE CISTERNA Y/O TANQUE ELEVADO, INCL. PREPARACION DE LA SUPERFICIE. | M2 | 35.4 | 0 | 0 | 0 | 0 | 166
2.06.04 | 3.33. 4 | 10 | 41405 | SUMINISTRO Y COLOCACION DE ESCALERA MARINA CON DOS TUBOS DE FIERRO GALVANIZADO CED-40 DE 1 1/4" Y ESCALONES CON VARILLA DEL No. 5, @ 30 CM. NCLUYE: ANCLAJE Y PINTURA ESMALTE. | ML | 4 | 0 | 0 | 0 | 0 | 167
2.06.04 | 3.33. 4 | 20 | 41001 | SUM., HAB. Y ARM. DE PERFIL TUBULAR COMERCIAL PARA PUERTAS Y CANCEL., INCL. BISAGRAS, HERRERIA, SOLD. PRIM. ROJO FLETES Y GASTOS DE TALLER. | KG | 48 | 0 | 0 | 0 | 0 | 168
2.07.01 | 3.34. 1 | 10 | 11061 | LIMPIA, TRAZO Y NIVELACION DEL TERRENO (AREA DE EDIFICIOS). | M2 | 150 | 0 | 0 | 0 | 0 | 169
2.07.01 | 3.34. 1 | 20 | 11071 | EXCAVACION A MANO,TERRENO INVESTIGADO EN OBRA A CUALQUIER PROFUNDIDAD. INC. AFINE DE TALUD Y ACARREO, DENTRO DE LA OBRA A PRIMERA ESTACION DE 20 MTS DE MATERIAL NO UTIL CARGADO A MANO. | M3 | 90 | 0 | 0 | 0 | 0 | 170
2.07.02 | 3.34. 2 | 10 | 11101 | PLANTILLA DE CONCRETO HECHO EN OBRA F'c=100 KG/CM2 DE 6 CM DE ESPESOR. | M2 | 110 | 0 | 0 | 0 | 0 | 171
2.07.02 | 3.34. 2 | 20 | 11121 | RELLENO Y COMPACTACION DE MATERIAL PRODUCTO DE EXCAVACION CON PISON Y AGUA EN CAPAS DE 20 CM. DE ESPESOR, INCL. ACARREO DENTRO DE LA OBRA, MEDIR COMPACTO. | M3 | 85 | 0 | 0 | 0 | 0 | 172
2.07.02 | 3.34. 2 | 30 | 12076 | MURETE DE ENRASE EN CIMENTACION DE BLOCK DE CONCRETO ASENTADO CON MORTERO CEM-ARENA 1:3 DE 15 CM. ESPESOR. | M2 | 178 | 0 | 0 | 0 | 0 | 173
2.07.03 | 3.34. 3 | 10 | 24112 | CADENA O CASTILLO DE CONCRETO DE F´C=200 KG/CM2 DE 14X41 CMS.ARMADA CON 6 VARILLAS #3 ESTRIBOS #3 A/C 20 CMS.INC, CIMBRA APARENTE, GRAPA DEL #2 A/C 20 CMS. Y CRUCES DE VARILLAS. | ML | 150 | 0 | 0 | 0 | 0 | 174
2.07.03 | 3.34. 3 | 20 | 24107 | CADENA O CASTILLO DE CONCRETO F'c=150 KG/CM2 DE 14x15CM ARMADO CON 4 VAR. #3 Fy=4200 KG/CM2 Y ESTRIBOS #2 A.C. 20 CM., INCL. CIMBRA APARENTE Y CRUCES. | ML | 145 | 0 | 0 | 0 | 0 | 175
2.07.03 | 3.34. 3 | 30 | ZAPC.1 | ZAPATA (Z-1) DE CONCRETO ARMADO F'C=250 KG/CM2 Y ACERO #3 @20 CMS EN SENTIDO TRANSVERSAL Y 3 VARILLAS #3 EN SENTIDO LONGITUDINAL CON SECCION DE 60 CMS DE ANCHO POR 15 CMS DE ESPESOR EN TRAMOS DE 10 M. CIMBRADO CON MADERA DE PINO DE 3RA ACABADO COMUN Y DESCIMBRADO, INCLUYE: HABILITADO, ARMADO, TRASLAPES, SILLETAS GANCHOS DESPERDICIO Y PRUEBAS DE LABORATORIO, HERRAMIENTA Y MANO DE OBRA. | M2 | 150 | 0 | 0 | 0 | 0 | 176
2.07.04 | 3.34. 4 | 10 | 41049.1 | SUMINISTRO Y COLOCACION DE REJA DE ACERO EN PANELES DE 2.50 X 2.00 M, EN CAL. 6, (4.9 MM) DE ACERO GALVANIZADO PREPINTADO CON UNA CAPA DE ZINC Y PINTURA TERMO ENDURECIDA, RETICULA DE 50X200 MM Y POSTES PTR DE 2 1/4" X 2 1/4" CAL. 16, ACABADO CON MISMO SISTEMA DE 2.50 M DE LARGO (50 CMS SERAN DENTRO DEL CONCRETO) INCLUYE: ABRAZADERAS, TORNILLOS DE ACERO INOXIDABLE Y TODO LO NECESARIO PARA SU BUEN FUNCIONAMIENTO EN TRAMOS DE 10.00 MTS | M2 | 300 | 0 | 0 | 0 | 0 | 177
2.08.01 | 3.49. 1 | 10 | 11061 | LIMPIA, TRAZO Y NIVELACION DEL TERRENO (AREA DE EDIFICIOS). | M2 | 4.9 | 0 | 0 | 0 | 0 | 178
2.08.01 | 3.49. 1 | 20 | 11071 | EXCAVACION A MANO,TERRENO INVESTIGADO EN OBRA A CUALQUIER PROFUNDIDAD. INC. AFINE DE TALUD Y ACARREO, DENTRO DE LA OBRA A PRIMERA ESTACION DE 20 MTS DE MATERIAL NO UTIL CARGADO A MANO. | M3 | 13.48 | 0 | 0 | 0 | 0 | 179
2.08.01 | 3.49. 1 | 30 | 11121 | RELLENO Y COMPACTACION DE MATERIAL PRODUCTO DE EXCAVACION CON PISON Y AGUA EN CAPAS DE 20 CM. DE ESPESOR, INCL. ACARREO DENTRO DE LA OBRA, MEDIR COMPACTO. | M3 | 0.69 | 0 | 0 | 0 | 0 | 180
2.08.01 | 3.49. 1 | 40 | 12010 | CONCRETO F¦c=250KG/CM2 EN CIMENTACIËN TMA. 3/4 HECHO EN OBRA INC. COLOCADO, VIBRADO Y CURADO. | M3 | 0.8 | 0 | 0 | 0 | 0 | 181
2.08.01 | 3.49. 1 | 50 | 12021 | CIMBRA PARA CIMENTACION CON MADERA DE PINO DE 3a., ACABADO COMUN, INCL. CIMBRADO Y DESCIMBRADO. | M2 | 2.21 | 0 | 0 | 0 | 0 | 182
2.08.01 | 3.49. 1 | 60 | 12034 | ACERO PARA REFUERZO EN CIMENTACION CON VARILLA #3 F'y=4200 KG/CM2, INCL. SUMINISTRO, HABILITADO, ARMADO, TRASLAPES, SILLETAS, GANCHOS Y DESPERDICIO. | KG | 32.35 | 0 | 0 | 0 | 0 | 183
2.08.01 | 3.49. 1 | 70 | 12076 | MURETE DE ENRASE EN CIMENTACION DE BLOCK DE CONCRETO ASENTADO CON MORTERO CEM-ARENA 1:3 DE 15 CM. ESPESOR. | M2 | 3.11 | 0 | 0 | 0 | 0 | 184
2.08.02 | 3.49. 3 | 10 | 31204 | SUMINISTRO Y RELLENO DE GRAVA 3/4" EN PISOS Y COMO FILTRO. | M3 | 3.07 | 0 | 0 | 0 | 0 | 185
2.08.02 | 3.49. 3 | 20 | 31315 | ADEME DE TABICON DE CONCRETO DE 10X14X28 CM DE ESPESOR ASENTADO SIN MEZCLA PARA POZO DE ABSORCION A CUALQUIER PROFUNDIDAD. | M2 | 8.71 | 0 | 0 | 0 | 0 | 186
[9 empty] | 0 | 0

## Insumos (hidden)
Codigo | Descripción | Unidad | Costo | Cantidad | Importe
Cemento | Cemento gris | Ton | 324 | 1 | 324
Cemento | Cemento gris | Ton | 324 | 1 | 324
| (CD) Costo directo |  |  |  | 648

## Partidas
WBS | Partida | Descripción | Importe CD | Importe PV
1 | 1 | REPARACIONES GENERALES EN EDIFICIO "A" | 0 | 0
1.01 | 1. 1 | DESMONTE Y DEMOLICIONES | 0 | 0
1.02 | 1. 3 | ALBAÑILERIA Y ACABADOS | 0 | 0
1.03 | 1. 4 | HERRERIA | 0 | 0
1.04 | 1. 5 | INSTALACIONES | 0 | 0
2 | 3 | OBRA EXTERIOR | 0 | 0
2.01 | 3. 1 | GALERIA FILTRANTE | 0 | 0
2.01.01 | 3. 1. 1 | PRELIMINARES | 0 | 0
2.01.02 | 3. 1. 2 | APERTURA DE ZANJAS Y TUBERIA HORIZONTAL | 0 | 0
2.02 | 3. 2 | RAMAL ELECTRICO DE ALIMENTACION | 0 | 0
2.02.01 | 3. 2. 2 | ALBAÑILERIA Y ACABADOS | 0 | 0
2.02.02 | 3. 2. 5 | INSTALACIONES | 0 | 0
2.03 | 3.18 | TANQUE ELEVADO | 0 | 0
2.03.01 | 3.18. 1 | DEMOLICIONES | 0 | 0
2.03.02 | 3.18. 2 | CIMENTACION | 0 | 0
2.03.03 | 3.18. 3 | ESTRUCTURA | 0 | 0
2.03.04 | 3.18. 4 | ALBAÑILERIA Y ACABADOS | 0 | 0
2.03.05 | 3.18. 5 | HERRERIA | 0 | 0
2.03.06 | 3.18. 6 | INSTALACIONES | 0 | 0
2.04 | 3.22 | FOSA SEPTICA 5 M3 | 0 | 0
2.04.01 | 3.22. 1 | CIMENTACION | 0 | 0
2.04.02 | 3.22. 3 | ALBAÑILERIA Y ACABADOS | 0 | 0
2.04.03 | 3.22. 5 | INSTALACIONES | 0 | 0
2.05 | 3.32 | MURO DE ACOMETIDA | 0 | 0
2.05.01 | 3.32. 1 | CIMENTACION | 0 | 0
2.05.02 | 3.32. 2 | ESTRUCTURA | 0 | 0
2.05.03 | 3.32. 3 | ALBAÑILERIA Y ACABADOS | 0 | 0
2.05.04 | 3.32. 4 | HERRERIA | 0 | 0
2.06 | 3.33 | TANQUE DE ALMACENAMIENTO | 0 | 0
2.06.01 | 3.33. 1 | CIMENTACION | 0 | 0
2.06.02 | 3.33. 2 | ESTRUCTURA | 0 | 0
2.06.03 | 3.33. 3 | ALABAÑILERIA YA ACABADOS | 0 | 0
2.06.04 | 3.33. 4 | HERRERIA | 0 | 0
2.07 | 3.34 | BARDA PERIMETRAL MURO-REJA 100 ML | 0 | 0
2.07.01 | 3.34. 1 | PRELIMINARES | 0 | 0
2.07.02 | 3.34. 2 | CIMENTACION | 0 | 0
2.07.03 | 3.34. 3 | ALBAÑILERIA Y ACABADOS | 0 | 0
2.07.04 | 3.34. 4 | ADHERIDOS | 0 | 0
2.08 | 3.49 | POZO DE ABSORCION | 0 | 0
2.08.01 | 3.49. 1 | CIMENTACION | 0 | 0
2.08.02 | 3.49. 3 | ALBAÑILERIA Y ACABADOS | 0 | 0

## Reporte del presupuesto
Empresa | 0
Licitación no. EO-920039998N36-23 | Obra: | CONSOLIDACIÓN DEL PROGRAMA EDUCATIVO DE INGENIERÍA EN AGRONOMÍA (CONSTRUCCIÓN DE TANQUE ELVADO 20 M3. CONSTRUCCIÓN DE 100 ML. DE BARDA PERIMETRAL, CONSTRUCCIÓN DE GALERÍA FILTRANTE, EQUIPAMIENTO DEL SISTEMA DE BOMBEO Y RAMAL ELÉCTRICO, ADECUACIÓN DE ESPACIOS (SEGUNDA ETAPA) DEL EDIFICIO "A" 10 E.E. U2-C). UBICACIÓN:SAN JOSÉ ESTANCIA GRANDE, SAN JOSÉ ESTANCIA GRANDE, JAMILTEPEC, OAXACA. META: CONSOLIDACIÓN DEL PROGRAMA EDUCATIVO DE INGENIERÍA EN AGRONOMÍA (CONSTRUCCIÓN DE TANQUE ELEVADO 20M3...
Fecha 19/Tishri/Wednesday
CODIGO | REN | DESCRIPCION | UNIDAD | CANTIDAD | PRECIO U. | % Par. | PRECIO CON LETRA | IMPORTE
1 |  | REPARACIONES GENERALES EN EDIFICIO "A"
1. 1 |  | DESMONTE Y DEMOLICIONES
84135 | 10 | AJUSTE DE CANCELERIAS DE ALUMINIO EXISTENTE INCLUYE: RECORTES, DESARMADO Y REARMADO DE CANCELERIA, ACARREOS Y MANIOBRAS. | M2 | 24 | 0 | #DIV/0! | #VALUE! | 0
89200 | 20 | REPARACION DE PUERTA MULTYPANEL INCLUYE DESMONTAJE , MONTAJE, CAMBIO MARCO Y CONTRAMARCO DE ALUMINIO 2", CHAPA TIPO CAPCE .TRABAJO TERMINADO | PZA | 7 | 0 | #DIV/0! | #VALUE! | 0
S/C20204 | 30 | DEMOLICION DE MURO PARA FORMACION DE VANO DE PUERTA DE 1.00 X 2.10 MTS., INCL. CORTE, RESANES, EMBOQUILLADOS Y ACARREOS DE MATERIAL PRODUCTO DE DEMOLICION FUERA DE LA OBRA. | PZA | 3 | 0 | #DIV/0! | #VALUE! | 0
11007 | 40 | DEMOLICION DE PISOS DE CONCRETO SIMPLE, INCL. ACARREO DE ESCOMBRO FUERA DE LA OBRA DEL MATERIAL NO UTILIZABLE | M2 | 382 | 0 | #DIV/0! | #VALUE! | 0
11071 | 50 | EXCAVACION A MANO,TERRENO INVESTIGADO EN OBRA A CUALQUIER PROFUNDIDAD. INC. AFINE DE TALUD Y ACARREO, DENTRO DE LA OBRA A PRIMERA ESTACION DE 20 MTS DE MATERIAL NO UTIL CARGADO A MANO. | M3 | 32.8 | 0 | #DIV/0! | #VALUE! | 0
11101 | 60 | PLANTILLA DE CONCRETO HECHO EN OBRA F'c=100 KG/CM2 DE 6 CM DE ESPESOR. | M2 | 81.6 | 0 | #DIV/0! | #VALUE! | 0
11121 | 70 | RELLENO Y COMPACTACION DE MATERIAL PRODUCTO DE EXCAVACION CON PISON Y AGUA EN CAPAS DE 20 CM. DE ESPESOR, INCL. ACARREO DENTRO DE LA OBRA, MEDIR COMPACTO. | M3 | 32.8 | 0 | #DIV/0! | #VALUE! | 0
12076 | 80 | MURETE DE ENRASE EN CIMENTACION DE BLOCK DE CONCRETO ASENTADO CON MORTERO CEM-ARENA 1:3 DE 15 CM. ESPESOR. | M2 | 61.6 | 0 | #DIV/0! | #VALUE! | 0
12081 | 90 | MURETE DE ENRASE EN CIMENTACION DE TABICON DE CONCRETO 10 X14X28 CMS ASENTADO CON MORTERO CEM-ARENA 1:3 DE 28 CM. ESPESOR. | M2 | 32.4 | 0 | #DIV/0! | #VALUE! | 0
[7 empty] | Acumulado | Parcial
0 | 0 | [5 empty] | 0 | 0
1. 1 |  | TOTAL DESMONTE Y DEMOLICIONES | [5 empty] | 0
1. 3 |  | ALBAÑILERIA Y ACABADOS
S/C20247 | 10 | PICADO DE PISO DE CONCRETO A MARRO Y CINCEL INC. LIMPEZA DEL AREA DE TRABAJO Y RETIRO DEL MATERIAL FUERA DE LA OBRA | M2 | 430 | 0 | #DIV/0! | #VALUE! | 0
83034 | 20 | PISO DE LOSETA VITROPISO 30 X 30CM ANTIDERRAPANTE ASENTADO CON MORTERO CEMENTO ARENA 1:3 JUNTEADO CON CEMENTO BLANCO MCA. VITROMEX PARA TRAFICO PESADO. | M2 | 430 | 0 | #DIV/0! | #VALUE! | 0
S/C20200 | 30 | ZOCLO DE LOSETA VIDRIADA DE 10 X 30 CMS IDENTICO AL EXISTENTE JUNTADA CON PASTA DE PEGA AZULEJO. | ML | 224 | 0 | #DIV/0! | #VALUE! | 0
34003 | 40 | PINTURA VINIL ACRILICA LAVABLE A DOS MANOS UNIFORMES PARA MUROS, ZOCLOS, COLUMNAS, TRABES Y PLAFONES, DEJANDO SECAR ENTRE MANO Y MANO MINIMO 60 MINUTOS, DE LAS MARCAS : VINIMEX DE COMEX, KEMTONE DE SHERWIN WILLIAMS, BERELEX SUPERSATIN DE BEREL, DULUX PROFESIONAL DE ICI O COLVIN OPTIMUS, COVER MASTER DE ACUARIO; PARA TONOS PASTEL O CONCENTRADOS DEBERA APLICAR PREVIAMENTE UN FONDO EN COLOR BLANCO DE LA MISMA CALIDAD DE LA PINTURA DE ACABADO; INCL. PREPARACION DE LA SUPERFICIE, REBABEAR, | M2 | 224 | 0 | #DIV/0! | #VALUE! | 0
APLICACION DE SELLADOR VINILICO, PLASTE CORRIDO, ANDAMIOS, HERRAMIENTA, EQUIPO Y MANO DE OBRA.
[7 empty] | Acumulado | Parcial
0 | 0 | [5 empty] | 0 | 0
83033 | 50 | CONSTRUCCION DE BASE CIRCULAR PARA TINACO CON CONCRETO F´C=150 KG/CM2 DE 1.40 MTS. DE DIAMETRO Y 10 CMS DE ESPESOR ARMADA CON VARILLAS DEL No 3 @ 20 CMS AMBOS SENTIDOS Y MURO DE TABIQUE ROJO RECOCIDO DE 14 CMS DE ESPESOR EN FORMA DE CRUZ CON UNA ALTURA DE 0.50 CMS SOBRE EL NIVEL DE LA CUMBRERA TRABAJO TERMINADO. | PZA | 1 | 0 | #DIV/0! | #VALUE! | 0
S/C20161 | 60 | SUMINISTRO Y COLOCACION DE MURO DE TABLAROCA PARA EXTERIORES INC. MATERIALES NECESARIOS PARA SU COLOCACION CON UN ESPESOR DE 10 CMS. | M2 | 52 | 0 | #DIV/0! | #VALUE! | 0
81063 | 70 | DEMOLICION Y REPOSICION DE AZULEJO ASENTADO CON PEGA AZULEJO Y LECHEARADO CON CEMENTO BLANCO INC. REMATE DE BOQUILLA Y RETIRO DEL MATERIAL PRODUCTO DE LA DEMOLICION FUERA DE LA OBRA. | M2 | 24 | 0 | #DIV/0! | #VALUE! | 0
31200 | 80 | REFUERZO CON MALLA ELECTROSOLDADA 6 6-10 10 EN PISOS, INC. SUMINISTRO Y COLOCACION. | M2 | 132.3 | 0 | #DIV/0! | #VALUE! | 0
31220 | 90 | PISO CONCRETO F'c=150 KG/CM2, 10 CM ESPESOR, ACABADO PULIDO O RAYADO CON BROCHA DE PELO, LOSAS DE 3.06x2M, JUNTAS FRIAS, ACAB. CON VOLTEA. INCL. CIMBRADO. | M2 | 382 | 0 | #DIV/0! | #VALUE! | 0
38500 | 100 | SUMINISTRO Y COLOCACION DE MURO MOVIL SONOAISLANTE FORMADO CON PANELES INDIVIDUALES DE 1.00 A 1.20 M DE ANCHO Y 10 CMS DE ESPESOR, CONSTRUIDO A BASE DE BASTIDOR DE MADERA CON REFUERZOS DE ACERO CUBIERTAS DE AGLOMERADO DE 12 MM DE ESPESOR FORRADOS CON TELA HAWAI, ELABORADO A BASE DE FIBRA DE ACRILICO RETARDANTE AL FUEGO Y BACKING, MASCARONES VERTICALES DE ALUMINIO NATURAL TIPO UNIVERSAL PARA UNIR LOS PANELES ENTRE SI LA CAMARA AISLANTE SE FORMA CON LANA MINERAL, ELEMENTOS DE NEOPRENO Y FALDONES | M2 | 28.7321 | 0 | #DIV/0! | #VALUE! | 0
FLEXIBLES DE PVC SUJETOS EN SU PARTE SUPERIOR E INFERIOR DE CADA PANEL CON PERFILES DE ALUMINIO, SUSPENDIDO CON EL RIEL DE ALUMINIO EMPOTRADO DE 9 CMS X 5 CMS X 3/16" DE ESPESOR, CADA PANEL LLEVARA UN TROL BALERO MILTIDIRECCIONAL CON PLATO DE NYLAMID ALTA RESISTENCIA Y BALEROS AXIALES ABATIBLE HACIA AMBOS SENTIDOS. INCL. HERRAMIENTA, EQUIPO Y TODO LO NECESARIO PARA SU FABRICACION Y CORRECTO FUNCIONAMIENTO.
33017 | 110 | SUMINISTRO Y COLOCACIÓN DE DESPACHADOR DE JABÓN LÍQUIDO DE 500 ML DE CAPACIDAD MARCA KIMBERLY CLARK,GIORGIA PACIFIC O DE CALIDAD SIMILAR INC. MATERIAL DE FIJACIÓN, JABÓN Y TODO LO NECESARIO PARA SU CORRECTO FUNCIONAMIENTO. | PZA | 2 | 0 | #DIV/0! | #VALUE! | 0
33017.1 | 120 | SUMINISTRO Y COLOCACION DE DISPENSADOR DE TOALLAS INTERDOBLADAS INCLUYE: MATERIAL DE FIJACION Y TODO LO NECESARIO PARA SU CORRECTO FUNCIONAMIENTO. | PZA | 2 | 0 | #DIV/0! | #VALUE! | 0
[7 empty] | Acumulado | Parcial
0 | 0 | [5 empty] | 0 | 0
31250 | 130 | RODAPIE DE CONCRETO F'c=150 KG/CM2 SECCION PROMEDIO DE 15 X 20 CM ARMADA CON 5 VAR. #3 A.R. Y BASTON DE 1.4 M DE LONGITUD CON VAR. #2 A.C. 25 CM. | ML | 168 | 0 | #DIV/0! | #VALUE! | 0
32001 | 140 | APLANADO MUROS CON MORTERO CEMENTO-CAL-ARENA 1:2:6 A PLOMO Y REGLA, ACABADO CON ESPONJA, INCL. REMATES Y EMBOQUILLADO. | M2 | 88.9 | 0 | #DIV/0! | #VALUE! | 0
31256 | 150 | FORJADO DE NARIZ EN BANQUETAS, SE INCLUYE UNICAMENTE CIMBRA Y MANO DE OBRA. | ML | 168 | 0 | #DIV/0! | #VALUE! | 0
33020.1 | 160 | SUMINISTRO Y COLOCACIÓN DE ESPEJO EN SANITARIO DE 1.00X1.10 MTS. DE 6MM DE ESPESOR, CON MARCO DE ALUMINIO NATURAL ANODIZADO DE 2" COLOCADO A UNA ALTURA DE 40 CMS. DEL NIVEL DE PISO EN SANITARIO DE MUJERES Y 90 CMS. DEL NIVEL DE PISO EN SANITARIO DE HOMBRES, INCLUYE: MATERIALES, FIJACIÓN, SELLADO, LIMPIEZA, DESPERDICIO, MANO DE OBRA, HERRAMIENTA, SILICÓN, ACARREOS HASTA EL LUGAR DE LA OBRA, DESPERDICIO Y LIMPIEZA. | PZA | 2 | 0 | #DIV/0! | #VALUE! | 0
37005 | 170 | LIMPIEZA DE PISOS DE CONCRETO Y/O MOSAICO DE PASTA, CERAMICA, ETC. CON CEPILLO, AGUA Y ACIDO CLORHIDRICO. | M2 | 382 | 0 | #DIV/0! | #VALUE! | 0
1. 3 |  | TOTAL ALBAÑILERIA Y ACABADOS | [5 empty] | 0
1. 4 |  | HERRERIA
45103 | 10 | SUMINISTRO Y COLOCACION DE CANCEL TIPO C2 Y C5 MIXTO PANELART A 2.10 MT. Y CRISTAL DE 6 ML. DE ESPESOR CON CANCELERIA DE ALUMINIO NATURAL LINEA DE 3" X 1" INCL. MATERIAL DE FIJACION Y HERRAJES. | M2 | 48 | 0 | #DIV/0! | #VALUE! | 0
[7 empty] | Acumulado | Parcial
0 | 0 | [5 empty] | 0 | 0
42104 | 20 | SUMINISTRO Y COLOCACION DE PUERTA PARA DUCTO DE SERVICIO SANITARIO A BASE DE PERFILES TUBULARES Y LAMINA TROQ. 0.60 X 0.80 M., INCL. COLOCACION, PINTURA ESMALTE Y HERRAJES. | PZA | 0.5 | 0 | #DIV/0! | #VALUE! | 0
84156 | 30 | S Y C. DE PROTECCION METALICA PARA VENTANA A BASE DE CUAD. DE 1/2" EN EN RETIC. @ 15x30CM., INCL. ANCLAS PARA EMPOTRAR EN MUROS, PRIMER ROJO Y PINTURA. | M2 | 64.75 | 0 | #DIV/0! | #VALUE! | 0
S/C-004 | 40 | SUMINISTRO Y COLOCACION DE LETRERO A BASE DE PLACA DE ACERO GALVANIZADO CALIBRE 16, FORRADO DE VINIL DE ROTULACION, INCLUYE: SEPARADORES DE ACERO INOXIDABLE PELICULA DE SEGURIDAD, INCLUYE: MANO DE OBRA, HERRAMIENTA Y EQUIPO | M2 | 13 | 0 | #DIV/0! | #VALUE! | 0
S/C-005 | 50 | SUMINISTRO Y COLOCACION DE PELICULA DE SEGURIDAD EN VENTANAS Y PUERTAS, INCLUYE: MANO DE OBRA, HERRAMIENTA Y EQUIPO | M2 | 75 | 0 | #DIV/0! | #VALUE! | 0
1. 4 |  | TOTAL HERRERIA | [5 empty] | 0
1. 5 |  | INSTALACIONES
51369.1 | 10 | REVISION Y REPARACION DE TABLERO DE CONTROL Y DISTRIBUCION PARA 30 CIRCUITOS 3F 4H. QO-30, INCLUYE: BALANCEO DE CARGA, DISTRIBUCION DE CIRCUITOS, PEINADO, AJUSTE DE PERNOS, SUSTITUCION DE INTERRUPTORES TERMOMAGNETICOS EN MAL ESTADO, INCLUYE: TRABAJO TERMINADO, MATERIALES MENORES, PRUEBAS, EQUIPO Y MANO DE OBRA. | PZA | 1 | 0 | #DIV/0! | #VALUE! | 0
51243 | 20 | SALIDA ELECTRICA DE FUERZA CON TUBO CONDUIT GAL. P.G. Y CABLE No. 10 MARCA CONDUMEX, CONDUCTORES MONTERREY, CONELEC O LATINCASA, EN CAJA CONDULET SERIE RECTANGULAR. | SAL | 6 | 0 | #DIV/0! | #VALUE! | 0
51350.1 | 30 | SUMINISTRO E INSTALACION DE EQUIPO DE AIRE ACONDICIONADO TIPO MINISPLIT, SOLO FRIO DE 36,000 BTU´S ( 3 T.R.) MARCA CARRIER O SIMILAR A 220/160V, INCLUYE: UNIDAD CONDENSADORA, UNIDAD EVAPORADORA, CONTROL REMOTO INALAMBRICO, REFRIGERANTE R-410, MANO DE OBRA Y HERRAMIENTA. | PZA | 4 | 0 | #DIV/0! | #VALUE! | 0
51350 | 40 | SUMINISTRO Y COLOCACION . DE AIRE ACONDICIONADO MCA. YORK 24,000 BTÙS DE ENFRIAMIENTO. PARA 2 TON. CORRIENTE DE 220, CONTROL MANUAL TIPO VENTANA. INC. MATERIAL DE FIJACION. PERFOR.EN MURO, CONTACTO Y BASE METALICA DE SOPORTE. | PZA | 2 | 0 | #DIV/0! | #VALUE! | 0
[7 empty] | Acumulado | Parcial
0 | 0 | [5 empty] | 0 | 0
1. 5 |  | TOTAL INSTALACIONES | [5 empty] | 0
1 |  | TOTAL REPARACIONES GENERALES EN EDIFICIO "A" | [5 empty] | 0
3 |  | OBRA EXTERIOR
3. 1 |  | GALERIA FILTRANTE
3. 1. 1 |  | PRELIMINARES
81369 | 10 | ESTUDIO DE TOMOGRAFIA DE RESISTIVIDAD ELECTRICA QUE INYECTA CORRIENTE EN EL SUBSUELO MEDIANTE ELECTRODOS Y PERMITE LA RECONSTRUCCION DE LA RESISTIVIDAD ELECTRICA ASOCIADA A LOS DIFERENTES MATERIALES O LITOLOGIAS QUE CONFORMAN EL SUBSUELO. | PZA | 1 | 0 | #DIV/0! | #VALUE! | 0
11061 | 20 | LIMPIA, TRAZO Y NIVELACION DEL TERRENO (AREA DE EDIFICIOS). | M2 | 400 | 0 | #DIV/0! | #VALUE! | 0
11076.1 | 30 | ARRASTRE DE MAQUINARIA TIPO EXCAVADORA 320-D DE UNA DISTANCIA APROXIMADA DE 100 KM. | HR | 100 | 0 | #DIV/0! | #VALUE! | 0
11074 | 40 | EXCAVACION A MAQUINA EN TERRENO INVESTIGADO EN OBRA, INCL. AFINE DE TALUD Y ACARREO DENTRO DE LA OBRA A PRIMERA ESTACION DE 20 MTS. DE MAT. NO UTIL. | M3 | 1344 | 0 | #DIV/0! | #VALUE! | 0
[7 empty] | Acumulado | Parcial
0 | 0 | [5 empty] | 0 | 0
11160 | 50 | BOMBEO DE ACHIQUE CON MOTOBOMBA DE 3" INC. OPERACION Y MANTENIMIENTO DE EQUIPO. | HR | 240 | 0 | #DIV/0! | #VALUE! | 0
S/C20181 | 60 | BOMBEO DE ACHIQUE CON MOTOBOMBA DE 6" INC. OPERACION Y MANTENIMIENTO DE EQUIPO. | HR | 240 | 0 | #DIV/0! | #VALUE! | 0
11125.1 | 70 | AFINE DE FONDO DE ZANJA POR MEDIO MANUAL DE PICO Y PALA PARA DESPLANTE DE ESTRUCTURA A UNA PROFUNDIDAD MAXIMA DE 10 MTS. | M2 | 60 | 0 | #DIV/0! | #VALUE! | 0
30185 | 80 | CONSTRUCCION DE ANILLO DE CONCRETO ARMADO DE 2.5 MTS DE DIAMETRO, 15 CMS DE ESPESOR CON ACERO DEL NO. 3 F'y=4,200 KG/CM2 A.C. 20 CMS EN AMBOS SENTIDOS Y ARMADO EN TRES BOLILLO, ALTURA DEL ANILLO 0.90 M. INCLUYE: ACARREOS, INSTALACION, FIJACION, SELLADO, PRUEBAS, HERRAMIENTA, EQUIPO Y MANO DE OBRA. | PZA | 11 | 0 | #DIV/0! | #VALUE! | 0
38030 | 90 | LOSA DE CONCRETO F'c=200 KG/CM2 DE 10 CM ESPESOR, ACABADO PULIDO PARA RECIBIR VERTEDEROS, ARMADA CON VARILLA #3, INCL. CIMBRA | M2 | 3.91 | 0 | #DIV/0! | #VALUE! | 0
11122.1 | 100 | SUMINISTRO Y COLOCACION DE GRAVA DE 1/2" A 2" PARA FILTRO LATERAL EN ESPESOR DE 60 CMS. | M3 | 95.48 | 0 | #DIV/0! | #VALUE! | 0
11125.2 | 110 | LIMPIEZA DE AREA DE TRABAJO CON RETIRO DE MATERIAL Y COLOCADO SOBRE MARGEN DE RIO POR MEDIO DE EXCAVADORA. | M2 | 100 | 0 | #DIV/0! | #VALUE! | 0
51000.1 | 120 | AFORO O PRUEBA DE BOMBEO EFECTIVO CON BOMBA VERTICAL TIPO TURBINA DE 4" DE DIAMETRO, ACCIONADA CON MOTOR DE COMBUSTION INTERNA POR UN LAPSO DE 24 HORAS. | LOTE | 1 | 0 | #DIV/0! | #VALUE! | 0
51000.2 | 130 | AFORO O PRUEBA DE BOMBEO EFECTIVO CON BOMBA VERTICAL TIPO TURBINA HORAS SUBSECUENTES A LAS PRIMERAS 24 HORAS CON BOMBA DE 4" DE DIAMETRO ACCIONADA CON MOTOR DE COMBUSTION INTERNA, 9 METROS DE PROFUNDIDAD Y MOTOR DE LA CAPACIDAD ADECUADA. | HRS | 48 | 0 | #DIV/0! | #VALUE! | 0
3. 1. 1 |  | TOTAL PRELIMINARES | [5 empty] | 0
3. 1. 2 |  | APERTURA DE ZANJAS Y TUBERIA HORIZONTAL
[7 empty] | Acumulado | Parcial
0 | 0 | [5 empty] | 0 | 0
11074 | 10 | EXCAVACION A MAQUINA EN TERRENO INVESTIGADO EN OBRA, INCL. AFINE DE TALUD Y ACARREO DENTRO DE LA OBRA A PRIMERA ESTACION DE 20 MTS. DE MAT. NO UTIL. | M3 | 891 | 0 | #DIV/0! | #VALUE! | 0
11125 | 20 | RELLENO Y COMPACTACION DE MATERIAL PRODUCTO DE EXCAVACION CON MEDIOS MECANICOS (BAILARINA) Y AGUA EN CAPAS DE 20 CM. DE ESPESOR, INCL. ACARREO DENTRO DE LA OBRA, MEDIR COMPACTO. | M3 | 889.83 | 0 | #DIV/0! | #VALUE! | 0
52091.1 | 30 | SUMINISTRO Y COLOCACION DE TUBO DE PVC CED.40 DE 8" DE DIAMETRO (200 MM ) CON CAMPANA, INCLUYE: INSTALACION, ACARREOS, MANO DE OBRA, EQUIPO Y HERRAMIENTA. | ML | 36 | 0 | #DIV/0! | #VALUE! | 0
3. 1. 2 |  | TOTAL APERTURA DE ZANJAS Y TUBERIA HORIZONTAL | [5 empty] | 0
3. 1 |  | TOTAL GALERIA FILTRANTE | [5 empty] | 0
3. 2 |  | RAMAL ELECTRICO DE ALIMENTACION
3. 2. 2 |  | ALBAÑILERIA Y ACABADOS
31316 | 10 | REGISTRO ELECTRICO DE 60 X 60 X 80 CM DE PROF. C/TAB/CONC.DE 10X14X 28 CON MUROS DE 14 CMS. DE ESPESOR, DESPLANTADA SOBRE UNA PLANTILLA DE CONCRETO F'C=100 KG/CM2, APLANADO PULIDO INTERIOR, APLANADO FINO EXTERIOR CON TAPA CONC. F'C= 150 KG/CM2 90 X 90 CM Y 7 CM DE ESPESOR ARM. CON VAR. #3, A CADA 20 CMS. INCL. CIMBRA COMUN. | PZA | 3 | 0 | #DIV/0! | #VALUE! | 0
[7 empty] | Acumulado | Parcial
0 | 0 | [5 empty] | 0 | 0
3. 2. 2 |  | TOTAL ALBAÑILERIA Y ACABADOS | [5 empty] | 0
3. 2. 5 |  | INSTALACIONES
51493 | 10 | SUMINISTRO Y COLOCACION DE CABLE DESNUDO CALIBRE # 8 MARCA CONDUMEX, CONDUCTORES MONTERREY, CONELEC O LATINCASA, | ML | 150 | 0 | #DIV/0! | #VALUE! | 0
42340 | 20 | SUMINISTRO COLOCACION DE CRUCETA TIPO PT-2000. INCLUYE MATERIALES DE FIJACION | PZA | 3 | 0 | #DIV/0! | #VALUE! | 0
42350 | 30 | SUMINISTRO Y COLOCACION DE CORTA CIRCUITO DE POTENCIA SMD-20 DE 15 KV. | PZA | 3 | 0 | #DIV/0! | #VALUE! | 0
42370 | 40 | SUMINISTRO Y COLOCACION DE ABRAZADERA U-2, INCL. HERRAMIENTA Y MANO DE OBRA. | PZA | 3 | 0 | #DIV/0! | #VALUE! | 0
51315 | 50 | SUMINISTRO E INSTALACIÓN DE EQUIPO DE BOMBEO SUMERGIBLE MARCA GRUNDFOS MOD. 40550-12 O SIMILAR, CON UN MOTOR SUMERGIBLE MARCA FRANKLIN O SIMILAR DE 5 H.P. A 230 VOLTS CON UNA DESCARGA DE 3". INCLUYE: CABLE SUMERGIBLE 3 X. 12 CON KIT TERMOCONTRACTIL, MATERIALES MENORES, CONEXIONES, PRUEBAS, HERRAMIENTA, EQUIPO Y MANO DE OBRA. | PZA | 1 | 0 | #DIV/0! | #VALUE! | 0
51384 | 60 | SUMINISTRO Y COLOCACION DE INTERRUPTOR TERMOMAGNETICO CON GABINETE 3 POLOS DE 70 A 100 AMP. (NE) FED. PACIFIC TIPO FAL SQUARE-D | PZA | 1 | 0 | #DIV/0! | #VALUE! | 0
51432 | 70 | SUMININSTRO Y TENDIDO TUBO CONDUIT PVC TIPO PESADO 50 MM DIAM., INCL. CONEXION, TRAZO, EXCAVACION CAMA ARENA, RELLENO, COMPACTACION, UNIDAD DE OBRA TERMINADA. | ML | 150 | 0 | #DIV/0! | #VALUE! | 0
[7 empty] | Acumulado | Parcial
0 | 0 | [5 empty] | 0 | 0
51441 | 80 | SUMINISTRO Y TENDIDO TUBO COND. GALV. PG 51 MM DIAM., INCL. CONEXION, TRAZO, EXCAVACION, CAMA DE ARENA, RELLENO, COMPACTACION, UNIDAD DE OBRA TERMINADA. | ML | 3 | 0 | #DIV/0! | #VALUE! | 0
51462 | 90 | SUMINISTRO Y COLOCACION DE MUFA SECA PARA ACOMETIDA CON ENTRADA DE TUBO DE 51 MM. | PZA | 1 | 0 | #DIV/0! | #VALUE! | 0
51472 | 100 | SUMINISTRO Y COLOCACION DE CABLE DE COBRE CON AISLANTE THW CAL. # 2 MARCA CONDUMEX, CONDUCTORES MONTERREY, CONELEC O LATINCASA, (3% DESPERDICIO Y 3% PUNTAS DE CONEXION.) INC. CINTA AISLANTE. | ML | 450 | 0 | #DIV/0! | #VALUE! | 0
51498 | 110 | SUMINISTRO Y COLOCACION VARILLA DE TIERRA COOPER WELLD DE 3.00 M POR 19 MM DIAMETRO, INCLUYE: CONECTOR Y Y PUNTAS DE CONEXION. | PZA | 3 | 0 | #DIV/0! | #VALUE! | 0
51627 | 120 | SUMINISTRO Y COLOCACION DE REDUCCION ESPIGA DE PVC HIDRAULICO CED-40 DE 2"X 1 ". INCLUYE: CEMENTANTE, HERRAMIENTA Y MANO DE OBRA. | PZA | 3 | 0 | #DIV/0! | #VALUE! | 0
51646 | 130 | SUMINISTRO Y COLOCACION DE REDUCCION ESPIGA DE PVC HIDRAULICO CED-40 DE 3"X 2 ". INCLUYE: CEMENTANTE, HERRAMIENTA Y MANO DE OBRA. | PZA | 2 | 0 | #DIV/0! | #VALUE! | 0
51720 | 140 | SUMINISTRO Y COLOCACION DE SISTEMA DE TIERRAS EN DELTA FORMADO POR TRES ELECTRODOS (VARILLA TIPO COOPER WELLD DE 16X3000MM 3 BOLSAS DE COMPUESTO GEM 12 MTS. DE CABLE DESNUDO CAL. 4/0, INCLUYE: SOLDADURA TIPO FUNDENTE (CADWELLD) | PZA | 1 | 0 | #DIV/0! | #VALUE! | 0
51730 | 150 | SUMINISTRO Y COLOCACION DE FUSIBLE DE POTENCIA TIPO SMU-20 DE 5 AMPS 15 KV. | PZA | 3 | 0 | #DIV/0! | #VALUE! | 0
51770 | 160 | SUMINISTRO COLOCACION Y CONEXIÓN DE APARTARRAYOS RISE POLE15 KV,INCLUYE MATERIALES DE FIJACION | PZA | 3 | 0 | #DIV/0! | #VALUE! | 0
[7 empty] | Acumulado | Parcial
0 | 0 | [5 empty] | 0 | 0
54332 | 170 | SUMINISTRO Y TENDIDO DE TUBO DE PVC HIDRAULICO CED-40 DE 1". INCLUYE: PRUEBA HIDROSTATICA, EXCAVACION, CAMA DE ARENA, RELLENO Y CEMENTANTE, HERRAMIENTA Y MANO DE OBRA. | ML | 100 | 0 | #DIV/0! | #VALUE! | 0
54336 | 180 | SUMINISTRO Y TENDIDO DE TUBO DE PVC HIDRAULICO CED-40 DE 2". INCLUYE: PRUEBA HIDROSTATICA, EXCAVACION, CAMA DE ARENA, RELLENO Y CEMENTANTE, HERRAMIENTA Y MANO DE OBRA. | ML | 160 | 0 | #DIV/0! | #VALUE! | 0
58133 | 190 | TRANSICION DE AEREO-SUBTERRANEA CON TRAMITES ANTE CFE . CONTENIENDO LOS ELEMENTOS ENTREGADOS EN UN ANEXO (JUNTO CON EL ACTA DE JUNTA ACLARATORIA) | LT | 1 | 0 | #DIV/0! | #VALUE! | 0
85188 | 200 | SUMINISTRO, COLOCACION Y CONEXION DE SUB ESTACION ELECTRICA TIPO RURAL DE 30 KVA. INCLUYE: ACCESORIOS MARCADOS EN EL PLANO SE-001. PROTOCOLO DE PRUEBAS EMITIDO POR LA C.F.E. DE CADA UNO DE LOS MATERIALES UTILIZADOS. EL VISTO BUENO DE LA UNIDAD DE VERIFICACION DE LOS TRABAJOS EJECUTADOS (VERIFICACION EN ALTA Y BAJA TENSION), PARA PODER REALIZAR, SIN NINGUN CONTRATIEMPO, EL TRAMITE DE CONTRATACION DEL SERVICIO ANTE LA C.F.E. POR PARTE DE LA ESCUELA. | PZA | 1 | 0 | #DIV/0! | #VALUE! | 0
85088 | 210 | SUMINISTRO Y COLOCACION DE BASE PARA MEDIDOR DE 7 X 200 AMP. | PZA | 1 | 0 | #DIV/0! | #VALUE! | 0
85180 | 220 | TRAMITES ANTE LA COMISION FEDERAL DE ELECTRICIDAD PARA LA AUTORIZACION DEL PROYECTO ELECTRICO EN MEDIA TENSION. | PZA | 1 | 0 | #DIV/0! | #VALUE! | 0
[7 empty] | Acumulado | Parcial
0 | 0 | [5 empty] | 0 | 0
85283 | 230 | VERIFICACION ELECTRICA EN ALTA Y BAJA TENSION INC. REVISION Y ESTUDIO DE PROYECTO ELECTRICO DE ACUERDO A LAS NORMAS OFICIALES MEXICANAS APLICABLES A INSTALACIONES ELECTRICAS, SI FUESE NECESARIO, CORRECCIONES AL PROYECTO REVISADO PARA SU REGULARIZACION, TRAMITE DE CUMPLIMIENTO DE INSTALACIONES ELECTRICAS A LA UNIDAD VERIFICADORA. | LT | 1 | 0 | #DIV/0! | #VALUE! | 0
S/C20235 | 240 | SUMINISTRO Y COLOACACION DE PUERTA CON MARCO DE ALUMINIO ANODIZADO DURANODIC LINEA DE 2" INC. VIDRIO DE 6 MM DE ESPESOR FILTRASOL CON DOS HOJAS ABATIBLES, HERRAJES Y TODO LO NECESARIO PARA SU BUEN FUNCIONAMIENTO. | M2 | 1.8 | 0 | #DIV/0! | #VALUE! | 0
S/C01256 | 250 | SUMINISTRO, COLOCACION Y CONEXION DE CABLE DE ALUMINIO ACC CAL. 1/0. INCLUYE: GUIA, MARCAS, PRUEBAS, SOLDADURA Y REMACHADO. | ML | 90 | 0 | #DIV/0! | #VALUE! | 0
88000 | 260 | SUMINISTRO Y COLOCACION DE POSTE DE CONCRETO PCR-12-750, INCLUYE: APERTURA DE CEPA, DEMOLICION DE CONCRETO EN BANQUETA, REPARACIONES DE CONCRETO DE BANQUETA, HINCADO, ORIENTACION, PLOMEADO, AVISO DE PRUEBA, FLETE, ACARREO, EQUIPO, HERRAMIENTA Y MANO DE OBRA. | PZA | 2 | 0 | #DIV/0! | #VALUE! | 0
3. 2. 5 |  | TOTAL INSTALACIONES | [5 empty] | 0
3. 2 |  | TOTAL RAMAL ELECTRICO DE ALIMENTACION | [5 empty] | 0
3.18 |  | TANQUE ELEVADO
3.18. 1 |  | DEMOLICIONES
12211 | 10 | DEMOLICION DE LOSA DE CONCRETO ARMADO DE 10 CMS DE ESPESOR SIN RECUPERACION DE ACERO INC. RETIRO DEL MATERIAL FUERA DE LA OBRA. | M2 | 24.5 | 0 | #DIV/0! | #VALUE! | 0
11022 | 20 | DEMOLICION DE MUROS DE TABIQUE ROJO, BLOCK CEMENTO, BLOCK VIDRIADO, INC. CADENAS, CASTILLOS, Y ACARREO ESCOMBRO FUERA DE LA OBRA, MATERIAL NO UTILIZABLE. | M2 | 21 | 0 | #DIV/0! | #VALUE! | 0
10047.1 | 30 | DEMOLICIÓN DE COLUMNA DE CONCRETO ARMADO DE 30X30 CM, CON MARRO, INCLUYE: EQUIPO DE CORTE, MANO DE OBRA, ANDAMIOS, ACARREOS, EQUIPO Y HERRAMIENTA. | ML | 30 | 0 | #DIV/0! | #VALUE! | 0
11176 | 40 | DEMOLICIÓN DE TRABE DE CONCRETO ARMADO DE 20X30 CM. A MANO CON MARRO, INCLUYE: ACARREOS, EQUIPO DE CORTE, MANO DE OBRA, ANDAMIOS, EQUIPO Y HERRAMIENTA. | ML | 14 | 0 | #DIV/0! | #VALUE! | 0
[7 empty] | Acumulado | Parcial
0 | 0 | [5 empty] | 0 | 0
11148.2 | 50 | ACARREO EN CAMION VOLTEO 1er. KM, CON CARGA A MAQUINA. INCLUYE: EQUIPO Y HERRAMIENTA. | M3 | 15 | 0 | #DIV/0! | #VALUE! | 0
S/C20125 | 60 | ACARREO DE MATERIAL NO UTILIZABLE EN CAMION VOLTEO KM SUBSECUENTE | M3/KM | 15 | 0 | #DIV/0! | #VALUE! | 0
3.18. 1 |  | TOTAL DEMOLICIONES | [5 empty] | 0
3.18. 2 |  | CIMENTACION
11061 | 10 | LIMPIA, TRAZO Y NIVELACION DEL TERRENO (AREA DE EDIFICIOS). | M2 | 49 | 0 | #DIV/0! | #VALUE! | 0
11071 | 20 | EXCAVACION A MANO,TERRENO INVESTIGADO EN OBRA A CUALQUIER PROFUNDIDAD. INC. AFINE DE TALUD Y ACARREO, DENTRO DE LA OBRA A PRIMERA ESTACION DE 20 MTS DE MATERIAL NO UTIL CARGADO A MANO. | M3 | 72 | 0 | #DIV/0! | #VALUE! | 0
11131 | 30 | SUM. Y RELLENO DE MATERIAL INERTE COMPACTADO CON PISON Y AGUA EN CAPAS DE 20 CM. DE ESPESOR, INCL. ACARREO DENTRO DE LA OBRA, MEDIR COMPACTO. | M3 | 35 | 0 | #DIV/0! | #VALUE! | 0
11101 | 40 | PLANTILLA DE CONCRETO HECHO EN OBRA F'c=100 KG/CM2 DE 6 CM DE ESPESOR. | M2 | 20 | 0 | #DIV/0! | #VALUE! | 0
ZAPC.1 | 50 | ZAPATA (Z-1) DE CONCRETO ARMADO F'C=250 KG/CM2 Y ACERO #3 @20 CMS EN SENTIDO TRANSVERSAL Y 3 VARILLAS #3 EN SENTIDO LONGITUDINAL CON SECCION DE 60 CMS DE ANCHO POR 15 CMS DE ESPESOR EN TRAMOS DE 10 M. CIMBRADO CON MADERA DE PINO DE 3RA ACABADO COMUN Y DESCIMBRADO, INCLUYE: HABILITADO, ARMADO, TRASLAPES, SILLETAS GANCHOS DESPERDICIO Y PRUEBAS DE LABORATORIO, HERRAMIENTA Y MANO DE OBRA. | M2 | 12 | 0 | #DIV/0! | #VALUE! | 0
CT.02 | 60 | ELABORACION DE CONTRATRABE (CT-1) DE SECCION 1.00 X 0.30 MTS. DE CONCRETO F`C= 250 KG/CM2 ARMADA CON 6 VARILLAS DEL No. 5, 2 VARILLAS DEL No. 3, ESTRIBOS Y GRAPAS DEL No.3 @ 10 CMS., INCLUYE: CIMBRADO CON MADERA DE PINO DE 3º ACABADO COMUN Y DESCIMBRADO DE LA MISMA, HABILITADO, ARMADO, TRASLAPES, SILLETAS, GANCHOS Y DESPERDICIOS DEL ACERO; FABRICACION, COLADO, CURADO, DESPERDICIOS Y PRUEBAS DE LABORATORIO DEL CONCRETO; HERRAMIENTA, EQUIPO Y MANO DE OBRA. | ML | 15 | 0 | #DIV/0! | #VALUE! | 0
3.18. 2 |  | TOTAL CIMENTACION | [5 empty] | 0
3.18. 3 |  | ESTRUCTURA
[7 empty] | Acumulado | Parcial
0 | 0 | [5 empty] | 0 | 0
21385.2 | 10 | LOSA TAPA DEL TANQUE DE CONCRETO F´C=250 KG/CM2 CON IMPERMEABILIZANTE INTEGRAL DE 10 CMS DE ESPESOR ARMADA CON VARILLA #3 @ 20 CMS. EN AMBOS SENTIDOS, INCLUYE: SILLETAS PLASTICAS PARA SEPARADOR Y CIMBRA APARENTE CON TRIPLAY DE 19 MM A UNA ALTURA DE TRABAJO DE 10 MTS. | M2 | 12.25 | 0 | #DIV/0! | #VALUE! | 0
ESTC030 | 20 | COLUMNA DE 30X30 CM. DE CONCRETO DE F'C=250 KG/CM2, ACABADO APARENTE, ARMADO CON 6 VARILLAS DEL NO. 5 (5/8") Y ESTRIBOS DEL NO. 3 (3/8") @ 10 CM. AL CENTRO Y @ 10 CM. EN LOS EXTREMOS, INCLUYE: SUMINISTRO DE MATERIALES, ACARREOS, ELEVACIONES, ARMADO, CIMBRA APARENTE, CHAFLAN EN LAS ESQUINAS, COLADO, VIBRADO, DESCIMBRADO, MANO DE OBRA, EQUIPO Y HERRAMIENTA. | ML | 50 | 0 | #DIV/0! | #VALUE! | 0
21375.1 | 30 | TRABE DE CONCRETO F'C=250 KG/CM2 21 X 30 CMS ARMADA CON 4 VARILLAS #4 EST #2 @ 15 CMS, INCLUYE: CIMBRA APARENTE. | ML | 30 | 0 | #DIV/0! | #VALUE! | 0
21385.1 | 40 | LOSA BASE DEL TANQUE DE CONCRETO F'C=250 KG/CM2 CON IMPERMEABILIZANTE INTEGRAL DE 30 CMS DE ESPESOR ARMADA CON DOBLE PARRILLA (CUATRO GRAPAS) DE VARILLA DEL NO. 3 @15 CMS.INCLUYE: SILLETAS PLASTICAS PARA SEPARADOR Y CIMBRA APARENTE CON TRIPLAY DE 19 MM A UNA ALTURA DE TRABAJO DE 10 MTS. | M2 | 12.25 | 0 | #DIV/0! | #VALUE! | 0
21130 | 50 | MURO DEL TANQUE DE CONCRETO F´C=250 KG CM2 CON IMPERMEABILIZANTE INTEGRAL DE 18 CM. DE ESPESOR, ARMADO CON CINCO CAPAS DE VARILLA DEL NO. 3 1a. CAPA VERTICAL EXTERIOR @ 22 CM. 2a. CAPA, INLUYE. DESPERDICOS, HERRAMIENTA Y EQUIPO. | M2 | 32.2 | 0 | #DIV/0! | #VALUE! | 0
3.18. 3 |  | TOTAL ESTRUCTURA | [5 empty] | 0
3.18. 4 |  | ALBAÑILERIA Y ACABADOS
31115 | 10 | MURO DE TABIQUE ROJO COMUN DE 20 A 21 CM DE ESPESOR ASENTADO CON MORTERO CEM-ARENA 1:3 ACABADO COMUN PARA ESTRUCTURA REGIONAL , ZONA DE ALTA SISMICIDAD. | M2 | 167.44 | 0 | #DIV/0! | #VALUE! | 0
32001 | 20 | APLANADO MUROS CON MORTERO CEMENTO-CAL-ARENA 1:2:6 A PLOMO Y REGLA, ACABADO CON ESPONJA, INCL. REMATES Y EMBOQUILLADO. | M2 | 334.88 | 0 | #DIV/0! | #VALUE! | 0
34003 | 30 | PINTURA VINIL ACRILICA LAVABLE A DOS MANOS UNIFORMES PARA MUROS, ZOCLOS, COLUMNAS, TRABES Y PLAFONES, DEJANDO SECAR ENTRE MANO Y MANO MINIMO 60 MINUTOS, DE LAS MARCAS : VINIMEX DE COMEX, KEMTONE DE SHERWIN WILLIAMS, BERELEX SUPERSATIN DE BEREL, DULUX PROFESIONAL DE ICI O COLVIN OPTIMUS, COVER MASTER DE ACUARIO; PARA TONOS PASTEL O CONCENTRADOS DEBERA APLICAR PREVIAMENTE UN FONDO EN COLOR BLANCO DE LA MISMA CALIDAD DE LA PINTURA DE ACABADO; INCL. PREPARACION DE LA SUPERFICIE, REBABEAR, | M2 | 442.93 | 0 | #DIV/0! | #VALUE! | 0
APLICACION DE SELLADOR VINILICO, PLASTE CORRIDO, ANDAMIOS, HERRAMIENTA, EQUIPO Y MANO DE OBRA.
34101 | 40 | PINTURA EPOXICA APLICADA CON BROCHA EN INTERIORES DE CISTERNA Y/O TANQUE ELEVADO, INCL. PREPARACION DE LA SUPERFICIE. | M2 | 49.68 | 0 | #DIV/0! | #VALUE! | 0
3.18. 4 |  | TOTAL ALBAÑILERIA Y ACABADOS | [5 empty] | 0
[7 empty] | Acumulado | Parcial
0 | 0 | [5 empty] | 0 | 0
3.18. 5 |  | HERRERIA
41405 | 10 | SUMINISTRO Y COLOCACION DE ESCALERA MARINA CON DOS TUBOS DE FIERRO GALVANIZADO CED-40 DE 1 1/4" Y ESCALONES CON VARILLA DEL No. 5, @ 30 CM. NCLUYE: ANCLAJE Y PINTURA ESMALTE. | ML | 12.8 | 0 | #DIV/0! | #VALUE! | 0
3.18. 5 |  | TOTAL HERRERIA | [5 empty] | 0
3.18. 6 |  | INSTALACIONES
54336 | 10 | SUMINISTRO Y TENDIDO DE TUBO DE PVC HIDRAULICO CED-40 DE 2". INCLUYE: PRUEBA HIDROSTATICA, EXCAVACION, CAMA DE ARENA, RELLENO Y CEMENTANTE, HERRAMIENTA Y MANO DE OBRA. | ML | 95 | 0 | #DIV/0! | #VALUE! | 0
51260.1 | 20 | SUMINISTRO Y COLOCACION DE BOMBA ELECTRICA SUMERGIBLE TIPO BALA DE 1 H.P. MARCA ALTAMIRA O SIMILAR, INCLUYE ACCESORIOS, INSTALACION, PRUEBAS, FLOTADOR, HERRAMIENTA, EQUIPO Y MANO DE OBRA. | PZA | 1 | 0 | #DIV/0! | #VALUE! | 0
50317 | 30 | SUMINISTRO Y COLOCACION DE VALVULA DE Fo Fo VASTAGO FIJO DE 2" BRIDADA INCL: PRUEBA HIDRAULICA. | PZA | 2 | 0 | #DIV/0! | #VALUE! | 0
50321 | 40 | SUMINISTRO Y COLOCACION DE TUBO DE Fo Go C-40 DE 2" DE DIAMETRO INCL: SELLADOR Y PRUEBAS. | PZA | 12 | 0 | #DIV/0! | #VALUE! | 0
51381 | 50 | SUMINISTRO Y COLOCACION DE INTERRUPTOR TERMOMAGNETICO CON GABINETE 2 POLOS DE 15 A 50 AMP. (NE) FED. PACIFIC TIPO FAL SQUARE-D | PZA | 6 | 0 | #DIV/0! | #VALUE! | 0
51429 | 60 | SUMINISTRO Y TENDIDO TUBO CONDUIT PVC TIPO PESADO 25 MM DIAM., INCL. CONEXIONES, TRAZO, EXCAVACION Y RELLENO. | ML | 40 | 0 | #DIV/0! | #VALUE! | 0
51469 | 70 | SUMINISTRO Y CONEXION DE CABLE DE COBRE CON AISLANTE CAL. # 8 MARCA CONDUMEX, CONDUCTORES MONTERREY, CONELEC O LATINCASA, (3% DESPERDICIO Y 3% PUNTAS DE CONEXION.) INC. CINTA AISLANTE. | ML | 80 | 0 | #DIV/0! | #VALUE! | 0
[7 empty] | Acumulado | Parcial
0 | 0 | [5 empty] | 0 | 0
51493 | 80 | SUMINISTRO Y COLOCACION DE CABLE DESNUDO CALIBRE # 8 MARCA CONDUMEX, CONDUCTORES MONTERREY, CONELEC O LATINCASA, | ML | 40 | 0 | #DIV/0! | #VALUE! | 0
52365 | 90 | SUMINISTRO Y COLOCACION DE VALVULA DE COMPUERTA DE 51 MM. URREA FIG. 22 O SIMILAR. | PZA | 2 | 0 | #DIV/0! | #VALUE! | 0
54334 | 100 | SUMINISTRO Y TENDIDO DE TUBO DE PVC HIDRAULICO CED-40 DE 1 1/2". INCLUYE: PRUEBA HIDROSTATICA, EXCAVACION, CAMA DE ARENA, RELLENO Y CEMENTANTE, HERRAMIENTA Y MANO DE OBRA. | ML | 120 | 0 | #DIV/0! | #VALUE! | 0
3.18. 6 |  | TOTAL INSTALACIONES | [5 empty] | 0
3.18 |  | TOTAL TANQUE ELEVADO | [5 empty] | 0
3.22 |  | FOSA SEPTICA 5 M3
3.22. 1 |  | CIMENTACION
11061 | 10 | LIMPIA, TRAZO Y NIVELACION DEL TERRENO (AREA DE EDIFICIOS). | M2 | 6 | 0 | #DIV/0! | #VALUE! | 0
11071 | 20 | EXCAVACION A MANO,TERRENO INVESTIGADO EN OBRA A CUALQUIER PROFUNDIDAD. INC. AFINE DE TALUD Y ACARREO, DENTRO DE LA OBRA A PRIMERA ESTACION DE 20 MTS DE MATERIAL NO UTIL CARGADO A MANO. | M3 | 15 | 0 | #DIV/0! | #VALUE! | 0
[7 empty] | Acumulado | Parcial
0 | 0 | [5 empty] | 0 | 0
11101 | 30 | PLANTILLA DE CONCRETO HECHO EN OBRA F'c=100 KG/CM2 DE 6 CM DE ESPESOR. | M2 | 6 | 0 | #DIV/0! | #VALUE! | 0
11121 | 40 | RELLENO Y COMPACTACION DE MATERIAL PRODUCTO DE EXCAVACION CON PISON Y AGUA EN CAPAS DE 20 CM. DE ESPESOR, INCL. ACARREO DENTRO DE LA OBRA, MEDIR COMPACTO. | M3 | 4 | 0 | #DIV/0! | #VALUE! | 0
12010 | 50 | CONCRETO F¦c=250KG/CM2 EN CIMENTACIËN TMA. 3/4 HECHO EN OBRA INC. COLOCADO, VIBRADO Y CURADO. | M3 | 1.2 | 0 | #DIV/0! | #VALUE! | 0
12021 | 60 | CIMBRA PARA CIMENTACION CON MADERA DE PINO DE 3a., ACABADO COMUN, INCL. CIMBRADO Y DESCIMBRADO. | M2 | 5.7 | 0 | #DIV/0! | #VALUE! | 0
12034 | 70 | ACERO PARA REFUERZO EN CIMENTACION CON VARILLA #3 F'y=4200 KG/CM2, INCL. SUMINISTRO, HABILITADO, ARMADO, TRASLAPES, SILLETAS, GANCHOS Y DESPERDICIO. | KG | 31 | 0 | #DIV/0! | #VALUE! | 0
12076 | 80 | MURETE DE ENRASE EN CIMENTACION DE BLOCK DE CONCRETO ASENTADO CON MORTERO CEM-ARENA 1:3 DE 15 CM. ESPESOR. | M2 | 18.5 | 0 | #DIV/0! | #VALUE! | 0
3.22. 1 |  | TOTAL CIMENTACION | [5 empty] | 0
3.22. 3 |  | ALBAÑILERIA Y ACABADOS
31017 | 10 | CADENA O CASTILLO DE CONCRETO F'C=150 KG/CM2 DE 14 X 15 CM ARMADO CON 4 VAR. #3 F´Y=4200 KG/CM2 Y ESTRIBOS #2 A.C. 15 CM., INCL. CIMBRA COMUN Y CRUCES DE VARILLAS. | ML | 17 | 0 | #DIV/0! | #VALUE! | 0
31019 | 20 | CADENA O CASTILLO DE CONCRETO F´C=150 KG/CM2 14 X 20 CMS ARM. C/4 VAR. #3 FY=4200 KG/CM2 EST. #2 @ 20 CM. INC. CIMBRA COMUN Y CRUCES DE VARILLA. | ML | 21 | 0 | #DIV/0! | #VALUE! | 0
31117 | 30 | MURO DE TABIQUE DE CEMENTO DE 7X12X22 CMS. JUNTEADO CON MORTERO CEMENTO:ARENA PROP. 1:3 DE 12 CMS. DE ESPESOR ACABADO COMUN. | M2 | 25 | 0 | #DIV/0! | #VALUE! | 0
[7 empty] | Acumulado | Parcial
0 | 0 | [5 empty] | 0 | 0
31420 | 40 | CHAFLAN DE CONCRETO F'c=100 KG/CM2 EN AZOTEA. DE 10 CMS DE ESPSOR EN CADA CATETO. | ML | 11 | 0 | #DIV/0! | #VALUE! | 0
32005 | 50 | APLANADO EN MEZCLA ACABADO PULIDO CON MORTERO CEM-ARENA 1:5, INCL. REMATES Y EMBOQUILLADOS. | M2 | 24 | 0 | #DIV/0! | #VALUE! | 0
3.22. 3 |  | TOTAL ALBAÑILERIA Y ACABADOS | [5 empty] | 0
3.22. 5 |  | INSTALACIONES
52387 | 10 | SUMINISTRO Y TENDIDO TUBO SANITARIO PVC (ANGER) 1 CAMPANA DE 150 MM DIAM., INCL. CONEXION, TRAZO, EXCAVACION, CAMA DE ARENA, RELLENO, COMPACTACION, UNIDAD DE OBRA TERMINADA | ML | 1.5 | 0 | #DIV/0! | #VALUE! | 0
52391 | 20 | SUMINISTRO Y COLOCACION DE TEE DE TUBO SANITARIO DE PVC (ANGER) DE 150 MM DIAMETRO. | PZA | 4 | 0 | #DIV/0! | #VALUE! | 0
3.22. 5 |  | TOTAL INSTALACIONES | [5 empty] | 0
3.22 |  | TOTAL FOSA SEPTICA 5 M3 | [5 empty] | 0
3.32 |  | MURO DE ACOMETIDA
3.32. 1 |  | CIMENTACION
[7 empty] | Acumulado | Parcial
0 | 0 | [5 empty] | 0 | 0
11061 | 10 | LIMPIA, TRAZO Y NIVELACION DEL TERRENO (AREA DE EDIFICIOS). | M2 | 2.2 | 0 | #DIV/0! | #VALUE! | 0
11071 | 20 | EXCAVACION A MANO,TERRENO INVESTIGADO EN OBRA A CUALQUIER PROFUNDIDAD. INC. AFINE DE TALUD Y ACARREO, DENTRO DE LA OBRA A PRIMERA ESTACION DE 20 MTS DE MATERIAL NO UTIL CARGADO A MANO. | M3 | 3.92 | 0 | #DIV/0! | #VALUE! | 0
11101 | 30 | PLANTILLA DE CONCRETO HECHO EN OBRA F'c=100 KG/CM2 DE 6 CM DE ESPESOR. | M2 | 5.2 | 0 | #DIV/0! | #VALUE! | 0
11121 | 40 | RELLENO Y COMPACTACION DE MATERIAL PRODUCTO DE EXCAVACION CON PISON Y AGUA EN CAPAS DE 20 CM. DE ESPESOR, INCL. ACARREO DENTRO DE LA OBRA, MEDIR COMPACTO. | M3 | 3.8 | 0 | #DIV/0! | #VALUE! | 0
12010 | 50 | CONCRETO F¦c=250KG/CM2 EN CIMENTACIËN TMA. 3/4 HECHO EN OBRA INC. COLOCADO, VIBRADO Y CURADO. | M3 | 0.59 | 0 | #DIV/0! | #VALUE! | 0
12021 | 60 | CIMBRA PARA CIMENTACION CON MADERA DE PINO DE 3a., ACABADO COMUN, INCL. CIMBRADO Y DESCIMBRADO. | M2 | 3.24 | 0 | #DIV/0! | #VALUE! | 0
12034 | 70 | ACERO PARA REFUERZO EN CIMENTACION CON VARILLA #3 F'y=4200 KG/CM2, INCL. SUMINISTRO, HABILITADO, ARMADO, TRASLAPES, SILLETAS, GANCHOS Y DESPERDICIO. | KG | 12.9 | 0 | #DIV/0! | #VALUE! | 0
12081 | 80 | MURETE DE ENRASE EN CIMENTACION DE TABICON DE CONCRETO 10 X14X28 CMS ASENTADO CON MORTERO CEM-ARENA 1:3 DE 28 CM. ESPESOR. | M2 | 2.2 | 0 | #DIV/0! | #VALUE! | 0
3.32. 1 |  | TOTAL CIMENTACION | [5 empty] | 0
3.32. 2 |  | ESTRUCTURA
21110 | 10 | CIMBRA PARA LOSAS, ACABADO APARENTE CON TRIPLAY DE PINO DE 16 MM., INCL. CIMBRADO, DESCIMBRADO, CHAFLAN, GOTERO Y FRENTES (OCHAVOS). | M2 | 2.94 | 0 | #DIV/0! | #VALUE! | 0
21203 | 20 | ACERO DE REFUERZO EN ESTRUCTURA CON VARILLA #3 F'y=4200 KG/CM2, INCL. SUMINISTRO, HABILITADO, ARMADO, TRASLAPES, GANCHOS, SILLETA Y DESPERDICIO. | KG | 10.6 | 0 | #DIV/0! | #VALUE! | 0
21301 | 30 | CONCRETO F'c=250 KG/CM2 EN ESTRUCTURAS Y LOSAS CON T.M.A. 3/4" HECHO EN OBRA, INCL. VIBRADO Y CURADO EN LOSAS,INC. AFINE Y ACABADO PARA RECIBIR IMPERMEABILIZANTE. | M3 | 0.39 | 0 | #DIV/0! | #VALUE! | 0
[7 empty] | Acumulado | Parcial
0 | 0 | [5 empty] | 0 | 0
3.32. 2 |  | TOTAL ESTRUCTURA | [5 empty] | 0
3.32. 3 |  | ALBAÑILERIA Y ACABADOS
31019 | 10 | CADENA O CASTILLO DE CONCRETO F´C=150 KG/CM2 14 X 20 CMS ARM. C/4 VAR. #3 FY=4200 KG/CM2 EST. #2 @ 20 CM. INC. CIMBRA COMUN Y CRUCES DE VARILLA. | ML | 8 | 0 | #DIV/0! | #VALUE! | 0
31115 | 20 | MURO DE TABIQUE ROJO COMUN DE 20 A 21 CM DE ESPESOR ASENTADO CON MORTERO CEM-ARENA 1:3 ACABADO COMUN PARA ESTRUCTURA REGIONAL , ZONA DE ALTA SISMICIDAD. | M2 | 3 | 0 | #DIV/0! | #VALUE! | 0
32001 | 30 | APLANADO MUROS CON MORTERO CEMENTO-CAL-ARENA 1:2:6 A PLOMO Y REGLA, ACABADO CON ESPONJA, INCL. REMATES Y EMBOQUILLADO. | M2 | 12 | 0 | #DIV/0! | #VALUE! | 0
34003 | 40 | PINTURA VINIL ACRILICA LAVABLE A DOS MANOS UNIFORMES PARA MUROS, ZOCLOS, COLUMNAS, TRABES Y PLAFONES, DEJANDO SECAR ENTRE MANO Y MANO MINIMO 60 MINUTOS, DE LAS MARCAS : VINIMEX DE COMEX, KEMTONE DE SHERWIN WILLIAMS, BERELEX SUPERSATIN DE BEREL, DULUX PROFESIONAL DE ICI O COLVIN OPTIMUS, COVER MASTER DE ACUARIO; PARA TONOS PASTEL O CONCENTRADOS DEBERA APLICAR PREVIAMENTE UN FONDO EN COLOR BLANCO DE LA MISMA CALIDAD DE LA PINTURA DE ACABADO; INCL. PREPARACION DE LA SUPERFICIE, REBABEAR, | M2 | 8 | 0 | #DIV/0! | #VALUE! | 0
APLICACION DE SELLADOR VINILICO, PLASTE CORRIDO, ANDAMIOS, HERRAMIENTA, EQUIPO Y MANO DE OBRA.
31021 | 50 | CADENA O CASTILLO DE CONCRETO F'c=150 KG/CM2 DE 20 X 20 CM ARMADO CON 4 VAR. #3 F´Y=4200 KG/CM2 Y ESTRIBOS #2 A.C. 20 CM., INCL. CIMBRA COMUN Y CRUCES VARILLAS. | ML | 6.6 | 0 | #DIV/0! | #VALUE! | 0
3.32. 3 |  | TOTAL ALBAÑILERIA Y ACABADOS | [5 empty] | 0
[7 empty] | Acumulado | Parcial
0 | 0 | [5 empty] | 0 | 0
3.32. 4 |  | HERRERIA
41319 | 10 | COLOCACION CANCELERIA DE CASETA GUARDA HERRAMIENTA CON MALLA O CRISTAL. | M2 | 1.8 | 0 | #DIV/0! | #VALUE! | 0
3.32. 4 |  | TOTAL HERRERIA | [5 empty] | 0
3.32 |  | TOTAL MURO DE ACOMETIDA | [5 empty] | 0
3.33 |  | TANQUE DE ALMACENAMIENTO
3.33. 1 |  | CIMENTACION
11061 | 10 | LIMPIA, TRAZO Y NIVELACION DEL TERRENO (AREA DE EDIFICIOS). | M2 | 10.5 | 0 | #DIV/0! | #VALUE! | 0
11071 | 20 | EXCAVACION A MANO,TERRENO INVESTIGADO EN OBRA A CUALQUIER PROFUNDIDAD. INC. AFINE DE TALUD Y ACARREO, DENTRO DE LA OBRA A PRIMERA ESTACION DE 20 MTS DE MATERIAL NO UTIL CARGADO A MANO. | M3 | 17.28 | 0 | #DIV/0! | #VALUE! | 0
[7 empty] | Acumulado | Parcial
0 | 0 | [5 empty] | 0 | 0
11101 | 30 | PLANTILLA DE CONCRETO HECHO EN OBRA F'c=100 KG/CM2 DE 6 CM DE ESPESOR. | M2 | 14.4 | 0 | #DIV/0! | #VALUE! | 0
11121 | 40 | RELLENO Y COMPACTACION DE MATERIAL PRODUCTO DE EXCAVACION CON PISON Y AGUA EN CAPAS DE 20 CM. DE ESPESOR, INCL. ACARREO DENTRO DE LA OBRA, MEDIR COMPACTO. | M3 | 16.5 | 0 | #DIV/0! | #VALUE! | 0
12010 | 50 | CONCRETO F¦c=250KG/CM2 EN CIMENTACIËN TMA. 3/4 HECHO EN OBRA INC. COLOCADO, VIBRADO Y CURADO. | M3 | 3.29 | 0 | #DIV/0! | #VALUE! | 0
12021 | 60 | CIMBRA PARA CIMENTACION CON MADERA DE PINO DE 3a., ACABADO COMUN, INCL. CIMBRADO Y DESCIMBRADO. | M2 | 13.28 | 0 | #DIV/0! | #VALUE! | 0
12034 | 70 | ACERO PARA REFUERZO EN CIMENTACION CON VARILLA #3 F'y=4200 KG/CM2, INCL. SUMINISTRO, HABILITADO, ARMADO, TRASLAPES, SILLETAS, GANCHOS Y DESPERDICIO. | KG | 150.8 | 0 | #DIV/0! | #VALUE! | 0
12035 | 80 | ACERO PARA REFUERZO EN CIMENTACION CON VARILLA #4 F'y=4200 KG/CM2, INCL. SUMINISTRO, HABILITADO, ARMADO, TRASLAPES, SILLETAS, GANCHOS Y DESPERDICIO. | KG | 105.66 | 0 | #DIV/0! | #VALUE! | 0
3.33. 1 |  | TOTAL CIMENTACION | [5 empty] | 0
3.33. 2 |  | ESTRUCTURA
21101 | 10 | CIMBRA EN COLUMNAS Y MUROS, ACABADO APARENTE CON TRIPLAY DE PINO DE 16 MM., INCL. CIMBRADO, DESCIMBRADO, HABILITADO Y CHAFLANES U OCHAVOS. | M2 | 17.8 | 0 | #DIV/0! | #VALUE! | 0
21110 | 20 | CIMBRA PARA LOSAS, ACABADO APARENTE CON TRIPLAY DE PINO DE 16 MM., INCL. CIMBRADO, DESCIMBRADO, CHAFLAN, GOTERO Y FRENTES (OCHAVOS). | M2 | 28 | 0 | #DIV/0! | #VALUE! | 0
21115 | 30 | CIMBRA APARENTE EN TRABES CON TRIPLAY DE PINO DE 16 MM., INCL. CIMBRADO, DESCIMBRADO Y CHAFLANES U OCHAVOS Y FRENTES. | M2 | 14.4 | 0 | #DIV/0! | #VALUE! | 0
21201 | 40 | ACERO REFUERZO EN ESTRUCTURA CON ALAMBRON Fy=2530 KG/CM2., INCL. SUMINISTRO, HABILITADO Y ARMADO, TRASLAPES, GANCHOS, SILLETA Y DESPERDICIO. | KG | 16.06 | 0 | #DIV/0! | #VALUE! | 0
[7 empty] | Acumulado | Parcial
0 | 0 | [5 empty] | 0 | 0
21203 | 50 | ACERO DE REFUERZO EN ESTRUCTURA CON VARILLA #3 F'y=4200 KG/CM2, INCL. SUMINISTRO, HABILITADO, ARMADO, TRASLAPES, GANCHOS, SILLETA Y DESPERDICIO. | KG | 188.9 | 0 | #DIV/0! | #VALUE! | 0
21204 | 60 | ACERO DE REFUERZO EN ESTRUCTURA CON VARILLA #4 F'y=4200 KG/CM2, INCL. SUMINISTRO, HABILITADO, ARMADO, TRASLAPES, GANCHOS, SILLETA Y DESPERDICIO. | KG | 104 | 0 | #DIV/0! | #VALUE! | 0
21205 | 70 | ACERO DE REFUERZO EN ESTRUCTURA CON VARILLA #5 F'y=4200 KG/CM2, INCL. SUMINISTRO, HABILITADO, ARMADO, TRASLAPES, GANCHOS, SILLETA Y DESPERDICIO. | KG | 148.6 | 0 | #DIV/0! | #VALUE! | 0
21301 | 80 | CONCRETO F'c=250 KG/CM2 EN ESTRUCTURAS Y LOSAS CON T.M.A. 3/4" HECHO EN OBRA, INCL. VIBRADO Y CURADO EN LOSAS,INC. AFINE Y ACABADO PARA RECIBIR IMPERMEABILIZANTE. | M3 | 2.88 | 0 | #DIV/0! | #VALUE! | 0
3.33. 2 |  | TOTAL ESTRUCTURA | [5 empty] | 0
3.33. 3 |  | ALABAÑILERIA YA ACABADOS
31026 | 10 | CADENA O CASTILLO DE CONCRETO F'C=150 KG/CM2 14 X 20 CM ARM. CON 4 VAR. #4 Y EST. #2 @ 20 CM., INCL. CIMBRA COMUN Y CRUCES DE VARILLAS. | ML | 22.4 | 0 | #DIV/0! | #VALUE! | 0
31115 | 20 | MURO DE TABIQUE ROJO COMUN DE 20 A 21 CM DE ESPESOR ASENTADO CON MORTERO CEM-ARENA 1:3 ACABADO COMUN PARA ESTRUCTURA REGIONAL , ZONA DE ALTA SISMICIDAD. | M2 | 23.76 | 0 | #DIV/0! | #VALUE! | 0
31420 | 30 | CHAFLAN DE CONCRETO F'c=100 KG/CM2 EN AZOTEA. DE 10 CMS DE ESPSOR EN CADA CATETO. | ML | 11.7 | 0 | #DIV/0! | #VALUE! | 0
32001 | 40 | APLANADO MUROS CON MORTERO CEMENTO-CAL-ARENA 1:2:6 A PLOMO Y REGLA, ACABADO CON ESPONJA, INCL. REMATES Y EMBOQUILLADO. | M2 | 33.6 | 0 | #DIV/0! | #VALUE! | 0
32005 | 50 | APLANADO EN MEZCLA ACABADO PULIDO CON MORTERO CEM-ARENA 1:5, INCL. REMATES Y EMBOQUILLADOS. | M2 | 29.25 | 0 | #DIV/0! | #VALUE! | 0
[7 empty] | Acumulado | Parcial
0 | 0 | [5 empty] | 0 | 0
34003 | 60 | PINTURA VINIL ACRILICA LAVABLE A DOS MANOS UNIFORMES PARA MUROS, ZOCLOS, COLUMNAS, TRABES Y PLAFONES, DEJANDO SECAR ENTRE MANO Y MANO MINIMO 60 MINUTOS, DE LAS MARCAS : VINIMEX DE COMEX, KEMTONE DE SHERWIN WILLIAMS, BERELEX SUPERSATIN DE BEREL, DULUX PROFESIONAL DE ICI O COLVIN OPTIMUS, COVER MASTER DE ACUARIO; PARA TONOS PASTEL O CONCENTRADOS DEBERA APLICAR PREVIAMENTE UN FONDO EN COLOR BLANCO DE LA MISMA CALIDAD DE LA PINTURA DE ACABADO; INCL. PREPARACION DE LA SUPERFICIE, REBABEAR, | M2 | 35.6 | 0 | #DIV/0! | #VALUE! | 0
APLICACION DE SELLADOR VINILICO, PLASTE CORRIDO, ANDAMIOS, HERRAMIENTA, EQUIPO Y MANO DE OBRA.
35020 | 70 | IMPERMEABILIZANTE INTEGRAL PARA CONCRETO O MEZCLA DOSIFICADO AL CEMENTO CON 1% | KG | 4 | 0 | #DIV/0! | #VALUE! | 0
34101 | 80 | PINTURA EPOXICA APLICADA CON BROCHA EN INTERIORES DE CISTERNA Y/O TANQUE ELEVADO, INCL. PREPARACION DE LA SUPERFICIE. | M2 | 35.4 | 0 | #DIV/0! | #VALUE! | 0
3.33. 3 |  | TOTAL ALABAÑILERIA YA ACABADOS | [5 empty] | 0
3.33. 4 |  | HERRERIA
41405 | 10 | SUMINISTRO Y COLOCACION DE ESCALERA MARINA CON DOS TUBOS DE FIERRO GALVANIZADO CED-40 DE 1 1/4" Y ESCALONES CON VARILLA DEL No. 5, @ 30 CM. NCLUYE: ANCLAJE Y PINTURA ESMALTE. | ML | 4 | 0 | #DIV/0! | #VALUE! | 0
41001 | 20 | SUM., HAB. Y ARM. DE PERFIL TUBULAR COMERCIAL PARA PUERTAS Y CANCEL., INCL. BISAGRAS, HERRERIA, SOLD. PRIM. ROJO FLETES Y GASTOS DE TALLER. | KG | 48 | 0 | #DIV/0! | #VALUE! | 0
3.33. 4 |  | TOTAL HERRERIA | [5 empty] | 0
3.33 |  | TOTAL TANQUE DE ALMACENAMIENTO | [5 empty] | 0
3.34 |  | BARDA PERIMETRAL MURO-REJA 100 ML
3.34. 1 |  | PRELIMINARES
11061 | 10 | LIMPIA, TRAZO Y NIVELACION DEL TERRENO (AREA DE EDIFICIOS). | M2 | 150 | 0 | #DIV/0! | #VALUE! | 0
[7 empty] | Acumulado | Parcial
0 | 0 | [5 empty] | 0 | 0
11071 | 20 | EXCAVACION A MANO,TERRENO INVESTIGADO EN OBRA A CUALQUIER PROFUNDIDAD. INC. AFINE DE TALUD Y ACARREO, DENTRO DE LA OBRA A PRIMERA ESTACION DE 20 MTS DE MATERIAL NO UTIL CARGADO A MANO. | M3 | 90 | 0 | #DIV/0! | #VALUE! | 0
3.34. 1 |  | TOTAL PRELIMINARES | [5 empty] | 0
3.34. 2 |  | CIMENTACION
11101 | 10 | PLANTILLA DE CONCRETO HECHO EN OBRA F'c=100 KG/CM2 DE 6 CM DE ESPESOR. | M2 | 110 | 0 | #DIV/0! | #VALUE! | 0
11121 | 20 | RELLENO Y COMPACTACION DE MATERIAL PRODUCTO DE EXCAVACION CON PISON Y AGUA EN CAPAS DE 20 CM. DE ESPESOR, INCL. ACARREO DENTRO DE LA OBRA, MEDIR COMPACTO. | M3 | 85 | 0 | #DIV/0! | #VALUE! | 0
12076 | 30 | MURETE DE ENRASE EN CIMENTACION DE BLOCK DE CONCRETO ASENTADO CON MORTERO CEM-ARENA 1:3 DE 15 CM. ESPESOR. | M2 | 178 | 0 | #DIV/0! | #VALUE! | 0
3.34. 2 |  | TOTAL CIMENTACION | [5 empty] | 0
3.34. 3 |  | ALBAÑILERIA Y ACABADOS
24112 | 10 | CADENA O CASTILLO DE CONCRETO DE F´C=200 KG/CM2 DE 14X41 CMS.ARMADA CON 6 VARILLAS #3 ESTRIBOS #3 A/C 20 CMS.INC, CIMBRA APARENTE, GRAPA DEL #2 A/C 20 CMS. Y CRUCES DE VARILLAS. | ML | 150 | 0 | #DIV/0! | #VALUE! | 0
24107 | 20 | CADENA O CASTILLO DE CONCRETO F'c=150 KG/CM2 DE 14x15CM ARMADO CON 4 VAR. #3 Fy=4200 KG/CM2 Y ESTRIBOS #2 A.C. 20 CM., INCL. CIMBRA APARENTE Y CRUCES. | ML | 145 | 0 | #DIV/0! | #VALUE! | 0
ZAPC.1 | 30 | ZAPATA (Z-1) DE CONCRETO ARMADO F'C=250 KG/CM2 Y ACERO #3 @20 CMS EN SENTIDO TRANSVERSAL Y 3 VARILLAS #3 EN SENTIDO LONGITUDINAL CON SECCION DE 60 CMS DE ANCHO POR 15 CMS DE ESPESOR EN TRAMOS DE 10 M. CIMBRADO CON MADERA DE PINO DE 3RA ACABADO COMUN Y DESCIMBRADO, INCLUYE: HABILITADO, ARMADO, TRASLAPES, SILLETAS GANCHOS DESPERDICIO Y PRUEBAS DE LABORATORIO, HERRAMIENTA Y MANO DE OBRA. | M2 | 150 | 0 | #DIV/0! | #VALUE! | 0
3.34. 3 |  | TOTAL ALBAÑILERIA Y ACABADOS | [5 empty] | 0
3.34. 4 |  | ADHERIDOS
[7 empty] | Acumulado | Parcial
0 | 0 | [5 empty] | 0 | 0
41049.1 | 10 | SUMINISTRO Y COLOCACION DE REJA DE ACERO EN PANELES DE 2.50 X 2.00 M, EN CAL. 6, (4.9 MM) DE ACERO GALVANIZADO PREPINTADO CON UNA CAPA DE ZINC Y PINTURA TERMO ENDURECIDA, RETICULA DE 50X200 MM Y POSTES PTR DE 2 1/4" X 2 1/4" CAL. 16, ACABADO CON MISMO SISTEMA DE 2.50 M DE LARGO (50 CMS SERAN DENTRO DEL CONCRETO) INCLUYE: ABRAZADERAS, TORNILLOS DE ACERO INOXIDABLE Y TODO LO NECESARIO PARA SU BUEN FUNCIONAMIENTO EN TRAMOS DE 10.00 MTS | M2 | 300 | 0 | #DIV/0! | #VALUE! | 0
3.34. 4 |  | TOTAL ADHERIDOS | [5 empty] | 0
3.34 |  | TOTAL BARDA PERIMETRAL MURO-REJA 100 ML | [5 empty] | 0
3.49 |  | POZO DE ABSORCION
3.49. 1 |  | CIMENTACION
11061 | 10 | LIMPIA, TRAZO Y NIVELACION DEL TERRENO (AREA DE EDIFICIOS). | M2 | 4.9 | 0 | #DIV/0! | #VALUE! | 0
11071 | 20 | EXCAVACION A MANO,TERRENO INVESTIGADO EN OBRA A CUALQUIER PROFUNDIDAD. INC. AFINE DE TALUD Y ACARREO, DENTRO DE LA OBRA A PRIMERA ESTACION DE 20 MTS DE MATERIAL NO UTIL CARGADO A MANO. | M3 | 13.48 | 0 | #DIV/0! | #VALUE! | 0
11121 | 30 | RELLENO Y COMPACTACION DE MATERIAL PRODUCTO DE EXCAVACION CON PISON Y AGUA EN CAPAS DE 20 CM. DE ESPESOR, INCL. ACARREO DENTRO DE LA OBRA, MEDIR COMPACTO. | M3 | 0.69 | 0 | #DIV/0! | #VALUE! | 0
12010 | 40 | CONCRETO F¦c=250KG/CM2 EN CIMENTACIËN TMA. 3/4 HECHO EN OBRA INC. COLOCADO, VIBRADO Y CURADO. | M3 | 0.8 | 0 | #DIV/0! | #VALUE! | 0
12021 | 50 | CIMBRA PARA CIMENTACION CON MADERA DE PINO DE 3a., ACABADO COMUN, INCL. CIMBRADO Y DESCIMBRADO. | M2 | 2.21 | 0 | #DIV/0! | #VALUE! | 0
12034 | 60 | ACERO PARA REFUERZO EN CIMENTACION CON VARILLA #3 F'y=4200 KG/CM2, INCL. SUMINISTRO, HABILITADO, ARMADO, TRASLAPES, SILLETAS, GANCHOS Y DESPERDICIO. | KG | 32.35 | 0 | #DIV/0! | #VALUE! | 0
12076 | 70 | MURETE DE ENRASE EN CIMENTACION DE BLOCK DE CONCRETO ASENTADO CON MORTERO CEM-ARENA 1:3 DE 15 CM. ESPESOR. | M2 | 3.11 | 0 | #DIV/0! | #VALUE! | 0
[7 empty] | Acumulado | Parcial
0 | 0 | [5 empty] | 0 | 0
3.49. 1 |  | TOTAL CIMENTACION | [5 empty] | 0
3.49. 3 |  | ALBAÑILERIA Y ACABADOS
31204 | 10 | SUMINISTRO Y RELLENO DE GRAVA 3/4" EN PISOS Y COMO FILTRO. | M3 | 3.07 | 0 | #DIV/0! | #VALUE! | 0
31315 | 20 | ADEME DE TABICON DE CONCRETO DE 10X14X28 CM DE ESPESOR ASENTADO SIN MEZCLA PARA POZO DE ABSORCION A CUALQUIER PROFUNDIDAD. | M2 | 8.71 | 0 | #DIV/0! | #VALUE! | 0
3.49. 3 |  | TOTAL ALBAÑILERIA Y ACABADOS | [5 empty] | 0
3.49 |  | TOTAL POZO DE ABSORCION | [5 empty] | 0
3 |  | TOTAL OBRA EXTERIOR | [5 empty] | 0
|  | TOTAL PRESUPUESTO |  |  |  |  | #VALUE! | 0
|  | IVA 16% |  |  |  |  | #VALUE! | 0
|  | TOTAL PRESUPUESTO CON IVA |  |  |  |  | #VALUE! | 0
[7 empty] | Acumulado | Parcial
0 | 0 | [5 empty] | 0 | 0