## a)Precio con letra
GOBIERNO DEL ESTADO DE OAXACA
INSTITUTO OAXAQUEÑO CONSTRUCTOR DE INFRAESTRUCTURA
EDUCATIVA
PRESUPUESTO DE OBRA | [5 empty] | LIC. No. EO-920039998-N51-2023
NOMBRE DEL PROYECTO: INSTITUTO TECNOLOGICO DE OAXACA |  |  |  |  | SUBPROGRAMA : 02 CONSTRUCCION
PROGRAMA: SJ INFRAESTRUCTURA EDUCATIVA |  |  |  |  | DISTRITO : 19 CENTRO
REGION: 08 VALLES CENTRALES |  |  |  |  | LOCALIDAD : 001 OAXACA DE JUAREZ
MUNICIPIO: 067 OAXACA DE JUAREZ |  |  |  |  | FECHA: 2023/06/20
METAS: CONSTRUCCIÓN DE NÚCLEO SANITARIOS PARA SERVICIO DE ESTUDIANTES EN EL
INSTITUTO TECNOLOGICO DE OAXACA.
Código | Concepto | Unidad | Cantidad | P. Unitario | Precio con letra | Importe
1 | SERVICIOS SANITARIOS
1. 1 | CIMENTACION
1. 1. 1 | PRELIMINARES
11061 | LIMPIA, TRAZO Y NIVELACION DEL TERRENO (AREA DE EDIFICIOS). | M2 | 97.9822
31161.1 | SUMINISTRO Y COMPACTADO DE SUB-BASE DE SUELO CEMENTO PROPORCION A 140 KG DE CEMENTO GRIS POR M3 DE MATERIAL MEJORADO, EN CAPAS DE 20 CM, INCL. MATERIAL, HERRAMIENTA Y EQUIPO. | M3 | 25.8956
Total PRELIMINARES
1. 1. 2 | EXCAVACIONES Y CORTES
11071 | EXCAVACION A MANO,TERRENO INVESTIGADO EN OBRA A CUALQUIER PROFUNDIDAD. INC. AFINE DE TALUD Y ACARREO DEL 100 % DEL MATERIAL PRODUCTO DE LA EXCAVACION Y EL ABUNDAMIENTO DENTRO Y FUERA DE LA OBRA EN CAMION VOLTEO DE MATERIAL NO UTIL CARGADO A MANO. | M3 | 125
Total EXCAVACIONES Y CORTES
1. 1. 3 | PLANTILLAS
11101 | PLANTILLA DE CONCRETO HECHO EN OBRA F'c=100 KG/CM2 DE 6 CM DE ESPESOR. | M2 | 85
Total PLANTILLAS
1. 1. 4 | SUMINISTROS Y RELLENOS
11121 | RELLENO Y COMPACTACION DE MATERIAL PRODUCTO DE EXCAVACION CON PISON Y AGUA EN CAPAS DE 20 CM. DE ESPESOR, INCL. ACARREO DENTRO DE LA OBRA, MEDIR COMPACTO. | M3 | 69
:
GOBIERNO DEL ESTADO DE OAXACA
INSTITUTO OAXAQUEÑO CONSTRUCTOR DE INFRAESTRUCTURA
EDUCATIVA
PRESUPUESTO DE OBRA | [5 empty] | LIC. No. EO-920039998-N51-2023
NOMBRE DEL PROYECTO: INSTITUTO TECNOLOGICO DE OAXACA |  |  |  |  | SUBPROGRAMA : 02 CONSTRUCCION
PROGRAMA: SJ INFRAESTRUCTURA EDUCATIVA |  |  |  |  | DISTRITO : 19 CENTRO
REGION: 08 VALLES CENTRALES |  |  |  |  | LOCALIDAD : 001 OAXACA DE JUAREZ
MUNICIPIO: 067 OAXACA DE JUAREZ |  |  |  |  | FECHA: 2023/06/20
METAS: CONSTRUCCIÓN DE NÚCLEO SANITARIOS PARA SERVICIO DE ESTUDIANTES EN EL
INSTITUTO TECNOLOGICO DE OAXACA.
Código | Concepto | Unidad | Cantidad | P. Unitario | Precio con letra | Importe
11131 | SUM. Y RELLENO DE MATERIAL INERTE COMPACTADO CON PISON Y AGUA EN CAPAS DE 20 CM. DE ESPESOR, INCL. ACARREO DENTRO DE LA OBRA, MEDIR COMPACTO. | M3 | 49
Total SUMINISTROS Y RELLENOS
1. 1. 5 | CONCRETO EN CIMENTACION
12010 | CONCRETO F c=250KG/CM2 EN CIMENTACI N TMA. 3/4 INC. COLOCADO, VIBRADO Y CURADO. | M3 | 15
Total CONCRETO EN CIMENTACION
1. 1. 6 | CIMBRA EN CIMENTACION
12021 | CIMBRA PARA CIMENTACION CON MADERA DE PINO DE 3a., ACABADO COMUN, INCL. CIMBRADO Y DESCIMBRADO. | M2 | 62.91
Total CIMBRA EN CIMENTACION
1. 1. 7 | ACERO EN CIMENTACION
12034 | ACERO PARA REFUERZO EN CIMENTACION CON VARILLA #3 F'y=4200 KG/CM2, INCL. SUMINISTRO, HABILITADO, ARMADO, TRASLAPES, SILLETAS, GANCHOS Y DESPERDICIO. | KG | 630.62
12035 | ACERO PARA REFUERZO EN CIMENTACION CON VARILLA #4 F'y=4200 KG/CM2, INCL. SUMINISTRO, HABILITADO, ARMADO, TRASLAPES, SILLETAS, GANCHOS Y DESPERDICIO. | KG | 26.41
:
GOBIERNO DEL ESTADO DE OAXACA
INSTITUTO OAXAQUEÑO CONSTRUCTOR DE INFRAESTRUCTURA
EDUCATIVA
PRESUPUESTO DE OBRA | [5 empty] | LIC. No. EO-920039998-N51-2023
NOMBRE DEL PROYECTO: INSTITUTO TECNOLOGICO DE OAXACA |  |  |  |  | SUBPROGRAMA : 02 CONSTRUCCION
PROGRAMA: SJ INFRAESTRUCTURA EDUCATIVA |  |  |  |  | DISTRITO : 19 CENTRO
REGION: 08 VALLES CENTRALES |  |  |  |  | LOCALIDAD : 001 OAXACA DE JUAREZ
MUNICIPIO: 067 OAXACA DE JUAREZ |  |  |  |  | FECHA: 2023/06/20
METAS: CONSTRUCCIÓN DE NÚCLEO SANITARIOS PARA SERVICIO DE ESTUDIANTES EN EL
INSTITUTO TECNOLOGICO DE OAXACA.
Código | Concepto | Unidad | Cantidad | P. Unitario | Precio con letra | Importe
12036 | ACERO PARA REFUERZO EN CIMENTACION CON VARILLA #5 F'y=4200 KG/CM2, INCL. SUMINISTRO, HABILITADO, ARMADO, TRASLAPES, SILLETAS, GANCHOS Y DESPERDICIO. | KG | 110.32
12037 | ACERO PARA REFUERZO EN CIMENTACION CON VARILLA DEL #6 AL #12 F'y=4200 KG/CM2, INCL. SUMINISTRO, HABILITADO, ARMADO, TRASLAPES, SILLETAS, GANCHOS Y DESPERDICIO. | KG | 288.36
Total ACERO EN CIMENTACION
1. 1. 8 | ENRASES
12076 | MURETE DE ENRASE EN CIMENTACION DE BLOCK DE CONCRETO ASENTADO CON MORTERO CEM-ARENA 1:3 DE 15 CM. ESPESOR. | M2 | 30.72
Total ENRASES
Total CIMENTACION
1. 2 | ESTRUCTURA
1. 2. 1 | CIMBRA EN ESTRCUTURA
21110 | CIMBRA PARA LOSAS, ACABADO APARENTE CON TRIPLAY DE PINO DE 16 MM., INCL. CIMBRADO, DESCIMBRADO, CHAFLAN, GOTERO Y FRENTES (OCHAVOS). | M2 | 25.48
21110 | CIMBRA PARA LOSAS, ACABADO APARENTE CON TRIPLAY DE PINO DE 16 MM., INCL. CIMBRADO, DESCIMBRADO, CHAFLAN, GOTERO Y FRENTES (OCHAVOS). | M2 | 88.86
:
GOBIERNO DEL ESTADO DE OAXACA
INSTITUTO OAXAQUEÑO CONSTRUCTOR DE INFRAESTRUCTURA
EDUCATIVA
PRESUPUESTO DE OBRA | [5 empty] | LIC. No. EO-920039998-N51-2023
NOMBRE DEL PROYECTO: INSTITUTO TECNOLOGICO DE OAXACA |  |  |  |  | SUBPROGRAMA : 02 CONSTRUCCION
PROGRAMA: SJ INFRAESTRUCTURA EDUCATIVA |  |  |  |  | DISTRITO : 19 CENTRO
REGION: 08 VALLES CENTRALES |  |  |  |  | LOCALIDAD : 001 OAXACA DE JUAREZ
MUNICIPIO: 067 OAXACA DE JUAREZ |  |  |  |  | FECHA: 2023/06/20
METAS: CONSTRUCCIÓN DE NÚCLEO SANITARIOS PARA SERVICIO DE ESTUDIANTES EN EL
INSTITUTO TECNOLOGICO DE OAXACA.
Código | Concepto | Unidad | Cantidad | P. Unitario | Precio con letra | Importe
21115 | CIMBRA APARENTE EN TRABES CON TRIPLAY DE PINO DE 16 MM., INCL. CIMBRADO, DESCIMBRADO Y CHAFLANES U OCHAVOS Y FRENTES. | M2 | 52.4
Total CIMBRA EN ESTRCUTURA
1. 2. 2 | ACERO EN ESTRUCTURA
21201 | ACERO REFUERZO EN ESTRUCTURA CON ALAMBRON Fy=2530 KG/CM2., INCL. SUMINISTRO, HABILITADO Y ARMADO, TRASLAPES, GANCHOS, SILLETA Y DESPERDICIO. | KG | 12.09
21203 | ACERO DE REFUERZO EN ESTRUCTURA CON VARILLA #3 F'y=4200 KG/CM2, INCL. SUMINISTRO, HABILITADO, ARMADO, TRASLAPES, GANCHOS, SILLETA Y DESPERDICIO. | KG | 911.96
21204 | ACERO DE REFUERZO EN ESTRUCTURA CON VARILLA #4 F'y=4200 KG/CM2, INCL. SUMINISTRO, HABILITADO, ARMADO, TRASLAPES, GANCHOS, SILLETA Y DESPERDICIO. | KG | 35.14
21205 | ACERO DE REFUERZO EN ESTRUCTURA CON VARILLA #5 F'y=4200 KG/CM2, INCL. SUMINISTRO, HABILITADO, ARMADO, TRASLAPES, GANCHOS, SILLETA Y DESPERDICIO. | KG | 84.12
21206 | ACERO DE REFUERZO EN ESTRUCTURA DIAM. No. 6 AL 12 F Y=4200 KG/CM2 INC. SUMINISTRO, HABILITADO, ARMADO, TRASLAPES, GANCHOS , SILLETAS Y DESPERDICIOS. | KG | 652.32
:
GOBIERNO DEL ESTADO DE OAXACA
INSTITUTO OAXAQUEÑO CONSTRUCTOR DE INFRAESTRUCTURA
EDUCATIVA
PRESUPUESTO DE OBRA | [5 empty] | LIC. No. EO-920039998-N51-2023
NOMBRE DEL PROYECTO: INSTITUTO TECNOLOGICO DE OAXACA |  |  |  |  | SUBPROGRAMA : 02 CONSTRUCCION
PROGRAMA: SJ INFRAESTRUCTURA EDUCATIVA |  |  |  |  | DISTRITO : 19 CENTRO
REGION: 08 VALLES CENTRALES |  |  |  |  | LOCALIDAD : 001 OAXACA DE JUAREZ
MUNICIPIO: 067 OAXACA DE JUAREZ |  |  |  |  | FECHA: 2023/06/20
METAS: CONSTRUCCIÓN DE NÚCLEO SANITARIOS PARA SERVICIO DE ESTUDIANTES EN EL
INSTITUTO TECNOLOGICO DE OAXACA.
Código | Concepto | Unidad | Cantidad | P. Unitario | Precio con letra | Importe
Total ACERO EN ESTRUCTURA
1. 2. 3 | CONCRETO EN ESTRUCTURA
21301 | CONCRETO F'c=250 KG/CM2 EN ESTRUCTURAS Y LOSAS CON T.M.A. 3/4", INCL. VIBRADO Y CURADO EN LOSAS,INC. AFINE Y ACABADO PARA RECIBIR IMPERMEABILIZANTE. | M3 | 16.8
Total CONCRETO EN ESTRUCTURA
Total ESTRUCTURA
1. 3 | ALBAÑILERIA Y ACABADOS
1. 3. 1 | CADENAS Y CASTILLOS
31019 | CADENA O CASTILLO DE CONCRETO F C=150 KG/CM2 14 X 20 CMS ARM. C/4 VAR. #3 FY=4200 KG/CM2 EST. #2 @ 20 CM. INC. CIMBRA COMUN Y CRUCES DE VARILLA. | ML | 60.54
31040 | CEJA DE CONCRETO F'c=150 KG/CM2 SECC. PROM. 28x12CM ARMADO CON VAR. #3 A.R. Y BASTON #2 A.C 30 CM DE 54CM LONG., INCL. CIMBRA APARENTE. | ML | 23.6
31001.1 | CADENA DE CONCRETO F'c=250 KG/CM2 DE 14x10CM ARM C/2 VAR #3 Y GRAPAS #2 @20CM.. INCLUYE CIMBRA APARENTE. | ML | 24.86
31017.1 | CASTILLO DE 15 X15 CMS FABRICADO CON CONCRETO F'C= 250 KG/CM2 R.N. AGREGADO MÁXIMO DE 19 MM. ARMADO CON 4 VARILLA DEL No. 3, ESTRIBOS A.C. 20 CM. DEL No. 2 INCL. CIMBRA ACABADO COMUN CIMBRADO Y DESCIMBRADO, ACARREO DE LOS MATERIALES AL SITIO DE LOS | ML | 92.65
:
GOBIERNO DEL ESTADO DE OAXACA
INSTITUTO OAXAQUEÑO CONSTRUCTOR DE INFRAESTRUCTURA
EDUCATIVA
PRESUPUESTO DE OBRA | [5 empty] | LIC. No. EO-920039998-N51-2023
NOMBRE DEL PROYECTO: INSTITUTO TECNOLOGICO DE OAXACA |  |  |  |  | SUBPROGRAMA : 02 CONSTRUCCION
PROGRAMA: SJ INFRAESTRUCTURA EDUCATIVA |  |  |  |  | DISTRITO : 19 CENTRO
REGION: 08 VALLES CENTRALES |  |  |  |  | LOCALIDAD : 001 OAXACA DE JUAREZ
MUNICIPIO: 067 OAXACA DE JUAREZ |  |  |  |  | FECHA: 2023/06/20
METAS: CONSTRUCCIÓN DE NÚCLEO SANITARIOS PARA SERVICIO DE ESTUDIANTES EN EL
INSTITUTO TECNOLOGICO DE OAXACA.
Código | Concepto | Unidad | Cantidad | P. Unitario | Precio con letra | Importe
TRABAJOS, DESPERDICIOS, GANCHOS, ANCLAJES, TRASLAPES, ALAMBRE RECOCIDO, LIMPIEZA, MANO DE OBRA Y HERRAMIENTA.
Total CADENAS Y CASTILLOS
1. 3. 2 | MUROS
31105 | MURO DE TABIQUE ROJO COMUN DE 13 A 14 CM DE ESPESOR, ASENTADO CON MORTERO CEM-ARENA 1:3 ACABADO COMUN. | M2 | 117.73
Total MUROS
1. 3. 3 | PISOS Y FIRMES
31214 | FIRME DE CONCRETO F'c=150 KG/CM2 DE 8 CM DE ESPESOR, INCL. NIVELACION Y COMPACTACION. | M2 | 40.55
31220 | PISO CONCRETO F'c=150 KG/CM2, 10 CM ESPESOR, ACABADO PULIDO O RAYADO CON BROCHA DE PELO, LOSAS DE 3.06x2M, JUNTAS FRIAS, ACAB. CON VOLTEA. INCL. CIMBRADO. | M2 | 17.36
31240 | PISO DE LOSETA COLOR BISQUIT 30X30 CMSTRANSITO PESADO, ASENTADO CON PEGAZULEJO CON PEI: 4 DESIGNER COLOURS DALTILE, JUNTEADO CON JUNTA CREST ANTIHONGOS BLANCO. | M2 | 51.84
Total PISOS Y FIRMES
1. 3. 4 | RODAPIES Y FORJADOS
:
GOBIERNO DEL ESTADO DE OAXACA
INSTITUTO OAXAQUEÑO CONSTRUCTOR DE INFRAESTRUCTURA
EDUCATIVA
PRESUPUESTO DE OBRA | [5 empty] | LIC. No. EO-920039998-N51-2023
NOMBRE DEL PROYECTO: INSTITUTO TECNOLOGICO DE OAXACA |  |  |  |  | SUBPROGRAMA : 02 CONSTRUCCION
PROGRAMA: SJ INFRAESTRUCTURA EDUCATIVA |  |  |  |  | DISTRITO : 19 CENTRO
REGION: 08 VALLES CENTRALES |  |  |  |  | LOCALIDAD : 001 OAXACA DE JUAREZ
MUNICIPIO: 067 OAXACA DE JUAREZ |  |  |  |  | FECHA: 2023/06/20
METAS: CONSTRUCCIÓN DE NÚCLEO SANITARIOS PARA SERVICIO DE ESTUDIANTES EN EL
INSTITUTO TECNOLOGICO DE OAXACA.
Código | Concepto | Unidad | Cantidad | P. Unitario | Precio con letra | Importe
31250 | RODAPIE DE CONCRETO F'c=150 KG/CM2 SECCION PROMEDIO DE 15 X 20 CM ARMADA CON 5 VAR. #3 A.R. Y BASTON DE 1.4 M DE LONGITUD CON VAR. #2 A.C. 25 CM. | ML | 10.28
31256 | FORJADO DE NARIZ EN BANQUETAS, SE INCLUYE UNICAMENTE CIMBRA Y MANO DE OBRA. | ML | 11.28
31264 | FORJADO DE CANALON DE CONCRETO F'c=150 KG/CM2 DE 13 X 15 CM Y 8 CM ESPESOR, RECUBIERTO DE AZULEJO, INCL. CORTES RECTOS Y A 45 GRADOS. | ML | 13.14
Total RODAPIES Y FORJADOS
1. 3. 5 | APLANADOS Y AZULEJOS
32001 | APLANADO MUROS CON MORTERO CEMENTO-CAL-ARENA 1:2:6 A PLOMO Y REGLA, ACABADO CON ESPONJA, INCL. REMATES Y EMBOQUILLADO. | M2 | 97.35
32031 | SUMINISTRO Y COLOCACION DE AZULEJO BLANCO ASENTADO CON MORTERO CEM-ARENA 1:5, JUNTEADO CEMENTO BLANCO., INCL. CORTES RECTOS, REMATES, EMBOQUILLADO A 45 GRADOS Y APLANADO BASE PARA RECIBIR AZULEJO. | M2 | 94.63
Total APLANADOS Y AZULEJOS
1. 3. 6 | ACCESORIOS SANITARIOS
33013 | BARRA DE APOYO EN MINGITORIO PARA MINUSVALIDOS (1 BARRA DE 60 CMS. DE LONGITUD EN CADA NUCLEO) A BASE DE TUBO GALV. 1 1/4" C-40 SEGUN CROQUIS. | PZA | 1
:
GOBIERNO DEL ESTADO DE OAXACA
INSTITUTO OAXAQUEÑO CONSTRUCTOR DE INFRAESTRUCTURA
EDUCATIVA
PRESUPUESTO DE OBRA | [5 empty] | LIC. No. EO-920039998-N51-2023
NOMBRE DEL PROYECTO: INSTITUTO TECNOLOGICO DE OAXACA |  |  |  |  | SUBPROGRAMA : 02 CONSTRUCCION
PROGRAMA: SJ INFRAESTRUCTURA EDUCATIVA |  |  |  |  | DISTRITO : 19 CENTRO
REGION: 08 VALLES CENTRALES |  |  |  |  | LOCALIDAD : 001 OAXACA DE JUAREZ
MUNICIPIO: 067 OAXACA DE JUAREZ |  |  |  |  | FECHA: 2023/06/20
METAS: CONSTRUCCIÓN DE NÚCLEO SANITARIOS PARA SERVICIO DE ESTUDIANTES EN EL
INSTITUTO TECNOLOGICO DE OAXACA.
Código | Concepto | Unidad | Cantidad | P. Unitario | Precio con letra | Importe
33015 | BARRA DE APOYO Y GANCHO PARA MULETAS EN EXCUSADO PARA MINUSVALIDOS A BASE DE TUBO Fo.Go. C-40 DE 1 1/4", SEGUN CROQUIS CECA. | PZA | 2
33016 | SUMINISTRO Y COLOCACION DE SOPORTE PARA LAVABO O VERTEDERO . TRABAJO TERMINADO. | PZA | 4
33020 | SUMINISTRO Y COLOCACION DE ESPEJO DE 0.40 X 0.60 CM CON BASTIDOR DE TRIPLAY Y MARCO DE ALUMINIO. | PZA | 2
Total ACCESORIOS SANITARIOS
1. 3. 7 | PINTURA E IMPERMEABILIZACION
34003 | PINTURA VINIL ACRILICA LAVABLE A DOS MANOS UNIFORMES PARA MUROS, ZOCLOS, COLUMNAS, TRABES Y PLAFONES, DEJANDO SECAR ENTRE MANO Y MANO MINIMO 60 MINUTOS, DE LAS MARCAS : VINIMEX DE COMEX, KEMTONE DE SHERWIN WILLIAMS, BERELEX SUPERSATIN DE BEREL, DULUX | M2 | 266.58
PROFESIONAL DE ICI O COLVIN OPTIMUS; PARA TONOS PASTEL O CONCENTRADOS DEBERA APLICAR PREVIAMENTE UN FONDO EN COLOR BLANCO DE LA MISMA CALIDAD DE LA PINTURA DE ACABADO; INCL. PREPARACION DE LA SUPERFICIE, REBABEAR, APLICACION DE SELLADOR VINILICO, PLASTE
CORRIDO, ANDAMIOS, HERRAMIENTA, EQUIPO Y MANO DE OBRA.
:
GOBIERNO DEL ESTADO DE OAXACA
INSTITUTO OAXAQUEÑO CONSTRUCTOR DE INFRAESTRUCTURA
EDUCATIVA
PRESUPUESTO DE OBRA | [5 empty] | LIC. No. EO-920039998-N51-2023
NOMBRE DEL PROYECTO: INSTITUTO TECNOLOGICO DE OAXACA |  |  |  |  | SUBPROGRAMA : 02 CONSTRUCCION
PROGRAMA: SJ INFRAESTRUCTURA EDUCATIVA |  |  |  |  | DISTRITO : 19 CENTRO
REGION: 08 VALLES CENTRALES |  |  |  |  | LOCALIDAD : 001 OAXACA DE JUAREZ
MUNICIPIO: 067 OAXACA DE JUAREZ |  |  |  |  | FECHA: 2023/06/20
METAS: CONSTRUCCIÓN DE NÚCLEO SANITARIOS PARA SERVICIO DE ESTUDIANTES EN EL
INSTITUTO TECNOLOGICO DE OAXACA.
Código | Concepto | Unidad | Cantidad | P. Unitario | Precio con letra | Importe
35005. 1 | SUMINISTRO Y APLICACION DE IMPERMEABILIZANTE EN LOSAS DE AZOTEA A BASE DE SISTEMA LAMINAR PREFABRICADO CON ASFALTOS MODIFICADOS SINTETICOS Y MEMBRANA DE REFUERZO DE ALTA ESTABILIDAD DIMENSIONAL APLICADO A TERMOFUSION. INC. LIMPIEZA DE LA SUPERFICIE, LA | M2 | 98.15
CUAL DEBERA ESTAR LIBRE DE POLVO Y PARTICULAS SUELTAS, OBSTACULOS, PROTUBERANCIAS Y PERFECTAMENTE SECA, APLICACION DE SELLADOR ASFALTICO BASE SOLVENTE Y SELLADO DE GRIETAS CON EL MISMO IMPERMEABILIZANTE FUNDIDO, DE 4.0 MM DE ESPESOR CON REFUERZO CENTRAL
DE TELA NO TEJIDA DE POLIESTER "SPOUND BONDED" DE 180 GRS/CM2, RECUBIERTO POR AMBOS LADOS CON ASFALTO MODIFICADO APP (POLIPROPILENO ATACTICO) CON CONTENIDO EN 12% EN VOLUMEN, (PARA ZONAS CALIDAS Y TEMPLADAS), ACABADO CON GRAVILLA GRANULAR ESMALTADA AL
HORNO COLOR TERRACOTA. MARCAS CHOVATEK, IMPERQUIMIA, IMPAC, TEXSA, PASA, FESTER, SOPREMA MEXICO, GRUPO NORK INTERNACIONAL CON UNA GARANTIA DE 8 AÑOS. EN AREAS DE 101 A 500 M2. (DEBERA PRESENTAR UNA MUESTRA FISICA DEL SISTEMA A UTILIZAR PARA SU
AUTORIZACION CORRESPONDIENTE).
Total PINTURA E IMPERMEABILIZACION
1. 3. 9 | LIMPIEZAS
37005 | LIMPIEZA DE PISOS DE CONCRETO Y/O MOSAICO DE PASTA, CERAMICA, ETC. CON CEPILLO, AGUA Y ACIDO CLORHIDRICO. | M2 | 58.15
:
GOBIERNO DEL ESTADO DE OAXACA
INSTITUTO OAXAQUEÑO CONSTRUCTOR DE INFRAESTRUCTURA
EDUCATIVA
PRESUPUESTO DE OBRA | [5 empty] | LIC. No. EO-920039998-N51-2023
NOMBRE DEL PROYECTO: INSTITUTO TECNOLOGICO DE OAXACA |  |  |  |  | SUBPROGRAMA : 02 CONSTRUCCION
PROGRAMA: SJ INFRAESTRUCTURA EDUCATIVA |  |  |  |  | DISTRITO : 19 CENTRO
REGION: 08 VALLES CENTRALES |  |  |  |  | LOCALIDAD : 001 OAXACA DE JUAREZ
MUNICIPIO: 067 OAXACA DE JUAREZ |  |  |  |  | FECHA: 2023/06/20
METAS: CONSTRUCCIÓN DE NÚCLEO SANITARIOS PARA SERVICIO DE ESTUDIANTES EN EL
INSTITUTO TECNOLOGICO DE OAXACA.
Código | Concepto | Unidad | Cantidad | P. Unitario | Precio con letra | Importe
37030 | LIMPIEZA DE VIDRIOS Y TABLETAS POR AMBAS CARAS. | M2 | 7.62
37035 | LIMPIEZA DE MUEBLES DE BAÑO. | PZA | 29
Total LIMPIEZAS
1. 3.10 | DETALLES CONSTRUCTIVOS
38037 | LOSA DE CONCRETO F'c=200 KG/CM2 ARMADO CON VARILLA #3 A.R. 1.60 X 0.60 X 0.10 MT., EMPOTRADA A MURO, INCL. CIMBRA Y RECUBRIMIENTO DE AZULEJO | PZA | 5
38146 | MAMPARA EN SANITARIO DE MURO CONCRETO F'c=150 KG/CM2 ARMADA CON VARILLAS # 3 EN RETICULA @ 25 CM., ESPESOR DE 8 CM., INCL. RECUBRIMIENTO DE AZULEJO, ZOCLO, ETC. | M2 | 20.65
38171 | SEPARACION MURO-COLUMNA CON CANAL LAMINA No.18 DE 0.28 MTS. DE DESARROLLO, CELOTEX DE 3/4" X 15 CMS. DE ANCHO, FIJADA A COLUMNA. INC. PINTURA ESMALTE. | ML | 14.72
33017 | SUMINISTRO Y COLOCACIÓN DE DESPACHADOR DE JABÓN LÍQUIDO DE 500 ML DE CAPACIDAD MARCA KIMBERLY CLARK,GIORGIA PACIFIC O DE CALIDAD SIMILAR INC. MATERIAL DE FIJACIÓN, JABÓN Y TODO LO NECESARIO PARA SU CORRECTO FUNCIONAMIENTO. | PZA | 6
:
GOBIERNO DEL ESTADO DE OAXACA
INSTITUTO OAXAQUEÑO CONSTRUCTOR DE INFRAESTRUCTURA
EDUCATIVA
PRESUPUESTO DE OBRA | [5 empty] | LIC. No. EO-920039998-N51-2023
NOMBRE DEL PROYECTO: INSTITUTO TECNOLOGICO DE OAXACA |  |  |  |  | SUBPROGRAMA : 02 CONSTRUCCION
PROGRAMA: SJ INFRAESTRUCTURA EDUCATIVA |  |  |  |  | DISTRITO : 19 CENTRO
REGION: 08 VALLES CENTRALES |  |  |  |  | LOCALIDAD : 001 OAXACA DE JUAREZ
MUNICIPIO: 067 OAXACA DE JUAREZ |  |  |  |  | FECHA: 2023/06/20
METAS: CONSTRUCCIÓN DE NÚCLEO SANITARIOS PARA SERVICIO DE ESTUDIANTES EN EL
INSTITUTO TECNOLOGICO DE OAXACA.
Código | Concepto | Unidad | Cantidad | P. Unitario | Precio con letra | Importe
33018 | SUMINISTRO Y COLOCACIÓN DE DESPACHADOR DE PAPEL SANITARIO PARA ROLLO DE 400 MTS. MCA. ABAD O DE CALIDAD SIMILAR INC. MATERIAL DE FIJACIÓN, UN ROLLO Y TODO LO NECESARIO PARA SU CORRECTO FUNCIONAMIENTO. | PZA | 13
Total DETALLES CONSTRUCTIVOS
Total ALBAÑILERIA Y ACABADOS
1. 4 | HERRERIA
1. 4. 5 | PUERTAS
41306 | SUMINISTRO Y COLOCACION DE PUERTA CON TABLERO MULTIPANEL DE 1.00X2.50 DE ALTURA TOTAL INCL. ANTEPECHO DE VIDRIO FIJO DE 6MM DE 30 A 40 CMS. CON MARCO Y CONTRAMARCO DE ALUMINIO DE 2" Y CERRADURA TIPO CAPFCE | PZA | 3
42106 | SUMINISTRO Y COLOCACION DE PUERTA PARA MAMPARA, A BASE DE PERFILES TUBULARES Y LAMINA ESTRIADA DE 0.60 X 1.50 M. INCLUYE PINTURA DE ESMALTE. | PZA | 12
Total PUERTAS
1. 4.10 | CANCELERIA
41313 | SUMINISTRO Y COLOCACION DE CANCELERIA DE ALUMINIO ANODIZADO NATURAL LINEA 2"X1" INC. VIDRIO DE 6 MM. DE ESPESOR HERRAJES Y TODO LO NECESARIO PARA SU BUEN FUNCIONAMIENTO. | M2 | 7.62
Total CANCELERIA
Total HERRERIA
1. 5 | INSTALACIONES
:
GOBIERNO DEL ESTADO DE OAXACA
INSTITUTO OAXAQUEÑO CONSTRUCTOR DE INFRAESTRUCTURA
EDUCATIVA
PRESUPUESTO DE OBRA | [5 empty] | LIC. No. EO-920039998-N51-2023
NOMBRE DEL PROYECTO: INSTITUTO TECNOLOGICO DE OAXACA |  |  |  |  | SUBPROGRAMA : 02 CONSTRUCCION
PROGRAMA: SJ INFRAESTRUCTURA EDUCATIVA |  |  |  |  | DISTRITO : 19 CENTRO
REGION: 08 VALLES CENTRALES |  |  |  |  | LOCALIDAD : 001 OAXACA DE JUAREZ
MUNICIPIO: 067 OAXACA DE JUAREZ |  |  |  |  | FECHA: 2023/06/20
METAS: CONSTRUCCIÓN DE NÚCLEO SANITARIOS PARA SERVICIO DE ESTUDIANTES EN EL
INSTITUTO TECNOLOGICO DE OAXACA.
Código | Concepto | Unidad | Cantidad | P. Unitario | Precio con letra | Importe
1. 5. 1 | SALIDAS DE CENTRO
51002 | SALIDA DE CENTRO Y/O CONTACTO EN CAJA LAMINA CON TUBO DE Fo.Go. PARED DELGADA, Y CONDUCTORES TW CAL. 10 Y 12 MARCA CONDUMEX, CONDUCTORES MONTERREY, CONELEC O LATINCASA, INCL. APAGADOR. | SAL | 10
Total SALIDAS DE CENTRO
1. 5. 2 | LUMINARIAS
51009 | SUMINISTRO Y COLOCACION DE LUMINARIA AHORRADORA DE ENERGIA TIPO T-8 SOBREPONER DE 2 LAMPARAS DE 32 WATTS, EN DIMENSIONES DE 23 CMS. DE ANCHO POR 122 CMS. DE LARGO Y 7.5 CMS. DE ESPESOR, MODELO GCL-232 (COMODIN), GABINETE METALICO A 127 VOLTS CON | PZA | 7
ACRILICO, ENVOLVENTE Y MATERIALES DE FIJACION, HERRAMIENTA Y MANO DE OBRA
Total LUMINARIAS
1. 5. 3 | SALIDAS ESPECIALES
52027 | SALIDA PARA MUEBLE SANITARIO CON TUBO HIDRAULICO DE COBRE "M" Y SANITARIO PVC CON CAMP. ANGER Y LISO, INCL. COLOC. MUEBLE B.P. Y VALVULA CONTROL GENERAL. | SAL | 29
Total SALIDAS ESPECIALES
1. 5. 4 | MUEBLES SANITARIOS
52036 | SUMINISTRO DE LAVABO DE CERAMICA COLOR BLANCO MOD. VERACRUZ, IDEAL STANDARD, O MOD. SIMILAR MCA. ORION, INCL. CONTRA DE REJILLA Y CESPOL CROMADOS. | PZA | 1
:
GOBIERNO DEL ESTADO DE OAXACA
INSTITUTO OAXAQUEÑO CONSTRUCTOR DE INFRAESTRUCTURA
EDUCATIVA
PRESUPUESTO DE OBRA | [5 empty] | LIC. No. EO-920039998-N51-2023
NOMBRE DEL PROYECTO: INSTITUTO TECNOLOGICO DE OAXACA |  |  |  |  | SUBPROGRAMA : 02 CONSTRUCCION
PROGRAMA: SJ INFRAESTRUCTURA EDUCATIVA |  |  |  |  | DISTRITO : 19 CENTRO
REGION: 08 VALLES CENTRALES |  |  |  |  | LOCALIDAD : 001 OAXACA DE JUAREZ
MUNICIPIO: 067 OAXACA DE JUAREZ |  |  |  |  | FECHA: 2023/06/20
METAS: CONSTRUCCIÓN DE NÚCLEO SANITARIOS PARA SERVICIO DE ESTUDIANTES EN EL
INSTITUTO TECNOLOGICO DE OAXACA.
Código | Concepto | Unidad | Cantidad | P. Unitario | Precio con letra | Importe
52036-2 | SUMINISTRO Y COLOCACION DE LLAVE ECONOMIZADORA DE AGUA CROMADA CON SEGURO ANTIRROBO MODELO TV-105 MARCA HELVEX. INCLUYE: HERRAMIENTA Y MANO DE OBRA. | PZA | 10
52037.5 | SUMINISTRO Y COLOCACIÓN DE INODORO CON TANQUE BAJO DE CERAMICA DE COLOR BLANCO, MCA. HELVEX MODELO BOLMEN16 ELONGADA CON TRAMPA EXPUESTA, O SIMIAR, INCLUYE: PIJAS, BRIDA DE CUELLO CORTO, PIJAS, MATERIAL Y MANO DE OBRA. | PZA | 13
52037.6 | SUMINISTRO Y COLOCACION DE TAZA PARA FLUXOMETRO DE CERAMICA DE COLOR BLANCO, MCA. HELVEX MODELO TZF NAO CC, INCLUYE: EQUIPO Y HERRAMEINTA, TRABAJO TERMINADO. | PZA | 13
52038.5 | SUMINISTRO Y COLOCACIÓN DE MINGITORIO SECO MARCA HELVEX MODELO GOBI TDS2, INCLUYE: PIJAS, HERRAMIENTA Y MANO DE OBRA. | PZA | 3
52039 | SUMINISTRO DE VERTEDERO DE ACERO INOXIDABLE DE 41 X 41 CM., INCL. CONTRA DE REJILLA, CESPOL Y LLAVE DE NARIZ CON CHAPETON CROMADOS | PZA | 2
52048 | SUMINISTRO DE LAVABO OVALIN PARA EMPOTRAR EN LOSA, INCL. CONTRA REJILLA Y CESPOL CROMADOS. | PZA | 10
52051 | SUMINISTRO Y COLOCACION DE COLADERA HELVEX No.24 (PISO) | PZA | 7
:
GOBIERNO DEL ESTADO DE OAXACA
INSTITUTO OAXAQUEÑO CONSTRUCTOR DE INFRAESTRUCTURA
EDUCATIVA
PRESUPUESTO DE OBRA | [5 empty] | LIC. No. EO-920039998-N51-2023
NOMBRE DEL PROYECTO: INSTITUTO TECNOLOGICO DE OAXACA |  |  |  |  | SUBPROGRAMA : 02 CONSTRUCCION
PROGRAMA: SJ INFRAESTRUCTURA EDUCATIVA |  |  |  |  | DISTRITO : 19 CENTRO
REGION: 08 VALLES CENTRALES |  |  |  |  | LOCALIDAD : 001 OAXACA DE JUAREZ
MUNICIPIO: 067 OAXACA DE JUAREZ |  |  |  |  | FECHA: 2023/06/20
METAS: CONSTRUCCIÓN DE NÚCLEO SANITARIOS PARA SERVICIO DE ESTUDIANTES EN EL
INSTITUTO TECNOLOGICO DE OAXACA.
Código | Concepto | Unidad | Cantidad | P. Unitario | Precio con letra | Importe
SIH-7 | SUMINISTRO E INSTALACION DE FLUXOMETRO MARCA HELVEX APARENTE DE PEDAL 310-32 PARA WC INC. MATERIALES, PRUEBAS, LIMPIEZA, SOPORTE DE SOLERA DE 1/16" EMPOTRADO AL MURO CON UN ANGULO DE 45 Y ACABADO EN PINTURA DE COLOR ALUMINIO MANO DE OBRA Y | PZA | 16
HERRAMIENTA
50004 | SUMINISTRO Y COLOCACION DE EQUIPO HIDRONEUMATICO VERTICAL CON CAPACIDAD DE 150 LTS. INCL. CONEXION, PRUEBAS Y MANO DE OBRA. | PZA | 13
Total MUEBLES SANITARIOS
1. 5. 5 | TABLEROS E INTERRUPTORES
51354 | SUMINISTRO Y COLOCACION DE TABLERO DE CONTROL QO-4 SQUARE "D". O SIMILAR. | PZA | 1
51378 | SUMINISTRO Y COLOCACION DE INTERRUPTOR TERMOMAGNETICO DE 1 POLO DE 15 A 50 AMP. TIPO QO. INC. CONEXION Y PRUEBA. | PZA | 7
Total TABLEROS E INTERRUPTORES
1. 5. 6 | TUBERIAS SANITARIAS
52386 | SUMINISTRO Y TENDIDO TUBO SANITARIO PVC (ANGER) 1 CAMPANA DE 100 MM DIAM., INCL. CONEXION, TRAZO, EXCAVACION, CAMA DE ARENA, RELLENO, COMPACTACION, UNIDAD DE OBRA TERMINADA | ML | 12
Total TUBERIAS SANITARIAS
:
GOBIERNO DEL ESTADO DE OAXACA
INSTITUTO OAXAQUEÑO CONSTRUCTOR DE INFRAESTRUCTURA
EDUCATIVA
PRESUPUESTO DE OBRA | [5 empty] | LIC. No. EO-920039998-N51-2023
NOMBRE DEL PROYECTO: INSTITUTO TECNOLOGICO DE OAXACA |  |  |  |  | SUBPROGRAMA : 02 CONSTRUCCION
PROGRAMA: SJ INFRAESTRUCTURA EDUCATIVA |  |  |  |  | DISTRITO : 19 CENTRO
REGION: 08 VALLES CENTRALES |  |  |  |  | LOCALIDAD : 001 OAXACA DE JUAREZ
MUNICIPIO: 067 OAXACA DE JUAREZ |  |  |  |  | FECHA: 2023/06/20
METAS: CONSTRUCCIÓN DE NÚCLEO SANITARIOS PARA SERVICIO DE ESTUDIANTES EN EL
INSTITUTO TECNOLOGICO DE OAXACA.
Código | Concepto | Unidad | Cantidad | P. Unitario | Precio con letra | Importe
Total INSTALACIONES
Total SERVICIOS SANITARIOS
3 | OBRA EXTERIOR
3. 4 | ANDADOR
3. 4. 1 | CIMENTACION
11061 | LIMPIA, TRAZO Y NIVELACION DEL TERRENO (AREA DE EDIFICIOS). | M2 | 36
11080 | EXCAVACION A MANO CUALQUIER TERRENO P/FORMACION DE PISOS, PLAZAS CIVICAS Y CANCHAS DEPORTIVAS. INCL. ACARREO DENTRO Y FUERA DE LA OBRA DEL EN CAMION VOLTEO DEL 100 % DEL MATERIAL PRODUCTO DE LA EXCAVACION CARGADO A MANO. | M3 | 3.6
11101 | PLANTILLA DE CONCRETO HECHO EN OBRA F'c=100 KG/CM2 DE 6 CM DE ESPESOR. | M2 | 8.4
11121 | RELLENO Y COMPACTACION DE MATERIAL PRODUCTO DE EXCAVACION CON PISON Y AGUA EN CAPAS DE 20 CM. DE ESPESOR, INCL. ACARREO DENTRO DE LA OBRA, MEDIR COMPACTO. | M3 | 3.36
11131 | SUM. Y RELLENO DE MATERIAL INERTE COMPACTADO CON PISON Y AGUA EN CAPAS DE 20 CM. DE ESPESOR, INCL. ACARREO DENTRO DE LA OBRA, MEDIR COMPACTO. | M3 | 7.2
12076 | MURETE DE ENRASE EN CIMENTACION DE BLOCK DE CONCRETO ASENTADO CON MORTERO CEM-ARENA 1:3 DE 15 CM. ESPESOR. | M2 | 7.2
:
GOBIERNO DEL ESTADO DE OAXACA
INSTITUTO OAXAQUEÑO CONSTRUCTOR DE INFRAESTRUCTURA
EDUCATIVA
PRESUPUESTO DE OBRA | [5 empty] | LIC. No. EO-920039998-N51-2023
NOMBRE DEL PROYECTO: INSTITUTO TECNOLOGICO DE OAXACA |  |  |  |  | SUBPROGRAMA : 02 CONSTRUCCION
PROGRAMA: SJ INFRAESTRUCTURA EDUCATIVA |  |  |  |  | DISTRITO : 19 CENTRO
REGION: 08 VALLES CENTRALES |  |  |  |  | LOCALIDAD : 001 OAXACA DE JUAREZ
MUNICIPIO: 067 OAXACA DE JUAREZ |  |  |  |  | FECHA: 2023/06/20
METAS: CONSTRUCCIÓN DE NÚCLEO SANITARIOS PARA SERVICIO DE ESTUDIANTES EN EL
INSTITUTO TECNOLOGICO DE OAXACA.
Código | Concepto | Unidad | Cantidad | P. Unitario | Precio con letra | Importe
Total CIMENTACION
3. 4. 3 | ALBAÑILERIA Y ACABADOS
31220 | PISO CONCRETO F'c=150 KG/CM2, 10 CM ESPESOR, ACABADO PULIDO O RAYADO CON BROCHA DE PELO, LOSAS DE 3.06x2M, JUNTAS FRIAS, ACAB. CON VOLTEA. INCL. CIMBRADO. | M2 | 36
31250 | RODAPIE DE CONCRETO F'c=150 KG/CM2 SECCION PROMEDIO DE 15 X 20 CM ARMADA CON 5 VAR. #3 A.R. Y BASTON DE 1.4 M DE LONGITUD CON VAR. #2 A.C. 25 CM. | ML | 28
31256 | FORJADO DE NARIZ EN BANQUETAS, SE INCLUYE UNICAMENTE CIMBRA Y MANO DE OBRA. | ML | 28
37005 | LIMPIEZA DE PISOS DE CONCRETO Y/O MOSAICO DE PASTA, CERAMICA, ETC. CON CEPILLO, AGUA Y ACIDO CLORHIDRICO. | M2 | 36
Total ALBAÑILERIA Y ACABADOS
Total ANDADOR
3.15 | RED HIDRAULICA
3.15. 3 | ALBAÑILERIA Y ACABADOS
31299 | REGISTRO DE 40 X 40 X 100 CM CON BLOCK CEMENTO O TABIQUE, TAPA DE CONCRETO F'c=150 KG/CM2, MARCO Y CONTRAMARCO METALICO (PARA VALVULA). | PZA | 2
Total ALBAÑILERIA Y ACABADOS
:
GOBIERNO DEL ESTADO DE OAXACA
INSTITUTO OAXAQUEÑO CONSTRUCTOR DE INFRAESTRUCTURA
EDUCATIVA
PRESUPUESTO DE OBRA | [5 empty] | LIC. No. EO-920039998-N51-2023
NOMBRE DEL PROYECTO: INSTITUTO TECNOLOGICO DE OAXACA |  |  |  |  | SUBPROGRAMA : 02 CONSTRUCCION
PROGRAMA: SJ INFRAESTRUCTURA EDUCATIVA |  |  |  |  | DISTRITO : 19 CENTRO
REGION: 08 VALLES CENTRALES |  |  |  |  | LOCALIDAD : 001 OAXACA DE JUAREZ
MUNICIPIO: 067 OAXACA DE JUAREZ |  |  |  |  | FECHA: 2023/06/20
METAS: CONSTRUCCIÓN DE NÚCLEO SANITARIOS PARA SERVICIO DE ESTUDIANTES EN EL
INSTITUTO TECNOLOGICO DE OAXACA.
Código | Concepto | Unidad | Cantidad | P. Unitario | Precio con letra | Importe
3.15. 5 | INSTALACIONES
52203 | SUMINISTRO Y TENDIDO DE TUBO DE CPVC DE 25 MM DE DIAMETRO. INCLUYE: TRAZO, EXCAVACION Y RELLENO. | ML | 30
51260 | SUMINISTRO Y COLOCACION DE BOMBA DE 1 HP MARCA ASTRAL. INCLUYE: CONEXIONES HERRAMIENTA Y MANO DE OBRA. | PZA | 1
52300 | SUCCION Y DESCARGA DE MOTOBOMBA CON TUBO DE COBRE "M" (25 X 19 MM) INCLUYE VALVULAS Y TODO LO NECESARIO PARA SU BUEN FUNCIONAMIENTO | PZA | 1
Total INSTALACIONES
Total RED HIDRAULICA
3.19 | RED ELECTRICA
3.19. 3 | ALBAÑILERIA Y ACABADOS
31316 | REGISTRO ELECTRICO DE 60 X 60 X 80 CM DE PROF. C/TAB/CONC.DE 10X14X 28 CON MUROS DE 14 CMS. DE ESPESOR, DESPLANTADA SOBRE UNA PLANTILLA DE CONCRETO F'C=100 KG/CM2, APLANADO PULIDO INTERIOR, APLANADO FINO EXTERIOR CON TAPA CONC. F'C= 150 KG/CM2 90 X 90 | PZA | 1
CM Y 7 CM DE ESPESOR ARM. CON VAR. #3, A CADA 20 CMS. INCL. CIMBRA COMUN.
Total ALBAÑILERIA Y ACABADOS
3.19. 5 | INSTALACIONES
:
GOBIERNO DEL ESTADO DE OAXACA
INSTITUTO OAXAQUEÑO CONSTRUCTOR DE INFRAESTRUCTURA
EDUCATIVA
PRESUPUESTO DE OBRA | [5 empty] | LIC. No. EO-920039998-N51-2023
NOMBRE DEL PROYECTO: INSTITUTO TECNOLOGICO DE OAXACA |  |  |  |  | SUBPROGRAMA : 02 CONSTRUCCION
PROGRAMA: SJ INFRAESTRUCTURA EDUCATIVA |  |  |  |  | DISTRITO : 19 CENTRO
REGION: 08 VALLES CENTRALES |  |  |  |  | LOCALIDAD : 001 OAXACA DE JUAREZ
MUNICIPIO: 067 OAXACA DE JUAREZ |  |  |  |  | FECHA: 2023/06/20
METAS: CONSTRUCCIÓN DE NÚCLEO SANITARIOS PARA SERVICIO DE ESTUDIANTES EN EL
INSTITUTO TECNOLOGICO DE OAXACA.
Código | Concepto | Unidad | Cantidad | P. Unitario | Precio con letra | Importe
51429 | SUMINISTRO Y TENDIDO TUBO CONDUIT PVC TIPO PESADO 25 MM DIAM., INCL. CONEXIONES, TRAZO, EXCAVACION Y RELLENO. | ML | 30
51469 | SUMINISTRO Y CONEXION DE CABLE DE COBRE CON AISLANTE CAL. # 8 MARCA CONDUMEX, CONDUCTORES MONTERREY, CONELEC O LATINCASA, (3% DESPERDICIO Y 3% PUNTAS DE CONEXION.) INC. CINTA AISLANTE. | ML | 60
51493 | SUMINISTRO Y COLOCACION DE CABLE DESNUDO CALIBRE # 8 MARCA CONDUMEX, CONDUCTORES MONTERREY, CONELEC O LATINCASA, | ML | 30
Total INSTALACIONES
Total RED ELECTRICA
3.21 | RED SANITARIA
3.21. 3 | ALBAÑILERIA Y ACABADOS
31300 | REGISTRO DE 60 X 40 X 80 CM CON BLOCK CEMENTO O TABIQUE, APLANADO INTERIOR, MARCO Y CONTRAMARCO METALICO CON ANGULO DE 3/16 x 1 1/4" Y TAPA. | PZA | 2
Total ALBAÑILERIA Y ACABADOS
3.21. 5 | INSTALACIONES
52386 | SUMINISTRO Y TENDIDO TUBO SANITARIO PVC (ANGER) 1 CAMPANA DE 100 MM DIAM., INCL. CONEXION, TRAZO, EXCAVACION, CAMA DE ARENA, RELLENO, COMPACTACION, UNIDAD DE OBRA TERMINADA | ML | 21.5
:
GOBIERNO DEL ESTADO DE OAXACA
INSTITUTO OAXAQUEÑO CONSTRUCTOR DE INFRAESTRUCTURA
EDUCATIVA
PRESUPUESTO DE OBRA | [5 empty] | LIC. No. EO-920039998-N51-2023
NOMBRE DEL PROYECTO: INSTITUTO TECNOLOGICO DE OAXACA |  |  |  |  | SUBPROGRAMA : 02 CONSTRUCCION
PROGRAMA: SJ INFRAESTRUCTURA EDUCATIVA |  |  |  |  | DISTRITO : 19 CENTRO
REGION: 08 VALLES CENTRALES |  |  |  |  | LOCALIDAD : 001 OAXACA DE JUAREZ
MUNICIPIO: 067 OAXACA DE JUAREZ |  |  |  |  | FECHA: 2023/06/20
METAS: CONSTRUCCIÓN DE NÚCLEO SANITARIOS PARA SERVICIO DE ESTUDIANTES EN EL
INSTITUTO TECNOLOGICO DE OAXACA.
Código | Concepto | Unidad | Cantidad | P. Unitario | Precio con letra | Importe
Total INSTALACIONES
Total RED SANITARIA
Total OBRA EXTERIOR
SUBTOTAL
I.V.A. 16.00%
Total del presupuesto
: