## a)Precio con letra
GOBIERNO DEL ESTADO DE OAXACA
INSTITUTO OAXAQUEÑO CONSTRUCTOR DE INFRAESTRUCTURA
FISICA EDUCATIVA
PRESUPUESTO DE OBRA | [5 empty] | LIC. EO-920039998-N24-2023
NOMBRE DEL PROYECTO: ITEC DE OAXACA |  |  |  |  | SUBPROGRAMA : 01 REHABILITACION
PROGRAMA: SJ INFRAESTRUCTURA EDUCATIVA |  |  |  |  | DISTRITO : 19 CENTRO
REGION: 08 VALLES CENTRALES |  |  |  |  | LOCALIDAD : 0001 OAXACA DE JUAREZ
MUNICIPIO: 067 OAXACA DE JUAREZ |  |  |  |  | FECHA: 2023/06/22
METAS: REHABILITACION DE GIMNASIO - AUDITORIO EN EL INSTITUTO TECNOLOGICO DE
OAXACA C.C.T.: 20DIT0002N
Código | Concepto | Unidad | Cantidad | P. Unitario | Precio con letra | Importe
1 | REHABILITACION DE GIMNASIO - AUDITORIO
1. 1 | PRELIMINARES
10038 | DESMONTE DE PISO DE MADERA EXISTENTE. INC. RETIRO DEL MATERIAL FUERA DE LA OBRA. | M2 | 522
81128 | DESMONTE DE TECHUMBRE DE LAMINA MULTYPANEL EXISTENTE EN EDIFICIO. INC. RETIRO DE MATERIAL Y MANIOBRA. | M2 | 1089
11027 | DESMONTE DE LUMINARIA FLUORESCENTE DE SOBREPONER 2X74 WATTS. | PZA | 76
87078 | DESMANTELAMIENTO DE SALIDA ELECTRICA. | SAL | 108
10049 | DEMOLICION A MARRO Y CINCEL DE CASTILLO DE CONCRETO DE 15 X 20 CMS PARA ANCLAJE DE ACERO INCLUYE: ACARREO DEL MATERIAL PRODUCTO DE LA DEMOCION FUERA DE LA OBRA EN CAMION VOLTEO. | ML | 90
81049 | DEMOLICION DE MURO DE TABIQUE DE 14A21CMS.Y ACARREO DE ESCOMBRO FUERA DE LA OBRA. | M2 | 70
81108.1 | DESMONTE DE LUMINARIA TIPO BEGELLI A UNA ALTURA DE 9.00 M, INCLUYE: ARMADO Y DESARMADO DE ANDAMIOS, MANO DE OBRA, EQUIPO Y HERRAMIENTA. | PZA | 9
10038.1 | RETIRO DE TABLONES EN AREA DE GRADAS INCLUYE: MATERIALES, MANO DE OBRA, EQUIPO Y HERRAMIENTA | M2 | 50
:
GOBIERNO DEL ESTADO DE OAXACA
INSTITUTO OAXAQUEÑO CONSTRUCTOR DE INFRAESTRUCTURA
FISICA EDUCATIVA
PRESUPUESTO DE OBRA | [5 empty] | LIC. EO-920039998-N24-2023
NOMBRE DEL PROYECTO: ITEC DE OAXACA |  |  |  |  | SUBPROGRAMA : 01 REHABILITACION
PROGRAMA: SJ INFRAESTRUCTURA EDUCATIVA |  |  |  |  | DISTRITO : 19 CENTRO
REGION: 08 VALLES CENTRALES |  |  |  |  | LOCALIDAD : 0001 OAXACA DE JUAREZ
MUNICIPIO: 067 OAXACA DE JUAREZ |  |  |  |  | FECHA: 2023/06/22
METAS: REHABILITACION DE GIMNASIO - AUDITORIO EN EL INSTITUTO TECNOLOGICO DE
OAXACA C.C.T.: 20DIT0002N
Código | Concepto | Unidad | Cantidad | P. Unitario | Precio con letra | Importe
11896 | RETIRO DE PINTURA EN ESTRUCTURA METALICA HASTA UNA ALTURA DE 8 MT. CON ESPATULA, ESMERIL MANUAL CON CARDAL DE ALAMBRE, INCL. ANDAMIOS. | M2 | 0
1089.1 | SUMINISTRO Y APLICACION DE INHIBIDOR DE OXIDO (QUIMOX) EN ESTRUCTURA METALICA LIBERANDO CAPAS DE OXIDO HASTA LLEGAR AL ACERO SANO, INCL. ELEVACION HASTA 8 MT. DE ALTURA, TRABAJO TERMINADO. | M2 | 1085
11017 | DEMOLICION DE APLANADOS EN MUROS, INCL. ACARREO DE ESCOMBRO FUERA DE LA OBRA DEL MAT. NO UTILIZABLE. | M2 | 164
11071 | EXCAVACION A MANO,TERRENO INVESTIGADO EN OBRA A CUALQUIER PROFUNDIDAD. INC. AFINE DE TALUD Y ACARREO, DENTRO DE LA OBRA A PRIMERA ESTACION DE 20 MTS DE MATERIAL NO UTIL CARGADO A MANO. | M3 | 0
Total PRELIMINARES
1. 2 | ESTRUCTURA
23008 | SUMINISTRO Y COLOCACIÓN DE LÁMINA TIPO MULTIPANEL DE 1 1/2" DE ESPESOR CAL. 26/26, CON TAPA DE LÁMINA DE ACERO GALVANIZADA COLOR ARENA EN TECHUMBRE, EN ESTRUCTURAS DIVERSAS, INCLUYE: CABALLETE, TAPAGOTERO, TAPAJUNTAS, ANDAMIOS, ACCESORIOS, MATERIALES, | M2 | 1126.55
DESPERDICIOS, ACARREOS, LIMPIEZA, MANO DE OBRA Y HERRAMIENTA.
:
GOBIERNO DEL ESTADO DE OAXACA
INSTITUTO OAXAQUEÑO CONSTRUCTOR DE INFRAESTRUCTURA
FISICA EDUCATIVA
PRESUPUESTO DE OBRA | [5 empty] | LIC. EO-920039998-N24-2023
NOMBRE DEL PROYECTO: ITEC DE OAXACA |  |  |  |  | SUBPROGRAMA : 01 REHABILITACION
PROGRAMA: SJ INFRAESTRUCTURA EDUCATIVA |  |  |  |  | DISTRITO : 19 CENTRO
REGION: 08 VALLES CENTRALES |  |  |  |  | LOCALIDAD : 0001 OAXACA DE JUAREZ
MUNICIPIO: 067 OAXACA DE JUAREZ |  |  |  |  | FECHA: 2023/06/22
METAS: REHABILITACION DE GIMNASIO - AUDITORIO EN EL INSTITUTO TECNOLOGICO DE
OAXACA C.C.T.: 20DIT0002N
Código | Concepto | Unidad | Cantidad | P. Unitario | Precio con letra | Importe
TE-3.1 | CAMBIO DE SECCIONES DAÑADAS DE ESTRUCTURA METÁLICA HASTA A UNA ALTURA DE 0.00 A 5.00 MTS. INCLUYE: CORTES, HABILITADO, ESMERILADO, ARMADO, MERMAS SOLDADURA, ACARREO, FIJACIÓN, LIMPIEZA, RETIRO DE SOBRANTES, MATERIALES, MANO DE OBRA, HERRAMIENTA Y | KG | 0
EQUIPO
82033 | REPARACION DE COLUMNAS DE ESTRUCTURA METALICA CON APLICACION DE SOLDADURA PRIMER Y PINTURA ESMALTE INC. DEMOLICION Y REPOSICION DE PISO Y BASE PARA COLUMNAS. | PZA | 8
23011 | SUMINISTRO Y COLOCACION DE LAMINA PINTRO CAL. # 26 INC. ANCLAS, BIRLOS, MATERIAL DE SUJECION, TRABAJO TERMINADO. | M2 | 0
Total ESTRUCTURA
1. 3 | ALBAÑILERIA Y ACABADOS
83199 | PREPARACION DE LA SUPERFICIE PARA RECIBIR IMPERMEABILIZACION INC. LIMPIEZA CON CEPILLO DE ALAMBRE Y CALAFATEO CON CEMENTO PLASTICO. | M2 | 385
31019.1 | CADENA O CASTILLO DE CONCRETO F C=250 KG/CM2 14 X 20 CMS ARM. C/4 VAR. #3 FY=4200 KG/CM2 EST. #2 @ 20 CM. INC. CIMBRA COMUN Y CRUCES DE VARILLA. | ML | 130
:
GOBIERNO DEL ESTADO DE OAXACA
INSTITUTO OAXAQUEÑO CONSTRUCTOR DE INFRAESTRUCTURA
FISICA EDUCATIVA
PRESUPUESTO DE OBRA | [5 empty] | LIC. EO-920039998-N24-2023
NOMBRE DEL PROYECTO: ITEC DE OAXACA |  |  |  |  | SUBPROGRAMA : 01 REHABILITACION
PROGRAMA: SJ INFRAESTRUCTURA EDUCATIVA |  |  |  |  | DISTRITO : 19 CENTRO
REGION: 08 VALLES CENTRALES |  |  |  |  | LOCALIDAD : 0001 OAXACA DE JUAREZ
MUNICIPIO: 067 OAXACA DE JUAREZ |  |  |  |  | FECHA: 2023/06/22
METAS: REHABILITACION DE GIMNASIO - AUDITORIO EN EL INSTITUTO TECNOLOGICO DE
OAXACA C.C.T.: 20DIT0002N
Código | Concepto | Unidad | Cantidad | P. Unitario | Precio con letra | Importe
89003 | RESANE DE FISURA DE MURO EN FORMA DE CUÑA CON MORTERO C-A PROP.1:3 DE 10 CMS.DE ANCHO. INCL: DEMOLICION. | ML | 80
31105 | MURO DE TABIQUE ROJO COMUN DE 13 A 14 CM DE ESPESOR, ASENTADO CON MORTERO CEM-ARENA 1:3 ACABADO COMUN. | M2 | 70
38020 | BASE PARA CALENTADOR DE CONCRETO F C=150 KG/CM2 DE 0.10 X 1.15 X 1.65 MTS. ARMADA CON VARILLA No 3 A CADA 10 CMS. INC. CIMBRA, ACABADO PULIDO Y PERFIL DE ARISTAS. | PZA | 0
32001 | APLANADO MUROS CON MORTERO CEMENTO-CAL-ARENA 1:2:6 A PLOMO Y REGLA, ACABADO CON ESPONJA, INCL. REMATES Y EMBOQUILLADO. | M2 | 140
34003.100 | PINTURA 100% ACRÍLICA CON LAS SIGUIENTES CARACTERÍSTICAS: BAJO DE CONTENIDO DE COMPUESTOS ORGÁNICOS VOLÁTILES (VOC MENOR A 100 G/L), FABRICADO CON MATERIAS PRIMAS QUE NO ESTAN ELABORADAS A BASE DE PLOMO NI MERCURIO, LIBRES DE SÍLICA CRISTALINA, NO | M2 | 2562
CONTIENE ALQUIL FENOL ETÓXILADOS (APE OS), DE BAJO OLOR, DENSIDAD 1.07-1.33 G/ML, SÓLIDOS EN PESO 43.0 -47.0 %, VISCOSIDAD 90-105 U. KREBBS, RESISTENCIA AL LAVADO MAYOR A 4,000 CICLOS, TIEMPO DE SECADO A 25 C (77 F Y 50 % DE HUMEDAD RELATIVA, LA PRIMER
MANO SECA AL TACTO EN 15 MINUTOS. ACABADO SATINADO DE 10.0 - 35 U.B. @ 85 , COLOR SEGÚN MUESTRA APROBADA.
:
GOBIERNO DEL ESTADO DE OAXACA
INSTITUTO OAXAQUEÑO CONSTRUCTOR DE INFRAESTRUCTURA
FISICA EDUCATIVA
PRESUPUESTO DE OBRA | [5 empty] | LIC. EO-920039998-N24-2023
NOMBRE DEL PROYECTO: ITEC DE OAXACA |  |  |  |  | SUBPROGRAMA : 01 REHABILITACION
PROGRAMA: SJ INFRAESTRUCTURA EDUCATIVA |  |  |  |  | DISTRITO : 19 CENTRO
REGION: 08 VALLES CENTRALES |  |  |  |  | LOCALIDAD : 0001 OAXACA DE JUAREZ
MUNICIPIO: 067 OAXACA DE JUAREZ |  |  |  |  | FECHA: 2023/06/22
METAS: REHABILITACION DE GIMNASIO - AUDITORIO EN EL INSTITUTO TECNOLOGICO DE
OAXACA C.C.T.: 20DIT0002N
Código | Concepto | Unidad | Cantidad | P. Unitario | Precio con letra | Importe
35005.100 | SUMINISTRO Y APLICACION DE IMPERMEABILIZANTE EN LOSAS DE AZOTEA A BASE DE SISTEMA LAMINAR PREFABRICADO CON ASFALTOS MODIFICADOS SINTETICOS Y MEMBRANA DE REFUERZO DE ALTA ESTABILIDAD DIMENSIONAL APLICADO A TERMOFUSION. INC. LIMPIEZA DE LA SUPERFICIE, LA | M2 | 445.56
CUAL DEBERA ESTAR LIBRE DE POLVO Y PARTICULAS SUELTAS, OBSTACULOS, PROTUBERANCIAS Y PERFECTAMENTE SECA, APLICACION DE SELLADOR ASFALTICO BASE SOLVENTE Y SELLADO DE GRIETAS CON EL MISMO IMPERMEABILIZANTE FUNDIDO, DE 4.0 MM DE ESPESOR CON REFUERZO CENTRAL
DE TELA NO TEJIDA DE POLIESTER "SPOUND BONDED" DE 180 GRS/M2, RECUBIERTO POR AMBOS LADOS CON ASFALTO MODIFICADO APP (POLIPROPILENO ATACTICO) CON CONTENIDO EN 12% EN VOLUMEN, (PARA ZONAS CALIDAS Y TEMPLADAS), ACABADO CON GRAVILLA GRANULAR ESMALTADA AL
HORNO COLOR TERRACOTA. MARCAS CHOVATEK, IMPERQUIMIA, IMPAC, TEXSA, PASA, FESTER, SOPREMA MEXICO, GRUPO NORK INTERNACIONAL CON UNA GARANTIA DE 10 AÑOS. (DEBERA PRESENTAR UNA MUESTRA FISICA DEL SISTEMA A UTILIZAR PARA SU AUTORIZACION CORRESPONDIENTE).
:
GOBIERNO DEL ESTADO DE OAXACA
INSTITUTO OAXAQUEÑO CONSTRUCTOR DE INFRAESTRUCTURA
FISICA EDUCATIVA
PRESUPUESTO DE OBRA | [5 empty] | LIC. EO-920039998-N24-2023
NOMBRE DEL PROYECTO: ITEC DE OAXACA |  |  |  |  | SUBPROGRAMA : 01 REHABILITACION
PROGRAMA: SJ INFRAESTRUCTURA EDUCATIVA |  |  |  |  | DISTRITO : 19 CENTRO
REGION: 08 VALLES CENTRALES |  |  |  |  | LOCALIDAD : 0001 OAXACA DE JUAREZ
MUNICIPIO: 067 OAXACA DE JUAREZ |  |  |  |  | FECHA: 2023/06/22
METAS: REHABILITACION DE GIMNASIO - AUDITORIO EN EL INSTITUTO TECNOLOGICO DE
OAXACA C.C.T.: 20DIT0002N
Código | Concepto | Unidad | Cantidad | P. Unitario | Precio con letra | Importe
34025 | PINTURA ESMALTE REKOR COMEX ESTRUC. METALICA "HM", "U2""A70 C/L" "T71", "T73", "T80", "T84" Y A84L" ,A DOS MANOS, DEJANDO SECAR LA SUPERFICIE ENTRE MANO Y MANO, DE LAS MARCAS COMEX ESMALTE-100, ACUARIO INDUSTRIAL 300 O TECNOBRIL, SHERWIN WILLIAMS | M2 | 1089
P.A.B. GENERAL PAINT RAYONITE, OPTIMUS ECO-EXPRESS O BONOL, ICI MAGICOLOR, PINTUMEX ESMALUX, BEREL BERALKID. DOAL COLOREK O 900.TRABAJO TERMINADO, PROYECC. CUBIERTA.
32009 | APLANADO EN MUROS CON MORTERO CEMENTO-ARENA PROP. 1:4 DE 2 CMS. DE ESPESOR EN AMBOS SENTIDOS, CON METAL DESPLEGADO COMO REFUERZO. | M2 | 0
Total ALBAÑILERIA Y ACABADOS
1. 4 | HERRERIA
44012 | CANCELERIA EXTERIOR DE ALUMINIO BLANCO 3" CON VIDRIO CLARO DE 6MM, INCLUYE: MATERIAL DE FIJACION | M2 | 30
44012.1 | PUERTA DE ACCESO/EMERGENCIA CON PERFILES DE ALUMINIO DE 3" TIPO PESADA, 3.15 X 2.50 M Y VIDRIO 6 MM, CHAPA TIPO PALETA Y BISAGRAS HIDRAULICAS, INCLUYE: MATERIAL DE FIJACION | PZA | 3
Total HERRERIA
1. 5 | INSTALACIONES
:
GOBIERNO DEL ESTADO DE OAXACA
INSTITUTO OAXAQUEÑO CONSTRUCTOR DE INFRAESTRUCTURA
FISICA EDUCATIVA
PRESUPUESTO DE OBRA | [5 empty] | LIC. EO-920039998-N24-2023
NOMBRE DEL PROYECTO: ITEC DE OAXACA |  |  |  |  | SUBPROGRAMA : 01 REHABILITACION
PROGRAMA: SJ INFRAESTRUCTURA EDUCATIVA |  |  |  |  | DISTRITO : 19 CENTRO
REGION: 08 VALLES CENTRALES |  |  |  |  | LOCALIDAD : 0001 OAXACA DE JUAREZ
MUNICIPIO: 067 OAXACA DE JUAREZ |  |  |  |  | FECHA: 2023/06/22
METAS: REHABILITACION DE GIMNASIO - AUDITORIO EN EL INSTITUTO TECNOLOGICO DE
OAXACA C.C.T.: 20DIT0002N
Código | Concepto | Unidad | Cantidad | P. Unitario | Precio con letra | Importe
51001 | SALIDA DE CENTRO Y/O CONTACTO EN CAJA DE LAMINA CON TUBO DE Fo.Go. PARED DELGADA Y CONDUCTOR TW CAL 12 MARCA CONDUMEX, CONDUCTORES MONTERREY, CONELEC O LATINCASA, INC. APAGADOR. | SAL | 55
51001.1 | SALIDA DE LUMINARIA CON TUBO DE FO.GO. PARED DELGADA 3/4", Y CONDUCTOR THW CAL.10, MARCA CONDUMEX O SIMILAR, CONDUCTORES MONTERREY, CONELEC, O LATINCASA PARA AREA DE JUEGO Y GRADAS A UNA ALTURA DE 8.00 M, INCLUYE: ANDAMIOS, MANO DE OBRA, EQUIPO Y | SAL | 59
HERRAMIENTA.
51010.1 | SUMINISTRO, ARMADO Y COLOCACION DE LUMINARIA AHORRADORA CON TUBOS LED T-8 DE 20 X 120 CMS INCLUYE: GABINETE, TUBOS, BASES, DIFUSOR Y MATERIAL DE FIJACION. | PZA | 36
51010.2 | SALIDA ELECTRICA PARA LUMINARIA AUTOBALASTRADA TIPO CAMPANA , DE 250 W., 220V; INCLUYE: TENDIDO, FIJACION DE TUBO CONDUIT DE 27 MM, 21 MM Y 16 MM, CABLE AWG CAL. 10, CABLE DESNUDO CAL. 12, MATERIALES DE FIJACION, HERRAMIENTA , MATERIALES, ANDAMIOS, | PZA | 0
MANO DE OBRA, PRUEBA, EQUIPO Y HERRAMIENTA.
51378 | SUMINISTRO Y COLOCACION DE INTERRUPTOR TERMOMAGNETICO DE 1 POLO DE 15 A 50 AMP. TIPO QO. INC. CONEXION Y PRUEBA. | PZA | 14
:
GOBIERNO DEL ESTADO DE OAXACA
INSTITUTO OAXAQUEÑO CONSTRUCTOR DE INFRAESTRUCTURA
FISICA EDUCATIVA
PRESUPUESTO DE OBRA | [5 empty] | LIC. EO-920039998-N24-2023
NOMBRE DEL PROYECTO: ITEC DE OAXACA |  |  |  |  | SUBPROGRAMA : 01 REHABILITACION
PROGRAMA: SJ INFRAESTRUCTURA EDUCATIVA |  |  |  |  | DISTRITO : 19 CENTRO
REGION: 08 VALLES CENTRALES |  |  |  |  | LOCALIDAD : 0001 OAXACA DE JUAREZ
MUNICIPIO: 067 OAXACA DE JUAREZ |  |  |  |  | FECHA: 2023/06/22
METAS: REHABILITACION DE GIMNASIO - AUDITORIO EN EL INSTITUTO TECNOLOGICO DE
OAXACA C.C.T.: 20DIT0002N
Código | Concepto | Unidad | Cantidad | P. Unitario | Precio con letra | Importe
51379 | SUMINISTRO Y COLOCACION DE INTERRUPTOR TERMOMAGNETICO DE 2 POLOS DE 15 A 50 AMP. TIPO QO. | PZA | 5
51380 | SUMINISTRO Y COLOCACION DE INTERRUPTOR TERMOMAGNETICO DE 3 POLOS DE 15 A 50 AMP. TIPO QO | PZA | 2
51370 | SUMINISTRO Y COLOCACION DE TABLERO DE CONTROL NQO- 42-4AB SQUARE - D O SIMILAR. PARA 42 CIRCUITOS 3 FASES 4 HILOS INC. INTERRUPTOR PRINCIPAL | PZA | 0
51380.1 | SUMINISTRO Y COLOCACION DE INTERRUPTOR TERMOMAGNETICO DE 3 POLOS 150 AMPERES TIPO HDA, INCLUYE: MANO DE OBRA, EQUIPO, HERRAMIENTA, PRUEBAS Y TODO LO NECESARIO PARA SU CORRECTA INSTALACION. | PZA | 0
51380.2 | SUMINISTRO Y COLOCACION DE INTERRUPTOR TIPO QO 3P 150 AMP | PZA | 1
51472 | SUMINISTRO Y COLOCACION DE CABLE DE COBRE CON AISLANTE THW CAL. # 2 MARCA CONDUMEX, CONDUCTORES MONTERREY, CONELEC O LATINCASA, (3% DESPERDICIO Y 3% PUNTAS DE CONEXION.) INC. CINTA AISLANTE. | ML | 0
:
GOBIERNO DEL ESTADO DE OAXACA
INSTITUTO OAXAQUEÑO CONSTRUCTOR DE INFRAESTRUCTURA
FISICA EDUCATIVA
PRESUPUESTO DE OBRA | [5 empty] | LIC. EO-920039998-N24-2023
NOMBRE DEL PROYECTO: ITEC DE OAXACA |  |  |  |  | SUBPROGRAMA : 01 REHABILITACION
PROGRAMA: SJ INFRAESTRUCTURA EDUCATIVA |  |  |  |  | DISTRITO : 19 CENTRO
REGION: 08 VALLES CENTRALES |  |  |  |  | LOCALIDAD : 0001 OAXACA DE JUAREZ
MUNICIPIO: 067 OAXACA DE JUAREZ |  |  |  |  | FECHA: 2023/06/22
METAS: REHABILITACION DE GIMNASIO - AUDITORIO EN EL INSTITUTO TECNOLOGICO DE
OAXACA C.C.T.: 20DIT0002N
Código | Concepto | Unidad | Cantidad | P. Unitario | Precio con letra | Importe
58113 | SUMINISTRO Y COLOCACION DE TUBO CONDUIT GALVANIZADO PARED DELGADA DE 51 MM DE DIAMETRO INC. CAJAS DE CONEXION (CAJAS DE REGISTRO) METALICAS GALVANIZADAS DE LAS DIMENSIONES INDICADAS EN PLANO. | ML | 0
52023 | PREPARACION DE GAS CON TUBO DE COBRE TIPO L (DIAM. 19 MM 8 ML) PARA CALENTADOR O ESTUFA INC. VALVULA DE PASO. | PZA | 0
52382 | SUMINISTRO Y COLOCACION DE TANQUE ESTACIONARIO PARA GAS DE 100 LTS.DE CAPACIDAD, CON REGULADOR. | PZA | 0
52027 | SALIDA PARA MUEBLE SANITARIO CON TUBO HIDRAULICO DE COBRE "M" Y SANITARIO PVC CON CAMP. ANGER Y LISO, INCL. COLOC. MUEBLE B.P. Y VALVULA CONTROL GENERAL. | SAL | 0
52039 | SUMINISTRO DE VERTEDERO DE ACERO INOXIDABLE DE 41 X 41 CM., INCL. CONTRA DE REJILLA, CESPOL Y LLAVE DE NARIZ CON CHAPETON CROMADOS | PZA | 2
52042 | SUM. REGADERA HELVEX #100 CON DOS LLAVES. | PZA | 11
52051 | SUMINISTRO Y COLOCACION DE COLADERA HELVEX No.24 (PISO) | PZA | 15
52052 | SUMINISTRO Y COLOCACION DE COLADERA HELVEX #25 (PISO) | PZA | 0
:
GOBIERNO DEL ESTADO DE OAXACA
INSTITUTO OAXAQUEÑO CONSTRUCTOR DE INFRAESTRUCTURA
FISICA EDUCATIVA
PRESUPUESTO DE OBRA | [5 empty] | LIC. EO-920039998-N24-2023
NOMBRE DEL PROYECTO: ITEC DE OAXACA |  |  |  |  | SUBPROGRAMA : 01 REHABILITACION
PROGRAMA: SJ INFRAESTRUCTURA EDUCATIVA |  |  |  |  | DISTRITO : 19 CENTRO
REGION: 08 VALLES CENTRALES |  |  |  |  | LOCALIDAD : 0001 OAXACA DE JUAREZ
MUNICIPIO: 067 OAXACA DE JUAREZ |  |  |  |  | FECHA: 2023/06/22
METAS: REHABILITACION DE GIMNASIO - AUDITORIO EN EL INSTITUTO TECNOLOGICO DE
OAXACA C.C.T.: 20DIT0002N
Código | Concepto | Unidad | Cantidad | P. Unitario | Precio con letra | Importe
52001.1 | SUMINISTRO Y COLOCACION DE FLUXOMETRO DE SENSOR ELECTRICO DE EMBOLO DE BATERIA PARA WC MARCA HELVEX, BOTON ACCIONADOR MECANICO ENTRADA SUPERIOR PARA SPUD DE 32 MM O 38 MM (4.8 LTS. PARA DESCARGAR) INCLUYE: CONEXIONES, MATERIALES, MANO DE OBRA, EQUIPO, | PZA | 0
HERRAMIENTA Y PRUEBA.
50004 | SUMINISTRO Y COLOCACION DE EQUIPO HIDRONEUMATICO VERTICAL CON CAPACIDAD DE 150 LTS INCL. CONEXION, PRUEBAS Y MANO DE OBRA. | PZA | 0
S/C5231 | SUMINISTRO Y COLOCACION DE BOMBA SUMERGIBLE DE 1 HP | PZA | 0
52048.1 | SUMINISTRO Y COLOCACION DE LAVABO OVALIN PARA SOBREPONER MARCA IDEAL STANDAR O SIMILAR. COLOR BLANCO., INCL. CONTRA REJILLA Y CESPOL CROMADO, LLAVE ANGULAR, MAGUERA COFLEX. | PZA | 9
S/C20224.1 | SUMINISTRO Y COLOCACION DE MINGITORIO ECOLOGICO MARCA HELVEX MG MOJAVE, INCLUYE SELLADO. | PZA | 4
S/C20229.1 | SUMINISTRO Y COLOCACION DE INODORO TAZA FLUXOMETRO LRG TREXP ECOL. 4.5 LT. POR DESCARGA SA NAO B TZF-1 HELVEX COLOR BLANCO, PARA FLUXOMETRO, INCLUYE: MATERIALES, PRUEBAS, SELLADO, LIMPIEZA, MANO DE OBRA, EQUIPO Y HERRAMIENTA. | PZA | 0
:
GOBIERNO DEL ESTADO DE OAXACA
INSTITUTO OAXAQUEÑO CONSTRUCTOR DE INFRAESTRUCTURA
FISICA EDUCATIVA
PRESUPUESTO DE OBRA | [5 empty] | LIC. EO-920039998-N24-2023
NOMBRE DEL PROYECTO: ITEC DE OAXACA |  |  |  |  | SUBPROGRAMA : 01 REHABILITACION
PROGRAMA: SJ INFRAESTRUCTURA EDUCATIVA |  |  |  |  | DISTRITO : 19 CENTRO
REGION: 08 VALLES CENTRALES |  |  |  |  | LOCALIDAD : 0001 OAXACA DE JUAREZ
MUNICIPIO: 067 OAXACA DE JUAREZ |  |  |  |  | FECHA: 2023/06/22
METAS: REHABILITACION DE GIMNASIO - AUDITORIO EN EL INSTITUTO TECNOLOGICO DE
OAXACA C.C.T.: 20DIT0002N
Código | Concepto | Unidad | Cantidad | P. Unitario | Precio con letra | Importe
51239 | INSTALACION DE ALIDA ELECTRICA PARA CONEXION DE BOMBA SUMERGIBLE DE CISTERNA EN EDIFICIO. | SAL | 0
Total INSTALACIONES
1. 8 | ADHERIDOS
87009.1 | SUMINISTRO Y COLOCACION DE BUTACAS DE PLASTICO PARA USO INTERIOR Y EXTERIOR ANCLADA EN GRADAS DE CONCRETO, CON BIRLOS, INCLUYE: MATERIALES, MANO DE OBRA, EQUIPO Y HERRAMIENTA. | PZA | 0
83034 | PISO DE LOSETA VITROPISO 30 X 30CM ANTIDERRAPANTE ASENTADO CON MORTERO CEMENTO ARENA 1:3 JUNTEADO CON CEMENTO BLANCO MCA. VITROMEX PARA TRAFICO PESADO. | M2 | 320
83099 | PISO DE LOSETA VIDRIADA 30X30 CM. ASENT. CON PEGAZULEJO P/TRANSITO PESADO, JUNTEADO, C/CEMENTO BCO. INC. CORTES REMAT. BOQ. | M2 | 0
83200 | MAMPARA DE CONCRETO ARMADO F C 250KG/CM2 DE 1.50X1.72X.10MTS.INC.ZAPATA,RECUBRIMIENTO DE AZULEJO BLANCO DE 11X11CMS.ASENTADO CON MORTEROCEMENTO:ARENA 1:3 INC.CORTES A 45 GRADOS. | PZA | 0
83213 | SUMINISTRO Y COLOCACION DE AZULEJOS DE 20 X 30 CM EN MUROS DE SERVICIOS SANITARIOS COLOR A ELECCION ASENTADO CON MORTERO CEMENTO-ARENA 1:5 JUNTEADO CON CEMENTO BLANCO. | M2 | 170
:
GOBIERNO DEL ESTADO DE OAXACA
INSTITUTO OAXAQUEÑO CONSTRUCTOR DE INFRAESTRUCTURA
FISICA EDUCATIVA
PRESUPUESTO DE OBRA | [5 empty] | LIC. EO-920039998-N24-2023
NOMBRE DEL PROYECTO: ITEC DE OAXACA |  |  |  |  | SUBPROGRAMA : 01 REHABILITACION
PROGRAMA: SJ INFRAESTRUCTURA EDUCATIVA |  |  |  |  | DISTRITO : 19 CENTRO
REGION: 08 VALLES CENTRALES |  |  |  |  | LOCALIDAD : 0001 OAXACA DE JUAREZ
MUNICIPIO: 067 OAXACA DE JUAREZ |  |  |  |  | FECHA: 2023/06/22
METAS: REHABILITACION DE GIMNASIO - AUDITORIO EN EL INSTITUTO TECNOLOGICO DE
OAXACA C.C.T.: 20DIT0002N
Código | Concepto | Unidad | Cantidad | P. Unitario | Precio con letra | Importe
80767 | RESANE EN FISURA DE MURO EN FORMA DE CUÑA CON MORTERO CEMENTO:ARENA PRO.1:3 DE 10 CMS.DE ANCHO. | ML | 0
S/C 0020 | DEMOLICION DE PISO DE CONCRETO SIMPLE DE 12 CMS. DE ESPESOR INCL. DESALOJO FUERA DE LA OBRA. | M2 | 320
S/C 0021 | SUMINISTRO Y COMPACTACIÓN DE MATERIAL INERTE CON CALIDAD DE SUB-BASE PARA MEJORAMIENTO DE SUELO. INCLUYE: AGUA, PRUEBAS DE COMPACTACIÓN Y TODO LO NECESARIO PARA SU APLICACIÓN. | M3 | 0
S/C 0022 | SUMINISTRO Y COLOCACION DE DUELA DE MAPLE MARCA HONER MODELO LS , MEDIDAS DUELA 25/32" ANCHO ESPESOR X 2 1/4". SISTEMA A BASE DE DUELA DE MADERA DE 1ER CALIDAD, INCLUYE: BARRERA CONTRAVAPOR DE POLIETILENO DE 6000. PAD DE AMORTIGUACION DE 11MM.BASE DE | M2 | 522
POLIN LAMINADO DE 19MM.CAMA DE TRIPLAY DE PRIMERA DE 12MM.PISO DE DUELA DE MAPLE DE 25/32" (CERTIFICICACION LEED Y DIN).LIJADO DE SUPERFICIE DE JUEGO A 3 LIJAS.2 CAPAS DE SELLADOR POLOPLAZ WORLD SEALER. 2 CAPAS DE BARNIS POLOPLAS WORD FINISH.LINEAS DE
JUEGO Y LOGOTIPO DE LA INSTITUCION.ALTURA TOTAL DEL SISTEMA 62MM.SUMINISTRO Y COLOCACION DE ZOCLO PERIMETRAL PARA PERMITIR LA ADECUADA VENTILACION DE LA DUELA. SUMINISTRO Y COLOCACION DE GEOMENBRANA DE POLIURETANO DE 4MM DE ESPESOR COMO AISLANTE EN BASE
:
GOBIERNO DEL ESTADO DE OAXACA
INSTITUTO OAXAQUEÑO CONSTRUCTOR DE INFRAESTRUCTURA
FISICA EDUCATIVA
PRESUPUESTO DE OBRA | [5 empty] | LIC. EO-920039998-N24-2023
NOMBRE DEL PROYECTO: ITEC DE OAXACA |  |  |  |  | SUBPROGRAMA : 01 REHABILITACION
PROGRAMA: SJ INFRAESTRUCTURA EDUCATIVA |  |  |  |  | DISTRITO : 19 CENTRO
REGION: 08 VALLES CENTRALES |  |  |  |  | LOCALIDAD : 0001 OAXACA DE JUAREZ
MUNICIPIO: 067 OAXACA DE JUAREZ |  |  |  |  | FECHA: 2023/06/22
METAS: REHABILITACION DE GIMNASIO - AUDITORIO EN EL INSTITUTO TECNOLOGICO DE
OAXACA C.C.T.: 20DIT0002N
Código | Concepto | Unidad | Cantidad | P. Unitario | Precio con letra | Importe
DE DUELA PARA CANCHA.TRABAJO DE OBRA TERMINADA
Total ADHERIDOS
Total REHABILITACION DE GIMNASIO - AUDITORIO
2 | AGREGADOS EN JUNTA DE ACLARACIONES
2. 1 | CONCEPTOS A AGREGAR
2. 1.1 | PRELIMINARES
S/C01 | APLICACIÓN DE TRATAMIENTO FUNGICIDA EN MADERA DE GRADAS, INCLUYE : RETIRO DE MATERIALES EXTRAÑOS, LIJADO DE LA SUPERFICIE, TRATAMIENTO PREVENTIVO QUE EVITA EL DESARROLLO DE DIVERSOS TIPOS DE TERMITA. | M2 | 700
S/C02 | APLICACIÓN DE TINTA AL ALCOHOL PARA MADERA COLOR MAPLE Y BARNIZ DE POLIURETANO BASE SOLVENTE 11000 CON CATALIZADOR 250 POLYFORM, APLICADO A DOS MANOS, INCLUYE : SELLADOR PARA MADERA SAYER LACK SELLALACK PROFESIONAL NS-0270 1, LIJADO CON LIJA GRANO 180 Y | M2 | 349.8
220. FORMACIÓN DE CAPA BASE CON BARNIZ 11000 DILUIDO AL 50% A DOS MANOS, MÁS CAPA DE ACABADO A DOS MANOS SE DEBE DEJAR SECAR LA ÚLTIMA MANO 24 HORAS Y LIJAR CON PAPEL LIJA GRANO 400.
S/C03 | SUMINISTRO Y COLOCACIÓN DE TABLON DE PINO DE 1RA. DE 3.15X 0.30X.007MTS. PARA SUSTITUCIÓN DE PIEZAS DAÑADAS, INCLUYE : FIJACIÓN CON TAQUETES Y TORNILLOS | PZA | 10
:
GOBIERNO DEL ESTADO DE OAXACA
INSTITUTO OAXAQUEÑO CONSTRUCTOR DE INFRAESTRUCTURA
FISICA EDUCATIVA
PRESUPUESTO DE OBRA | [5 empty] | LIC. EO-920039998-N24-2023
NOMBRE DEL PROYECTO: ITEC DE OAXACA |  |  |  |  | SUBPROGRAMA : 01 REHABILITACION
PROGRAMA: SJ INFRAESTRUCTURA EDUCATIVA |  |  |  |  | DISTRITO : 19 CENTRO
REGION: 08 VALLES CENTRALES |  |  |  |  | LOCALIDAD : 0001 OAXACA DE JUAREZ
MUNICIPIO: 067 OAXACA DE JUAREZ |  |  |  |  | FECHA: 2023/06/22
METAS: REHABILITACION DE GIMNASIO - AUDITORIO EN EL INSTITUTO TECNOLOGICO DE
OAXACA C.C.T.: 20DIT0002N
Código | Concepto | Unidad | Cantidad | P. Unitario | Precio con letra | Importe
S/C04 | DESMONTE DE CANCEL DE MADERA EN BODEGA BAJO GRADAS DE DIMENSIONES 3.03X2.90, INCLUYE DESMONTE DE PUERTA Y DESALOJO DEL MATERIAL NO UTIL FUERA DE LA OBRA. | PZA | 9
Total PRELIMINARES
2. 1.3 | ALBAÑILERIA Y ACABADOS
S/C05 | SUMINISTRO Y APLICACION DE SELLADOR BASE AGUA SOTTOFONDO 1000 EN MUROS, DILUIDO EN PROP. 1:1 (1 LT. DE AGUA/ 1 LT. DE SELLADOR), EN SUPERFICIE RUGOSA, APLICADO A DOS MANOS CON BROCHA Ó ASPERSOR, INCL: LIMPIEZA DE SUPERFICIE, MATERIALES, MANO DE OBRA, | M2 | 42
EQUIPO Y HERRTA.
S/C06 | SUMINISTRO Y APLICACION DE RESANADOR Y ALISADOR USANDO COVERPLAST Y COVERMIX EN MUROS, INCL: MATERIALES, MANO DE OBRA, EQUIPO Y HERRAMIENTA. | M2 | 42
S/C07 | SUMINISTRO Y APLICACION DE ACABADO ESTUCO VENECIANO PALLADIO, INCL: MATERIALES, MANO DE OBRA, EQUIPO Y HERRAMIENTA. | M2 | 42
S/C08 | LAMBRIN A BASE DE BASTIDOR DE PERFILES METÁLICOS GALVANIZADOS USG Y PANEL DE TABLACEMENTO, INCLUYE: CORTES, TRATAMIENTO DE JUNTAS CON CINTA DE FIBRA DE VIDRIO Y APLICACIÓN DE BASECOAT, PREPARACIÓN DE LA SUPERFICIE PARA RECIBIR PINTURA. | M2 | 96
:
GOBIERNO DEL ESTADO DE OAXACA
INSTITUTO OAXAQUEÑO CONSTRUCTOR DE INFRAESTRUCTURA
FISICA EDUCATIVA
PRESUPUESTO DE OBRA | [5 empty] | LIC. EO-920039998-N24-2023
NOMBRE DEL PROYECTO: ITEC DE OAXACA |  |  |  |  | SUBPROGRAMA : 01 REHABILITACION
PROGRAMA: SJ INFRAESTRUCTURA EDUCATIVA |  |  |  |  | DISTRITO : 19 CENTRO
REGION: 08 VALLES CENTRALES |  |  |  |  | LOCALIDAD : 0001 OAXACA DE JUAREZ
MUNICIPIO: 067 OAXACA DE JUAREZ |  |  |  |  | FECHA: 2023/06/22
METAS: REHABILITACION DE GIMNASIO - AUDITORIO EN EL INSTITUTO TECNOLOGICO DE
OAXACA C.C.T.: 20DIT0002N
Código | Concepto | Unidad | Cantidad | P. Unitario | Precio con letra | Importe
S/C09 | SUMINISTRO Y COLOCACION DE PLAFOND DE TABLAROCA DE 13 MM. SOBRE BASTIDOR METALICO A BASE DE LISTÓN USG CAL. 26 @ 61 CMS. AMARRADO CON ALAMBRE GALVANIZADO CAL. 18 A CANALETA DE CARGA CAL. 22 @ 1.20 MTS. FIJADA A TECHO CON ALAMBRE GALV. CAL. 12 @ 1.20 | M2 | 58.5
MTS.Y ANGULOS DE AMARRE USG CAL. 26 FIJADOS AL MURO, ACORDE CON LAS ESPECIFICACIONES DEL FABRICANTE, INCL: ANDAMIOS, CINTA UNION, PASTA, MATERIALES, MANO DE OBRA, EQUIPO Y HERRAMIENTA.
S/C10 | SUMINISTRO Y COLOCACION DE MURO A BASE DE TABLACEMENTO DE 10 CMS. DE ESPESOR A DOS CARAS, CON SOPORTERIA A BASE DE PERFILES METALICOS GALVANIZADOS, CANAL DE AMARRE C-22 DE 6.35 MM. (2 1/2"), POSTE METALICO CAL. 20 DE 2 1/2" A CADA 40 CMS. UNIONES A BASE | M2 | 52.7
DE TORNILLOS TIPO TEC PLANO DE 1/2" Y FRAMER DE 1/2" PARA FIJAR METAL CON METAL Y TORNILLOS USG TORNIROCK TIPO DS DE 1 1/4", PASTA BASE COAT, TRATAMIENTO DE JUNTAS CON CINTA DE REFUERZO, REBORDE "L", EN CANTOS DE VANOS DE PUERTAS Y VENTANAS,
INCL: MATERIALES, MANO DE OBRA, EQUIPO Y HERRAMIENTA.
Total ALBAÑILERIA Y ACABADOS
2. 1.4 | HERRERIA
:
GOBIERNO DEL ESTADO DE OAXACA
INSTITUTO OAXAQUEÑO CONSTRUCTOR DE INFRAESTRUCTURA
FISICA EDUCATIVA
PRESUPUESTO DE OBRA | [5 empty] | LIC. EO-920039998-N24-2023
NOMBRE DEL PROYECTO: ITEC DE OAXACA |  |  |  |  | SUBPROGRAMA : 01 REHABILITACION
PROGRAMA: SJ INFRAESTRUCTURA EDUCATIVA |  |  |  |  | DISTRITO : 19 CENTRO
REGION: 08 VALLES CENTRALES |  |  |  |  | LOCALIDAD : 0001 OAXACA DE JUAREZ
MUNICIPIO: 067 OAXACA DE JUAREZ |  |  |  |  | FECHA: 2023/06/22
METAS: REHABILITACION DE GIMNASIO - AUDITORIO EN EL INSTITUTO TECNOLOGICO DE
OAXACA C.C.T.: 20DIT0002N
Código | Concepto | Unidad | Cantidad | P. Unitario | Precio con letra | Importe
S/C11 | SUMINISTRO Y COLOCACION DE PUERTA MULTIPANEL DE 1.00X3.00MTS. DE ALTURA TOTAL, CON FIJO SUPERIOR DE 0.80MTS. CON VIDRIO FIJO Y HOJA MULTIPANEL CIEGA, CON CHAPA TIPO C.A.P.F.C.E. PHILLIPS 550. | PZA | 5
S/C12 | SUMINISTRO Y COLOCACION DE PUERTA MULTIPANEL DE 1.00X3.00MTS. DE ALTURA TOTAL, CON FIJO SUPERIOR DE 0.80MTS. CON VIDRIO FIJO Y HOJA MULTIPANEL CIEGA, CON CHAPA TIPO C.A.P.F.C.E. PHILLIPS 550. Y CIERRAPUERTAS HERRALUM 1013 | PZA | 2
83138 | SUMINISTRO Y COLOCACION DE PUERTA DE TAMBOR CON TRIPLAY DE PINO DE 6 MM DE 1.00 X 2.50 MTS INC. CHAPAS Y BARNIZADO. | PZA | 9
Total HERRERIA
2. 1.5 | INSTALACIONES
S/C13 | SUMINISTRO Y COLOCACION DE WC MARCA HELVEX MODELO OLIMPIA TAZA TANQUE REDONDO 3.8 LPD, CON ASIENTO REDONDO MD. ATR-1. INCLUYE : BRIDA SANITARIA 100MM, VALV. DE ADMISIÓN Y DESCARGA CON SELLO HERMÉTICO ACCESORIOS: TORNILLOS DE FIJACIÓN, TAQUETES, RONDANAS | PZA | 9
Y CUBRE TORNILLOS
52036-2 | SUMINISTRO Y COLOCACION DE LLAVE ECONOMIZADORA DE AGUA CROMADA CON SEGURO ANTIRROBO MODELO TV-105 MARCA HELVEX. INCLUYE: HERRAMIENTA Y MANO DE OBRA. | PZA | 9
:
GOBIERNO DEL ESTADO DE OAXACA
INSTITUTO OAXAQUEÑO CONSTRUCTOR DE INFRAESTRUCTURA
FISICA EDUCATIVA
PRESUPUESTO DE OBRA | [5 empty] | LIC. EO-920039998-N24-2023
NOMBRE DEL PROYECTO: ITEC DE OAXACA |  |  |  |  | SUBPROGRAMA : 01 REHABILITACION
PROGRAMA: SJ INFRAESTRUCTURA EDUCATIVA |  |  |  |  | DISTRITO : 19 CENTRO
REGION: 08 VALLES CENTRALES |  |  |  |  | LOCALIDAD : 0001 OAXACA DE JUAREZ
MUNICIPIO: 067 OAXACA DE JUAREZ |  |  |  |  | FECHA: 2023/06/22
METAS: REHABILITACION DE GIMNASIO - AUDITORIO EN EL INSTITUTO TECNOLOGICO DE
OAXACA C.C.T.: 20DIT0002N
Código | Concepto | Unidad | Cantidad | P. Unitario | Precio con letra | Importe
S/C15 | SUMINISTRO Y COLOCACION DE LUMINARIA BEGHELLI NUVOLA MINI 150 WATTS, 19847 LUMENES, 50000 HRS. LED LUZ BLANCA. | PZA | 26
S/C16 | SUMINISTRO E INSTALACIÓN DE DOMO SOLATUBE 330DS OPEN CEILING (21IN/52.50MM DAYLIGHT SYSTEM) CON REFLECTOR LIGTRACKER, TUBO A Y B SPECTRALIGTH INFINITY FLASHING FIBRA DE VIDRIOP/GLAMET METECNO NO PITCH 4" HIGH, DIFUSOR PRISMATICO BURBUJA DE ACRILICO DE | PZA | 1
ALTO IMPACTO. 21", MAS SOLATUBE 330 DS D TUBE - STRAIGHT 24' SPECTRALIGHT INFINITY EXTENSION - BULK. PACK ( TAPE / SCREWS).
Total INSTALACIONES
Total CONCEPTOS A AGREGAR
Total AGREGADOS EN JUNTA DE ACLARACIONES
SUBTOTAL
I.V.A. 15.00%
Total del presupuesto
: